## ТЭЦ-2
"УТВЕРЖДАЮ"
Главный инженер АО "ИвГТЭ"
__________О.А. Потапов
по данным ОДС
Расчет сверхнормативных потерь воды через отверстия в трубопроводах на сетях ИвГТЭ (ЦТС) |  | Расчет сверхнормативных потерь воды через отверстия в трубопроводе | Расчет сверхнормативных потерь воды через отверстия в трубопроводе |  | Расчет сверхнормативных потерь воды через отверстия в трубопроводе | Расчет сверхнормативных потерь воды через отверстия в трубопроводе | Расчет сверхнормативных потерь воды через отверстия в трубопроводе | Расчет сверхнормативных потерь воды через отверстия в трубопроводе | Расчет сверхнормативных потерь воды через отверстия в трубопроводе | Расчет сверхнормативных потерь воды через отверстия в трубопроводе |  | Расчет сверхнормативных потерь воды через отверстия в трубопроводе | Расчет сверхнормативных потерь воды через отверстия в трубопроводе |  | Расчет сверхнормативных потерь воды через отверстия в трубопроводе | Расчет сверхнормативных потерь воды через отверстия в трубопроводе
|  | Устраненные | с 01.03.21 г. по 31.03.21 г. | [8 empty] | СТС ИвГТЭ (ТЭЦ-2)
№ п/п | № Района т/с | Место утечки | Избыточное давление в под. трубопроводе, ати | Избыточное давление в обр. трубопроводе, ати | Эквивалентный диаметр отверстия, мм | Дата последнего обхода, ч-м-г | Дата начала исчисления утечки, ч-м-г | Время начала исчисления утечки, час-мин | Дата отключения утечки, ч-м-г | Время отключения утечки, час-мин | Расход утечки под. тр., м³/ч | Расход утечки обр. тр., м³/ч | Время утечки, ч | Общий объем утечки под. тр., м³ | Общий объем утечки обр. тр., м³ | Примечание
1 |  | C-53.19 - C-53.23 | 5.6 |  | 3.9 |  | 2021-03-01 | 17:45 | 2021-03-01 | 18:15 | 0.85486 | 0 | 0.5 | 0.42743 | 0 | по сообщению
2 |  | C-53.19 - C-53.23 |  | 2.4 | 2.3 |  | 2021-03-01 | 17:45 | 2021-03-01 | 18:15 | 0 | 0.19464 | 0.5 | 0 | 0.09732 | по сообщению
3 |  | A-2.77 - вых. из зем. | 6.2 |  | 3 | 2021-02-24 | 2021-02-25 | 0:00 | 2021-03-04 | 12:05 | 0.53224 | 0 | 180.0833 | 95.8484 | 0
4 |  | B-127/106 - Александрова 5 | 5.5 |  | 20 |  | 2021-03-05 | 16:35 | 2021-03-05 | 17:25 | 22.28 | 0 | 0.83333 | 18.5666 | 0 | по сообщению
5 |  | B-127/106 - Александрова 5 | 5.5 |  | 20 |  | 2021-03-05 | 22:50 | 2021-03-05 | 23:00 | 22.28 | 0 | 0.16667 | 3.7133 | 0 | см. п.4
6 |  | B-127/106 - Александрова 5 | 5.5 |  | 20 |  | 2021-03-06 | 4:15 | 2021-03-06 | 12:39 | 22.28 | 0 | 8.4 | 187.1516 | 0 | см. п.4
7 |  | B-115.01 - B-115.03 | 5.9 |  | 1 | 2021-03-04 | 2021-03-05 | 0:00 | 2021-03-16 | 9:20 | 0.05769 | 0 | 273.3333 | 15.7685 | 0
8 |  | C-50.18 - 8 Сосневская 129 | 4.3 |  | 12 |  | 2021-03-24 | 10:32 | 2021-03-24 | 14:40 | 7.092 | 0 | 4.1333 | 29.3137 | 0 | по сообщению
9 |  | н/ст - Дзержинского 2 |  | 3 | 5 |  | 2021-03-25 | 11:50 | 2021-03-25 | 16:30 | 0 | 1.0284 | 4.6667 | 0 | 4.7993 | по сообщению
[11 empty] | 0 | 0 | 0 | 0 | 0
[11 empty] | 0 | 0 | 0 | 0 | 0
[11 empty] | 0 | 0 | 0 |  | 0
[11 empty] | 0 | 0 | 0 | 0 | 0
[11 empty] | 0 | 0 | 0 | 0 | 0
[11 empty] | 0 | 0 | 0 | 0 | 0
[11 empty] | 0 | 0 | 0 | 0 | 0
[11 empty] | 0 | 0 | 0 | 0 | 0
[11 empty] | 0 | 0 | 0 | 0 | 0
[11 empty] | 0 | 0 | 0 | 0 | 0
21 | [11 empty] | 0 | 0 |  | 0
22 | [11 empty] | 0 | 0 |  | 0
23 | [11 empty] | 0 | 0 |  | 0
24 | [11 empty] | 0 | 0 |  | 0
25 | [11 empty] | 0 | 0 |  | 0
26 | [11 empty] | 0 | 0 |  | 0
27 | [11 empty] | 0 | 0 |  | 0
28 | [11 empty] | 0 | 0 |  | 0
29 | [11 empty] | 0 | 0 |  | 0
30 | [11 empty] | 0 | 0 |  | 0
31 | [11 empty] | 0 | 0 |  | 0
32 | [11 empty] | 0 | 0 |  | 0
33 | [11 empty] | 0 | 0 |  | 0
34 | [11 empty] | 0 | 0 |  | 0
35 | [11 empty] | 0 | 0 |  | 0
36 | [11 empty] | 0 | 0 |  | 0
37 | [11 empty] | 0 | 0 |  | 0
38 | [11 empty] | 0 | 0 |  | 0
39 | [11 empty] | 0 | 0 |  | 0
40 | [11 empty] | 0 | 0 |  | 0
41 | [11 empty] | 0 | 0 |  | 0
42 | [11 empty] | 0 | 0 |  | 0
43 | [11 empty] | 0 | 0 |  | 0
44 | [11 empty] | 0 | 0 |  | 0
45 | [11 empty] | 0 | 0 |  | 0
46 | [11 empty] | 0 | 0 |  | 0
47 | [11 empty] | 0 | 0 |  | 0
48 | [11 empty] | 0 | 0 |  | 0
49 | [11 empty] | 0 | 0 |  | 0
50 | [11 empty] | 0 | 0 |  | 0
51 | [11 empty] | 0 | 0 |  | 0
52 | [11 empty] | 0 | 0 |  | 0
53 | [11 empty] | 0 | 0 |  | 0
54 | [11 empty] | 0 | 0 |  | 0
55 | [11 empty] | 0 | 0 |  | 0
|  | ИТОГО | [8 empty] | 75.3767 | 1.2231 |  | 350.7896 | 4.8966
|  | ИТОГО за месяц: | 365.3463 |  |  | М3
|  | в том числе под. тр.: | 358.871 |  |  | М3
|  | в том числе обр. тр.: | 6.4753 |  |  | М3
"____"__________2021г. Начальник СТС ____________Зарубин Е.А. | [7 empty] | "____"__________2021г. Начальник ОДС ________________Бурлаков С.Ю.
Исп. Кокоринов П.А._____________
УТВЕРЖДАЮ
Главный инженер АО "ИвГТЭ"
__________О.А. Потапов
Расчёт сверхнормативных потерь воды на заполнение сетей ИвГТЭ (ЦТС)
|  | с 01.03.21 г. по 31.03.21 г. | [10 empty] | СТС ИвГТЭ (ТЭЦ-2)
№ |  | Вид работ | Дата | Участок | [6 empty] | Диаметр под. тр. | Диаметр обр. тр. | Длина | Метры куб.-е под. тр. | Метры куб.-е обр. тр. | Примечание
1 |  | устр. повр. т/с | 2021-03-01 | C-53.19 - C-53.23 | [6 empty] | 70 | 82 | 8 | 0.030787 | 0.042247
[11 empty] | 51 | 51 | 76 | 0.15525 | 0.15525
2 |  | устр. повр. т/с | 2021-03-04 | A-2.77 - вых. из зем. | [6 empty] | 150 |  | 132 | 2.3326 | 0
3 |  | устр. повр. т/с | 2021-03-05 | B-127/106 - Александрова 5 | [6 empty] | 100 |  | 279 | 2.1912 | 0
4 |  | монтаж врем. трубопровода | 2021-03-06 | B-127/106 - Александрова 5 | [6 empty] | 100 |  | 78 | 0.61259 | 0
5 |  | кап. ремонт | 2021-03-15 | B-25/1 - Красной армии 16 | [6 empty] | 51 | 32 | 32 | 0.065368 | 0.025735
6 |  | устр.повр. т/с | 2021-03-16 | B-115.01 - B-115.03 | [6 empty] | 150 |  | 140 | 2.4739 | 0
7 |  | кап. ремонт | 2021-03-17 | A-17.04 - Арсения 20 | [6 empty] | 51 | 51 | 16 | 0.032684 | 0.032684
8 |  | монтаж врем. трубопровода | 2021-03-19 | B-127/106 - Александрова 5 | [7 empty] | 100 | 78 | 0 | 0.61259
9 |  | замена трубопровода | 2021-03-19 | B-127/106 - Александрова 5 | [7 empty] | 100 | 50 | 0 | 0.39269
10 |  | кап. ремонт | 2021-03-22 | A-17.08 - Пушкина 22 | [6 empty] | 51 | 51 | 60 | 0.12257 | 0.12257
11 |  | кап. ремонт | 2021-03-24 | C-13.10 - Ноздрина 7 | [6 empty] | 51 | 51 | 7 | 0.014299 | 0.014299
12 |  | устр.повр. т/с | 2021-03-24 | C-50.18 - 8 Сосневская 129 | [6 empty] | 82 |  | 9.5 | 0.050168 | 0
13 |  | устр.повр. т/с | 2021-03-25 | н/ст - Дзержинского 2 | [7 empty] | 100 | 23 | 0 | 0.18064
[14 empty] | 0 | 0
[14 empty] | 0 | 0
[14 empty] | 0 | 0
[14 empty] | 0 | 0
[14 empty] | 0 | 0
[14 empty] | 0 | 0
[14 empty] | 0 | 0
[14 empty] | 0 | 0
[14 empty] | 0 | 0
[14 empty] | 0 | 0
[14 empty] | 0 | 0
[14 empty] | 0 | 0
[14 empty] | 0 | 0
[14 empty] | 0 | 0
[14 empty] | 0 | 0
[14 empty] | 0 | 0
[14 empty] | 0 | 0
0
0
0
0
0
38 | [14 empty] | 0
39 | [14 empty] | 0
40 | [14 empty] | 0
41 | [14 empty] | 0
42 | [14 empty] | 0
43 | [14 empty] | 0
44 | [14 empty] | 0
45 | [14 empty] | 0
46 | [14 empty] | 0
47 | [14 empty] | 0
48 | [14 empty] | 0
49 | [14 empty] | 0
50 | [14 empty] | 0
51 | [14 empty] | 0
52 | [14 empty] | 0
53 | [14 empty] | 0
54 | [14 empty] | 0
55 | [14 empty] | 0
56 | [14 empty] | 0
57 | [14 empty] | 0
58 | [14 empty] | 0
59 | [14 empty] | 0
60 | [14 empty] | 0
61 | [14 empty] | 0
62 | [14 empty] | 0
63 | [14 empty] | 0
64 | [14 empty] | 0
65 | [14 empty] | 0
66 | [14 empty] | 0
67 | [14 empty] | 0
68 | [14 empty] | 0
69 | [14 empty] | 0
70 | [14 empty] | 0
71 | [14 empty] | 0
72 | [14 empty] | 0
73 | [14 empty] | 0
74 | [14 empty] | 0
75 | [14 empty] | 0
|  | ИТОГО | [11 empty] | 8.0814 | 1.5787
"____"__________2021г. Начальник СТС ____________Зарубин Е.А. | [7 empty] | "____"__________2021г. Начальник ОДС ________________Бурлаков С.Ю.
Исп. Кокоринов П.А._____________