## Локальная смета 2
СОГЛАСОВАНО: УТВЕРЖДАЮ:
__________________________ ___________________________
"______"____________________2007 г. "_____"__________________2007 г.
Наименование стройки - МУЗ Городская клиническая больница № 8
Объект
ЛОКАЛЬНАЯ СМЕТА №
на Капитальный ремонт отопления
Основание |  |  |  |  | Сметная стоимость - | [8 empty] | 2736,307 тыс.руб
Чертежи № |  |  |  |  | Нормативная трудоемкость - | [8 empty] | 7633,68 чел-ч
[5 empty] | Сметная заработная плата - | [8 empty] | 392,228 тыс.руб
Составлена в ценах Октября 2007 г.
№ п/п | Шифр и номер позиции норматива | Наименование работ и затрат | Количество | Стоимость на единицу, руб |  |  |  |  | Общая стоимость, руб. | [6 empty] | Затраты труда рабочих, чел.-ч. не занят. обсл. машин
|  |  |  | Всего |  | Экспл. машин |  | Материалы | Всего | Основной зарплаты |  | Экспл. машин |  |  | Материалы | обслуживающ. машины
ед. изм.
|  |  |  | Основной зарплаты |  | В т.ч. зарплаты | [5 empty] | В т.ч. зарплаты |  |  |  | На един. |  | Всего
№1 <Нет раздела>
1 | 2 | 3 | 4 | 5 |  | 6 |  | 7 | 8 | 9 |  | 10 |  |  | 11 | 12 |  | 13
1 | ТЕРр65-14-01 | Разборка трубопроводов из водогазопроводных труб в зданиях и сооружениях на резьбе диаметром до 32 мм | 33.72 | 259.69 |  | 0 |  | 0 | 8756.75 | 8756.75 |  | 0 |  |  | 0 | 37.8 |  | 1274.616
| (0) |  | 100 м трубопроводов | 259.69 |  | 0 | [5 empty] | 0 |  |  |  | 0 |  | 0
2 | ТЕРр65-19-02 | Демонтаж радиаторов весом до 160 кг | 1.88 | 1132.98 |  | 131.26 |  | 0 | 2130 | 1883.23 |  | 246.77 |  |  | 0 | 158 |  | 297.04
| (0) |  | 100 шт. | 1001.72 |  | 34.11 | [5 empty] | 64.13 |  |  |  | 3.82 |  | 7.1816
3 | ТЕРр69-1-02 | Пробивка отверстий в кирпичных стенах для водогазопроводных труб вручную при толщине стен в 1 кирпич | 1.35 | 536.94 |  | 0 |  | 0 | 724.87 | 724.87 |  | 0 |  |  | 0 | 85.5 |  | 115.425
| (0) |  | 100 отверстий | 536.94 |  | 0 | [5 empty] | 0 |  |  |  | 0 |  | 0
3.1 | 999-9900 | Строительный мусор | 0.1485 |  |  | 0.11 |  | 0 | [6 empty] | 0
т
4 | ТЕРр69-1-03 | Пробивка отверстий в кирпичных стенах для водогазопроводных труб вручную при толщине стен в 1,5 кирпича | 1.15 | 751.72 |  | 0 |  | 0 | 864.48 | 864.48 |  | 0 |  |  | 0 | 119.7 |  | 137.655
| (0) |  | 100 отверстий | 751.72 |  | 0 | [5 empty] | 0 |  |  |  | 0 |  | 0
4.1 | 999-9900 | Строительный мусор | 0.1725 |  |  | 0.15 |  | 0 | [6 empty] | 0
т
5 | ТЕР16-03-001-02 | Прокладка трубопроводов отопления при стояковой системе из полипропиленовых труб диаметром 20 мм (прим.) | 16.06 | 1403.62 |  | 132.07 |  | 0 | 22542.14 | 19360.65 |  | 3181.49 |  |  | 0 | 111 |  | 2460.0708
| (0) | ЗП=873,57*1,2*1,15; ЭММ=132,07*1,2*1,25; ЗПм=0,72*1,2*1,25; ТЗТ=111*1,2*1,15; ТЗТм=0,44*1,2*1,25 | 100 м трубопровода | 873.57 |  | 0.72 | [5 empty] | 17.34 |  |  |  | 0.44 |  | 10.5996
6 | Прайс "САНТЕХНИК" | Трубы PN -25 (арм.) | 1606 |  |  | 0 |  | 123 | [6 empty] | 197538
м
7 | Прайс "САНТЕХНИК" | Тройник 40х32х40 | 55 |  |  | 0 |  | 32 | [6 empty] | 1760
8 | ТЕР16-03-001-03 | Прокладка трубопроводов отопления при стояковой системе из полипропиленовых труб диаметром 40 мм (прим.) | 10.63 | 1293.96 |  | 138.6 |  | 0 | 13754.79 | 11544.82 |  | 2209.98 |  |  | 0 | 100 |  | 1466.94
| (0) | ЗП=787*1,15*1,2; ЭММ=138,6*1,25*1,2; ЗПм=0,72*1,25*1,2; ТЗТ=100*1,15*1,2; ТЗТм=0,44*1,25*1,2 | 100 м трубопровода | 787 |  | 0.72 | [5 empty] | 11.48 |  |  |  | 0.44 |  | 7.0158
9 | Прайс "САНТЕХНИК" | Трубы PN-25 | 1063 |  |  | 0 |  | 185 | [6 empty] | 196655
м
10 | Прайс "САНТЕХНИК" | Муфта с креплением 3/4" | 531 |  |  | 0 |  | 16.72 | [6 empty] | 8878.32
шт
11 | Прайс "САНТЕХНИК" | Муфта 40 | 532 |  |  | 0 |  | 12.5 | [6 empty] | 6650
12 | Прайс "САНТЕХНИК" | Тройник 40х40х40 | 30 |  |  | 0 |  | 25 | [6 empty] | 750
13 | Прайс "САНТЕХНИК" | Тройник 40х20х40 | 83 |  |  | 0 |  | 30 | [6 empty] | 2490
14 | Прайс "САНТЕХНИК" | Угол 40х90 | 29 |  |  | 0 |  | 19 | [6 empty] | 551
15 | Прайс "САНТЕХНИК" | Кран 40 шаровой | 2 |  |  | 0 |  | 650 | [6 empty] | 1300
16 | ТЕР18-03-001-02 | Установка радиаторов стальных | 3.7036 | 1040.24 |  | 257.75 |  | 0 | 3852.63 | 2420.71 |  | 1431.92 |  |  | 0 | 65.6 |  | 335.2795
| (0) | ЗП=473,63*1,2*1,15; ЭММ=257,75*1,2*1,25; ЗПм=11*1,2*1,25; ТЗТ=65,6*1,2*1,15; ТЗТм=3,13*1,2*1,25 | 100 квт радиаторов и конвекторов | 473.63 |  | 11 | [5 empty] | 61.11 |  |  |  | 3.13 |  | 17.3884
17 | Прайс "САНТЕХНИК" | Радиаторы SAHARA FONDITAL | 1880 |  |  | 0 |  | 347.6 | [6 empty] | 653488
секц.
18 | Прайс "САНТЕХНИК" | Крепления для радиатора | 376 |  |  | 0 |  | 39.6 | [6 empty] | 14889.6
компл.
19 | Прайс "САНТЕХНИК" | Кран Маевского | 188 |  |  | 0 |  | 23.76 | [6 empty] | 4466.88
20 | Прайс "САНТЕХНИК" | Кран 20 шаровой | 376 |  |  | 0 |  | 143 | [6 empty] | 53768
21 | ТЕРр65-16-03 | Смена сгонов у трубопроводов диаметром до 50 мм | 5.28 | 3581.81 |  | 3.78 |  | 3033.46 | 18911.96 | 2875.33 |  | 19.96 |  |  | 16016.67 | 71 |  | 374.88
| (0) |  | 100 сгонов | 544.57 |  | 0.98 | [5 empty] | 5.17 |  |  |  | 0.11 |  | 0.5808
22 | ТЕРр61-2-07 | Ремонт штукатурки внутренних стен по камню и бетону цементно-известковым раствором, площадью отдельных мест до 1 м2 толщиной слоя до 20 мм | 1.05 | 3054.27 |  | 23.02 |  | 1403.11 | 3206.98 | 1709.55 |  | 24.17 |  |  | 1473.27 | 228.35 |  | 239.7675
| (0) |  | 100 м2 отремонтированной поверхности | 1628.14 |  | 5.98 | [5 empty] | 6.28 |  |  |  | 0.67 |  | 0.7035
22.1 | 999-9900 | Строительный мусор | 3.549 |  |  | 3.38 |  | 0 | [6 empty] | 0
т
23 | ТЕРр65-23-02 | Слив и наполнение водой системы отопления с осмотром системы | 12.423 | 8.72 |  | 0 |  | 0 | 108.33 | 108.33 |  | 0 |  |  | 0 | 1.27 |  | 15.7772
| (0) |  | 1000 м3 объема здания | 8.72 |  | 0 | [5 empty] | 0 |  |  |  | 0 |  | 0
24 | ТЕРр65-24-01 | Проверка на прогрев отопительных приборов с регулировкой | 2.64 | 108.07 |  | 0 |  | 0 | 285.3 | 285.3 |  | 0 |  |  | 0 | 15.73 |  | 41.5272
| (0) |  | 100 приборов | 108.07 |  | 0 | [5 empty] | 0 |  |  |  | 0 |  | 0
25 | ТЕРр69-9-01 | Очистка помещений от строительного мусора | 3.87 | 1251.63 |  | 0 |  | 0 | 4843.81 | 4843.81 |  | 0 |  |  | 0 | 214.32 |  | 829.4184
| (0) |  | 100 т мусора | 1251.63 |  | 0 | [5 empty] | 0 |  |  |  | 0 |  | 0
25.1 | Прайс "САНТЕХНИК" | Тройник 20 | 276 |  |  | 71.3178 |  | 6 | [6 empty] | 1656
шт.
25.2 | Прайс "САНТЕХНИК" | Хомут с креплением 1/4" | 744 |  |  | 192.2481 |  | 19.36 | [6 empty] | 14403.84
шт
25.3 | Прайс "САНТЕХНИК" | Муфта 20 | 372 |  |  | 96.124 |  | 3.6 | [6 empty] | 1339.2
шт.
26 | Прайс "САНТЕХНИК" | Муфта разъемная 20х1/2" вн (в подвале) | 4 |  |  | 0 |  | 143 | [6 empty] | 572
27 | Прайс "САНТЕХНИК" | Угол 20х90 | 1056 |  |  | 0 |  | 5 | [6 empty] | 5280
28 | Прайс "САНТЕХНИК" | Соединение - американка 1/2" | 4 |  |  | 0 |  | 66 | [6 empty] | 264
29 | 311-01-146-01 | Мусор строительный с погрузкой вручную: погрузка | 3.87 | 33.87 |  | 28.78 |  | 0 | 131.08 | 13 |  | 118.07 |  |  | 0 | 0.5777 |  | 1.8109
| (0) | ЗП=4,15*0,81; ЭММ=28,78*1,06; ЗПм=0*1,06; Мат=0*0,99; ТЗТ=0,5777*0,81; ТЗТм=0*1,06 | 1 тонна | 4.15 |  | 0 | [5 empty] | 0 |  |  |  | 0 |  | 0
30 | ССЦ10.2007 Табл.2.6 | Расстояние перевозки - от 9,1 до 10 км, класс груза - 4, раздел таблицы - 26 | 3.87 | 127.45 |  | 0 |  | 0 | 493.23 | 0 |  | 0 |  |  | 0
тонн
ИТОГО: | [8 empty] | 80113.12 | 55390.83 |  | 7232.36 |  |  | 17489.94 | 7590.2075
[12 empty] | 165.51 |  |  |  | 43.4697
Наименование и значение множителей | [12 empty] | Значение |  |  |  | Прямые
Зарплата | [6 empty] | 55390,83*7,06 | [5 empty] | 7.06 |  |  |  | 391059.26
Машины и механизмы | [6 empty] | 7232,36*3,23 | [5 empty] | 3.23 |  |  |  | 23360.52
Материалы | [6 empty] | 17489,94*4,19 | [5 empty] | 4.19 |  |  |  | 73282.85
Итого по неучтенным материалам | [12 empty] | 0 |  |  |  | 1166699.84
Итого по перевозке | [12 empty] | 0 |  |  |  | 493.23
Итого по погрузке/разгрузке | [12 empty] | 0 |  |  |  | 0
Итого | [12 empty] | 0 |  |  |  | 1654895.7
Сантехнические работы - внутренние (трубопроводы, водопровод, канализация, отопление, газоснабжение, вентиляция и кондиционирование воздуха). Ремонт (5, 6, 7, 8, 9, 10, 11, 12, 13, 14, 15, 16, 17, 18, 19, 20, 26, 27, 28)
Накладные расходы | [6 empty] | (33326,18+89,93)*7,06*1,152*0,94 | [5 empty] | 1.152 |  |  |  | 255470.6
Сметная прибыль | [6 empty] | (33326,18+89,93)*7,06*0,7055 | [5 empty] | 0.7055 |  |  |  | 166439.96
Штукатурные работы при капитальном ремонте. Ремонт (22)
Накладные расходы | [6 empty] | (1709,55+6,28)*7,06*0,79*0,94 | [5 empty] | 0.79 |  |  |  | 8995.68
Сметная прибыль | [6 empty] | (1709,55+6,28)*7,06*0,5 | [5 empty] | 0.5 |  |  |  | 6056.88
Внутренние санитарно-технические работы: демонтаж и разборка труб при капитальном ремонте. Ремонт (1, 2, 23, 24)
Накладные расходы | [6 empty] | (11033,61+64,13)*7,06*0,74*0,94 | [5 empty] | 0.74 |  |  |  | 54500.29
Сметная прибыль | [6 empty] | (11033,61+64,13)*7,06*0,5 | [5 empty] | 0.5 |  |  |  | 39175.02
Внутренние санитарно-технические работы: смена труб при капитальном ремонте. Ремонт (21)
Накладные расходы | [6 empty] | (2875,33+5,17)*7,06*1,03*0,94 | [5 empty] | 1.03 |  |  |  | 19689.63
Сметная прибыль | [6 empty] | (2875,33+5,17)*7,06*0,6 | [5 empty] | 0.6 |  |  |  | 12201.8
Прочие ремонтно-строительные работы. Ремонт (3, 4, 25)
Накладные расходы | [6 empty] | (6433,16+0)*7,06*0,78*0,94 | [5 empty] | 0.78 |  |  |  | 33300.56
Сметная прибыль | [6 empty] | (6433,16+0)*7,06*0,5 | [5 empty] | 0.5 |  |  |  | 22709.05
Итого Накладные расходы | [6 empty] | 371956.76 | [5 empty] | 1 |  |  |  | 371956.76
Итого Сметная прибыль | [6 empty] | 246582.71 | [5 empty] | 1 |  |  |  | 246582.71
Итого | [12 empty] | 0 |  |  |  | 2273435.17
Временные здания и сооружения | [6 empty] | 2273435,17*0 | [5 empty] | 0 |  |  |  | 0
Итого | [12 empty] | 0 |  |  |  | 2273435.17
Зимнее удорожание | [6 empty] | 2273435,17*0 | [5 empty] | 0 |  |  |  | 0
Итого | [12 empty] | 0 |  |  |  | 2273435.17
Непредвиденные расходы | [6 empty] | 2273435,17*0,02 | [5 empty] | 2% |  |  |  | 45468.7
Итого | [12 empty] | 0 |  |  |  | 2318903.87
НДС | [6 empty] | 2318903,87*0,18 | [5 empty] | 18% |  |  |  | 417402.7
Итого | [12 empty] | 0 |  |  |  | 2736306.57
СОСТАВИЛ | [10 empty] | Осипова З.В.
ПРОВЕРИЛ

## SMW_Служебная (hidden)
Капитальный ремонт отопления больница № 8 после эксп.
СОГЛАСОВАНО: УТВЕРЖДАЮ: | 11 | 70 | 0 | 0 | 709
__________________________ ___________________________ | 11 | 71 | 0 | 0 | 709
"______"____________________2007 г. "_____"__________________2007 г. | 11 | 72 | 0 | 0 | 709
Наименование стройки - МУЗ Городская клиническая больница № 8 | 11 | 1 | 0 | 0 | 701
Объект | 11 | 2 | 0 | 0 | 702
ЛОКАЛЬНАЯ СМЕТА № | 11 | 3 | 0 | 0 | 703
на Капитальный ремонт отопления | 11 | 4 | 0 | 0 | 704
Основание | 11 | 5 | 0 | 0 | 705
Сметная стоимость - | 11 | 5 | 1 | 0 | 705
Чертежи № | 11 | 6 | 0 | 0 | 706
Нормативная трудоемкость - | 11 | 6 | 1 | 0 | 706
0 | 11 | 7 | 0 | 0 | 707
Сметная заработная плата - | 11 | 7 | 1 | 0 | 707
Составлена в ценах Октября 2007 г. | 11 | 8 | 0 | 0 | 708
№ п/п | 11 | 62 | 0 | 0 | 11200
Шифр и номер позиции норматива | 11 | 62 | 1 | 0 | 11200
Наименование работ и затрат | 11 | 62 | 2 | 0 | 11200
Количество | 11 | 62 | 3 | 0 | 11200
ед. изм. | 11 | 62 | 4 | 0 | 11200
Стоимость на единицу, руб | 11 | 62 | 5 | 0 | 11200
Всего | 11 | 62 | 6 | 0 | 11200
Основной зарплаты | 11 | 62 | 7 | 0 | 11200
Экспл. машин | 11 | 62 | 8 | 0 | 11200
В т.ч. зарплаты | 11 | 62 | 9 | 0 | 11200
Общая стоимость, руб. | 11 | 62 | 10 | 0 | 11200
Всего | 11 | 62 | 11 | 0 | 11200
Основной зарплаты | 11 | 62 | 12 | 0 | 11200
Экспл. машин | 11 | 62 | 13 | 0 | 11200
В т.ч. зарплаты | 11 | 62 | 14 | 0 | 11200
Затраты труда рабочих, чел.-ч. не занят. обсл. машин | 11 | 62 | 15 | 0 | 11200
обслуживающ. машины | 11 | 62 | 16 | 0 | 11200
На един. | 11 | 62 | 17 | 0 | 11200
Всего | 11 | 62 | 18 | 0 | 11200
Материалы | 11 | 62 | 19 | 0 | 11200
Материалы | 11 | 62 | 20 | 0 | 11200
1 | 11 | 169 | 0 | 0 | 11202
ТЕРр65-14-01 | 11 | 169 | 1 | 0 | 11202
Разборка трубопроводов из водогазопроводных труб в зданиях и сооружениях на резьбе диаметром до 32 мм | 11 | 169 | 2 | 0 | 11202
100 м трубопроводов | 11 | 169 | 3 | 0 | 11202
33.72 | 11 | 169 | 4 | 0 | 11202
259.69 | 11 | 169 | 6 | 0 | 11202
0 | 11 | 169 | 7 | 0 | 11202
0 | 11 | 169 | 8 | 0 | 11202
37.8 | 11 | 169 | 9 | 0 | 11202
0 | 11 | 169 | 10 | 0 | 11202
0 | 11 | 169 | 18 | 0 | 11202
2 | 11 | 75 | 0 | 0 | 11202
ТЕРр65-19-02 | 11 | 75 | 1 | 0 | 11202
Демонтаж радиаторов весом до 160 кг | 11 | 75 | 2 | 0 | 11202
100 шт. | 11 | 75 | 3 | 0 | 11202
1.88 | 11 | 75 | 4 | 0 | 11202
1001.72 | 11 | 75 | 6 | 0 | 11202
131.26 | 11 | 75 | 7 | 0 | 11202
34.11 | 11 | 75 | 8 | 0 | 11202
158 | 11 | 75 | 9 | 0 | 11202
3.82 | 11 | 75 | 10 | 0 | 11202
0 | 11 | 75 | 18 | 0 | 11202
3 | 11 | 76 | 0 | 0 | 11202
ТЕРр69-1-02 | 11 | 76 | 1 | 0 | 11202
Пробивка отверстий в кирпичных стенах для водогазопроводных труб вручную при толщине стен в 1 кирпич | 11 | 76 | 2 | 0 | 11202
100 отверстий | 11 | 76 | 3 | 0 | 11202
1.35 | 11 | 76 | 4 | 0 | 11202
536.94 | 11 | 76 | 6 | 0 | 11202
0 | 11 | 76 | 7 | 0 | 11202
0 | 11 | 76 | 8 | 0 | 11202
85.5 | 11 | 76 | 9 | 0 | 11202
0 | 11 | 76 | 10 | 0 | 11202
0 | 11 | 76 | 18 | 0 | 11202
3.1 | 11 | 77 | 0 | 0 | 11206
999-9900 | 11 | 77 | 1 | 0 | 11206
Строительный мусор | 11 | 77 | 2 | 0 | 11206
т | 11 | 77 | 3 | 0 | 11206
0.11 | 11 | 77 | 6 | 0 | 11206
0 | 11 | 77 | 8 | 0 | 11206
0 | 11 | 77 | 9 | 0 | 11206
4 | 11 | 109 | 0 | 0 | 11202
ТЕРр69-1-03 | 11 | 109 | 1 | 0 | 11202
Пробивка отверстий в кирпичных стенах для водогазопроводных труб вручную при толщине стен в 1,5 кирпича | 11 | 109 | 2 | 0 | 11202
100 отверстий | 11 | 109 | 3 | 0 | 11202
1.15 | 11 | 109 | 4 | 0 | 11202
751.72 | 11 | 109 | 6 | 0 | 11202
0 | 11 | 109 | 7 | 0 | 11202
0 | 11 | 109 | 8 | 0 | 11202
119.7 | 11 | 109 | 9 | 0 | 11202
0 | 11 | 109 | 10 | 0 | 11202
0 | 11 | 109 | 18 | 0 | 11202
4.1 | 11 | 110 | 0 | 0 | 11206
999-9900 | 11 | 110 | 1 | 0 | 11206
Строительный мусор | 11 | 110 | 2 | 0 | 11206
т | 11 | 110 | 3 | 0 | 11206
0.15 | 11 | 110 | 6 | 0 | 11206
0 | 11 | 110 | 8 | 0 | 11206
0 | 11 | 110 | 9 | 0 | 11206
5 | 11 | 113 | 0 | 0 | 11202
ТЕР16-03-001-02 | 11 | 113 | 1 | 0 | 11202
Прокладка трубопроводов отопления при стояковой системе из полипропиленовых труб диаметром 20 мм (прим.) | 11 | 113 | 2 | 0 | 11202
100 м трубопровода | 11 | 113 | 3 | 0 | 11202
16.06 | 11 | 113 | 4 | 0 | 11202
873.57 | 11 | 113 | 6 | 0 | 11202
132.07 | 11 | 113 | 7 | 0 | 11202
0.72 | 11 | 113 | 8 | 0 | 11202
111 | 11 | 113 | 9 | 0 | 11202
0.44 | 11 | 113 | 10 | 0 | 11202
0 | 11 | 113 | 18 | 0 | 11202
6 | 11 | 118 | 0 | 0 | 11211
Прайс "САНТЕХНИК" | 11 | 118 | 1 | 0 | 11211
Трубы PN -25 (арм.) | 11 | 118 | 2 | 0 | 11211
м | 11 | 118 | 3 | 0 | 11211
1606 | 11 | 118 | 4 | 0 | 11211
0 | 11 | 118 | 6 | 0 | 11211
0 | 11 | 118 | 8 | 0 | 11211
123 | 11 | 118 | 9 | 0 | 11211
7 | 11 | 130 | 0 | 0 | 11211
Прайс "САНТЕХНИК" | 11 | 130 | 1 | 0 | 11211
Тройник 40х32х40 | 11 | 130 | 2 | 0 | 11211
0 | 11 | 130 | 3 | 0 | 11211
55 | 11 | 130 | 4 | 0 | 11211
0 | 11 | 130 | 6 | 0 | 11211
0 | 11 | 130 | 8 | 0 | 11211
32 | 11 | 130 | 9 | 0 | 11211
8 | 11 | 83 | 0 | 0 | 11202
ТЕР16-03-001-03 | 11 | 83 | 1 | 0 | 11202
Прокладка трубопроводов отопления при стояковой системе из полипропиленовых труб диаметром 40 мм (прим.) | 11 | 83 | 2 | 0 | 11202
100 м трубопровода | 11 | 83 | 3 | 0 | 11202
10.63 | 11 | 83 | 4 | 0 | 11202
787 | 11 | 83 | 6 | 0 | 11202
138.6 | 11 | 83 | 7 | 0 | 11202
0.72 | 11 | 83 | 8 | 0 | 11202
100 | 11 | 83 | 9 | 0 | 11202
0.44 | 11 | 83 | 10 | 0 | 11202
0 | 11 | 83 | 18 | 0 | 11202
9 | 11 | 164 | 0 | 0 | 11211
Прайс "САНТЕХНИК" | 11 | 164 | 1 | 0 | 11211
Трубы PN-25 | 11 | 164 | 2 | 0 | 11211
м | 11 | 164 | 3 | 0 | 11211
1063 | 11 | 164 | 4 | 0 | 11211
0 | 11 | 164 | 6 | 0 | 11211
0 | 11 | 164 | 8 | 0 | 11211
185 | 11 | 164 | 9 | 0 | 11211
10 | 11 | 165 | 0 | 0 | 11211
Прайс "САНТЕХНИК" | 11 | 165 | 1 | 0 | 11211
Муфта с креплением 3/4" | 11 | 165 | 2 | 0 | 11211
шт | 11 | 165 | 3 | 0 | 11211
531 | 11 | 165 | 4 | 0 | 11211
0 | 11 | 165 | 6 | 0 | 11211
0 | 11 | 165 | 8 | 0 | 11211
16.72 | 11 | 165 | 9 | 0 | 11211
11 | 11 | 235 | 0 | 0 | 11211
Прайс "САНТЕХНИК" | 11 | 235 | 1 | 0 | 11211
Муфта 40 | 11 | 235 | 2 | 0 | 11211
0 | 11 | 235 | 3 | 0 | 11211
532 | 11 | 235 | 4 | 0 | 11211
0 | 11 | 235 | 6 | 0 | 11211
0 | 11 | 235 | 8 | 0 | 11211
12.5 | 11 | 235 | 9 | 0 | 11211
12 | 11 | 236 | 0 | 0 | 11211
Прайс "САНТЕХНИК" | 11 | 236 | 1 | 0 | 11211
Тройник 40х40х40 | 11 | 236 | 2 | 0 | 11211
0 | 11 | 236 | 3 | 0 | 11211
30 | 11 | 236 | 4 | 0 | 11211
0 | 11 | 236 | 6 | 0 | 11211
0 | 11 | 236 | 8 | 0 | 11211
25 | 11 | 236 | 9 | 0 | 11211
13 | 11 | 237 | 0 | 0 | 11211
Прайс "САНТЕХНИК" | 11 | 237 | 1 | 0 | 11211
Тройник 40х20х40 | 11 | 237 | 2 | 0 | 11211
0 | 11 | 237 | 3 | 0 | 11211
83 | 11 | 237 | 4 | 0 | 11211
0 | 11 | 237 | 6 | 0 | 11211
0 | 11 | 237 | 8 | 0 | 11211
30 | 11 | 237 | 9 | 0 | 11211
14 | 11 | 238 | 0 | 0 | 11211
Прайс "САНТЕХНИК" | 11 | 238 | 1 | 0 | 11211
Угол 40х90 | 11 | 238 | 2 | 0 | 11211
0 | 11 | 238 | 3 | 0 | 11211
29 | 11 | 238 | 4 | 0 | 11211
0 | 11 | 238 | 6 | 0 | 11211
0 | 11 | 238 | 8 | 0 | 11211
19 | 11 | 238 | 9 | 0 | 11211
15 | 11 | 166 | 0 | 0 | 11211
Прайс "САНТЕХНИК" | 11 | 166 | 1 | 0 | 11211
Кран 40 шаровой | 11 | 166 | 2 | 0 | 11211
0 | 11 | 166 | 3 | 0 | 11211
2 | 11 | 166 | 4 | 0 | 11211
0 | 11 | 166 | 6 | 0 | 11211
0 | 11 | 166 | 8 | 0 | 11211
650 | 11 | 166 | 9 | 0 | 11211
16 | 11 | 119 | 0 | 0 | 11202
ТЕР18-03-001-02 | 11 | 119 | 1 | 0 | 11202
Установка радиаторов стальных | 11 | 119 | 2 | 0 | 11202
100 квт радиаторов и конвекторов | 11 | 119 | 3 | 0 | 11202
3.7036 | 11 | 119 | 4 | 0 | 11202
473.63 | 11 | 119 | 6 | 0 | 11202
257.75 | 11 | 119 | 7 | 0 | 11202
11 | 11 | 119 | 8 | 0 | 11202
65.6 | 11 | 119 | 9 | 0 | 11202
3.13 | 11 | 119 | 10 | 0 | 11202
0 | 11 | 119 | 18 | 0 | 11202
17 | 11 | 126 | 0 | 0 | 11211
Прайс "САНТЕХНИК" | 11 | 126 | 1 | 0 | 11211
Радиаторы SAHARA FONDITAL | 11 | 126 | 2 | 0 | 11211
секц. | 11 | 126 | 3 | 0 | 11211
1880 | 11 | 126 | 4 | 0 | 11211
0 | 11 | 126 | 6 | 0 | 11211
0 | 11 | 126 | 8 | 0 | 11211
347.6 | 11 | 126 | 9 | 0 | 11211
18 | 11 | 187 | 0 | 0 | 11211
Прайс "САНТЕХНИК" | 11 | 187 | 1 | 0 | 11211
Крепления для радиатора | 11 | 187 | 2 | 0 | 11211
компл. | 11 | 187 | 3 | 0 | 11211
376 | 11 | 187 | 4 | 0 | 11211
0 | 11 | 187 | 6 | 0 | 11211
0 | 11 | 187 | 8 | 0 | 11211
39.6 | 11 | 187 | 9 | 0 | 11211
19 | 11 | 128 | 0 | 0 | 11211
Прайс "САНТЕХНИК" | 11 | 128 | 1 | 0 | 11211
Кран Маевского | 11 | 128 | 2 | 0 | 11211
0 | 11 | 128 | 3 | 0 | 11211
188 | 11 | 128 | 4 | 0 | 11211
0 | 11 | 128 | 6 | 0 | 11211
0 | 11 | 128 | 8 | 0 | 11211
23.76 | 11 | 128 | 9 | 0 | 11211
20 | 11 | 167 | 0 | 0 | 11211
Прайс "САНТЕХНИК" | 11 | 167 | 1 | 0 | 11211
Кран 20 шаровой | 11 | 167 | 2 | 0 | 11211
0 | 11 | 167 | 3 | 0 | 11211
376 | 11 | 167 | 4 | 0 | 11211
0 | 11 | 167 | 6 | 0 | 11211
0 | 11 | 167 | 8 | 0 | 11211
143 | 11 | 167 | 9 | 0 | 11211
21 | 11 | 170 | 0 | 0 | 11202
ТЕРр65-16-03 | 11 | 170 | 1 | 0 | 11202
Смена сгонов у трубопроводов диаметром до 50 мм | 11 | 170 | 2 | 0 | 11202
100 сгонов | 11 | 170 | 3 | 0 | 11202
5.28 | 11 | 170 | 4 | 0 | 11202
544.57 | 11 | 170 | 6 | 0 | 11202
3.78 | 11 | 170 | 7 | 0 | 11202
0.98 | 11 | 170 | 8 | 0 | 11202
71 | 11 | 170 | 9 | 0 | 11202
0.11 | 11 | 170 | 10 | 0 | 11202
3033.46 | 11 | 170 | 18 | 0 | 11202
22 | 11 | 180 | 0 | 0 | 11202
ТЕРр61-2-07 | 11 | 180 | 1 | 0 | 11202
Ремонт штукатурки внутренних стен по камню и бетону цементно-известковым раствором, площадью отдельных мест до 1 м2 толщиной слоя до 20 мм | 11 | 180 | 2 | 0 | 11202
100 м2 отремонтированной поверхности | 11 | 180 | 3 | 0 | 11202
1.05 | 11 | 180 | 4 | 0 | 11202
1628.14 | 11 | 180 | 6 | 0 | 11202
23.02 | 11 | 180 | 7 | 0 | 11202
5.98 | 11 | 180 | 8 | 0 | 11202
228.35 | 11 | 180 | 9 | 0 | 11202
0.67 | 11 | 180 | 10 | 0 | 11202
1403.11 | 11 | 180 | 18 | 0 | 11202
22.1 | 11 | 181 | 0 | 0 | 11206
999-9900 | 11 | 181 | 1 | 0 | 11206
Строительный мусор | 11 | 181 | 2 | 0 | 11206
т | 11 | 181 | 3 | 0 | 11206
3.38 | 11 | 181 | 6 | 0 | 11206
0 | 11 | 181 | 8 | 0 | 11206
0 | 11 | 181 | 9 | 0 | 11206
23 | 11 | 182 | 0 | 0 | 11202
ТЕРр65-23-02 | 11 | 182 | 1 | 0 | 11202
Слив и наполнение водой системы отопления с осмотром системы | 11 | 182 | 2 | 0 | 11202
1000 м3 объема здания | 11 | 182 | 3 | 0 | 11202
12.423 | 11 | 182 | 4 | 0 | 11202
8.72 | 11 | 182 | 6 | 0 | 11202
0 | 11 | 182 | 7 | 0 | 11202
0 | 11 | 182 | 8 | 0 | 11202
1.27 | 11 | 182 | 9 | 0 | 11202
0 | 11 | 182 | 10 | 0 | 11202
0 | 11 | 182 | 18 | 0 | 11202
24 | 11 | 184 | 0 | 0 | 11202
ТЕРр65-24-01 | 11 | 184 | 1 | 0 | 11202
Проверка на прогрев отопительных приборов с регулировкой | 11 | 184 | 2 | 0 | 11202
100 приборов | 11 | 184 | 3 | 0 | 11202
2.64 | 11 | 184 | 4 | 0 | 11202
108.07 | 11 | 184 | 6 | 0 | 11202
0 | 11 | 184 | 7 | 0 | 11202
0 | 11 | 184 | 8 | 0 | 11202
15.73 | 11 | 184 | 9 | 0 | 11202
0 | 11 | 184 | 10 | 0 | 11202
0 | 11 | 184 | 18 | 0 | 11202
25 | 11 | 188 | 0 | 0 | 11202
ТЕРр69-9-01 | 11 | 188 | 1 | 0 | 11202
Очистка помещений от строительного мусора | 11 | 188 | 2 | 0 | 11202
100 т мусора | 11 | 188 | 3 | 0 | 11202
3.87 | 11 | 188 | 4 | 0 | 11202
1251.63 | 11 | 188 | 6 | 0 | 11202
0 | 11 | 188 | 7 | 0 | 11202
0 | 11 | 188 | 8 | 0 | 11202
214.32 | 11 | 188 | 9 | 0 | 11202
0 | 11 | 188 | 10 | 0 | 11202
0 | 11 | 188 | 18 | 0 | 11202
25.1 | 11 | 228 | 0 | 0 | 11206
Прайс "САНТЕХНИК" | 11 | 228 | 1 | 0 | 11206
Тройник 20 | 11 | 228 | 2 | 0 | 11206
шт. | 11 | 228 | 3 | 0 | 11206
71.3178 | 11 | 228 | 6 | 0 | 11206
0 | 11 | 228 | 8 | 0 | 11206
6 | 11 | 228 | 9 | 0 | 11206
25.2 | 11 | 229 | 0 | 0 | 11206
Прайс "САНТЕХНИК" | 11 | 229 | 1 | 0 | 11206
Хомут с креплением 1/4" | 11 | 229 | 2 | 0 | 11206
шт | 11 | 229 | 3 | 0 | 11206
192.2481 | 11 | 229 | 6 | 0 | 11206
0 | 11 | 229 | 8 | 0 | 11206
19.36 | 11 | 229 | 9 | 0 | 11206
25.3 | 11 | 230 | 0 | 0 | 11206
Прайс "САНТЕХНИК" | 11 | 230 | 1 | 0 | 11206
Муфта 20 | 11 | 230 | 2 | 0 | 11206
шт. | 11 | 230 | 3 | 0 | 11206
96.124 | 11 | 230 | 6 | 0 | 11206
0 | 11 | 230 | 8 | 0 | 11206
3.6 | 11 | 230 | 9 | 0 | 11206
26 | 11 | 231 | 0 | 0 | 11211
Прайс "САНТЕХНИК" | 11 | 231 | 1 | 0 | 11211
Муфта разъемная 20х1/2" вн (в подвале) | 11 | 231 | 2 | 0 | 11211
0 | 11 | 231 | 3 | 0 | 11211
4 | 11 | 231 | 4 | 0 | 11211
0 | 11 | 231 | 6 | 0 | 11211
0 | 11 | 231 | 8 | 0 | 11211
143 | 11 | 231 | 9 | 0 | 11211
27 | 11 | 232 | 0 | 0 | 11211
Прайс "САНТЕХНИК" | 11 | 232 | 1 | 0 | 11211
Угол 20х90 | 11 | 232 | 2 | 0 | 11211
0 | 11 | 232 | 3 | 0 | 11211
1056 | 11 | 232 | 4 | 0 | 11211
0 | 11 | 232 | 6 | 0 | 11211
0 | 11 | 232 | 8 | 0 | 11211
5 | 11 | 232 | 9 | 0 | 11211
28 | 11 | 241 | 0 | 0 | 11211
Прайс "САНТЕХНИК" | 11 | 241 | 1 | 0 | 11211
Соединение - американка 1/2" | 11 | 241 | 2 | 0 | 11211
0 | 11 | 241 | 3 | 0 | 11211
4 | 11 | 241 | 4 | 0 | 11211
0 | 11 | 241 | 6 | 0 | 11211
0 | 11 | 241 | 8 | 0 | 11211
66 | 11 | 241 | 9 | 0 | 11211
29 | 11 | 242 | 0 | 0 | 11202
311-01-146-01 | 11 | 242 | 1 | 0 | 11202
Мусор строительный с погрузкой вручную: погрузка | 11 | 242 | 2 | 0 | 11202
1 тонна | 11 | 242 | 3 | 0 | 11202
3.87 | 11 | 242 | 4 | 0 | 11202
4.15 | 11 | 242 | 6 | 0 | 11202
28.78 | 11 | 242 | 7 | 0 | 11202
0 | 11 | 242 | 8 | 0 | 11202
0.5777 | 11 | 242 | 9 | 0 | 11202
0 | 11 | 242 | 10 | 0 | 11202
0 | 11 | 242 | 18 | 0 | 11202
30 | 11 | 250 | 0 | 0 | 11221
ССЦ10.2007 Табл.2.6 | 11 | 250 | 1 | 0 | 11221
Расстояние перевозки - от 9,1 до 10 км, класс груза - 4, раздел таблицы - 26 | 11 | 250 | 2 | 0 | 11221
тонн | 11 | 250 | 3 | 0 | 11221
3.87 | 11 | 250 | 4 | 0 | 11221
127.45 | 11 | 250 | 5 | 0 | 11221
0 | 11 | 250 | 6 | 0 | 11221
0 | 11 | 250 | 8 | 0 | 11221
0 | 11 | 250 | 9 | 0 | 11221
ИТОГО: | 11 | 65 | 0 | 0 | 11203
Наименование и значение множителей | 11 | 192 | 0 | 0 | 100
Значение | 11 | 192 | 1 | 0 | 100
Прямые | 11 | 192 | 3 | 0 | 100
Зарплата | 11 | 193 | 0 | 0 | 102
7.06 | 11 | 193 | 1 | 0 | 102
Машины и механизмы | 11 | 194 | 0 | 0 | 102
3.23 | 11 | 194 | 1 | 0 | 102
Материалы | 11 | 195 | 0 | 0 | 102
4.19 | 11 | 195 | 1 | 0 | 102
Итого по неучтенным материалам | 11 | 196 | 0 | 0 | 103
0 | 11 | 196 | 1 | 0 | 103
Итого по перевозке | 11 | 197 | 0 | 0 | 103
0 | 11 | 197 | 1 | 0 | 103
Итого по погрузке/разгрузке | 11 | 198 | 0 | 0 | 103
0 | 11 | 198 | 1 | 0 | 103
Итого | 11 | 199 | 0 | 0 | 103
0 | 11 | 199 | 1 | 0 | 103
Сантехнические работы - внутренние (трубопроводы, водопровод, канализация, отопление, газоснабжение, вентиляция и кондиционирование воздуха). Ремонт (5, 6, 7, 8, 9, 10, 11, 12, 13, 14, 15, 16, 17, 18, 19, 20, 26, 27, 28) | 11 | 200 | 0 | 0 | 104
Накладные расходы | 11 | 201 | 0 | 0 | 102
1.152 | 11 | 201 | 1 | 0 | 102
Сметная прибыль | 11 | 202 | 0 | 0 | 102
0.7055 | 11 | 202 | 1 | 0 | 102
Штукатурные работы при капитальном ремонте. Ремонт (22) | 11 | 203 | 0 | 0 | 104
Накладные расходы | 11 | 204 | 0 | 0 | 102
0.79 | 11 | 204 | 1 | 0 | 102
Сметная прибыль | 11 | 205 | 0 | 0 | 102
0.5 | 11 | 205 | 1 | 0 | 102
Внутренние санитарно-технические работы: демонтаж и разборка труб при капитальном ремонте. Ремонт (1, 2, 23, 24) | 11 | 206 | 0 | 0 | 104
Накладные расходы | 11 | 207 | 0 | 0 | 102
0.74 | 11 | 207 | 1 | 0 | 102
Сметная прибыль | 11 | 208 | 0 | 0 | 102
0.5 | 11 | 208 | 1 | 0 | 102
Внутренние санитарно-технические работы: смена труб при капитальном ремонте. Ремонт (21) | 11 | 209 | 0 | 0 | 104
Накладные расходы | 11 | 210 | 0 | 0 | 102
1.03 | 11 | 210 | 1 | 0 | 102
Сметная прибыль | 11 | 211 | 0 | 0 | 102
0.6 | 11 | 211 | 1 | 0 | 102
Прочие ремонтно-строительные работы. Ремонт (3, 4, 25) | 11 | 212 | 0 | 0 | 104
Накладные расходы | 11 | 213 | 0 | 0 | 102
0.78 | 11 | 213 | 1 | 0 | 102
Сметная прибыль | 11 | 214 | 0 | 0 | 102
0.5 | 11 | 214 | 1 | 0 | 102
Итого Накладные расходы | 11 | 215 | 0 | 0 | 102
1 | 11 | 215 | 1 | 0 | 102
Итого Сметная прибыль | 11 | 216 | 0 | 0 | 102
1 | 11 | 216 | 1 | 0 | 102
Итого | 11 | 217 | 0 | 0 | 103
0 | 11 | 217 | 1 | 0 | 103
Временные здания и сооружения | 11 | 218 | 0 | 0 | 102
0 | 11 | 218 | 1 | 0 | 102
Итого | 11 | 219 | 0 | 0 | 103
0 | 11 | 219 | 1 | 0 | 103
Зимнее удорожание | 11 | 220 | 0 | 0 | 102
0 | 11 | 220 | 1 | 0 | 102
Итого | 11 | 221 | 0 | 0 | 103
0 | 11 | 221 | 1 | 0 | 103
Непредвиденные расходы | 11 | 222 | 0 | 0 | 102
2% | 11 | 222 | 1 | 0 | 102
Итого | 11 | 223 | 0 | 0 | 103
0 | 11 | 223 | 1 | 0 | 103
НДС | 11 | 224 | 0 | 0 | 102
18% | 11 | 224 | 1 | 0 | 102
Итого | 11 | 225 | 0 | 0 | 103
0 | 11 | 225 | 1 | 0 | 103
СОСТАВИЛ | 11 | 15 | 0 | 0 | 2000
0 | 11 | 15 | 1 | 0 | 2000
Осипова З.В. | 11 | 15 | 2 | 0 | 2000
ПРОВЕРИЛ | 11 | 15 | 3 | 0 | 2000
0 | 11 | 15 | 4 | 0 | 2000
0 | 11 | 15 | 5 | 0 | 2000