## Локальная смета 2
СОГЛАСОВАНО: | [10 empty] | УТВЕРЖДАЮ:
________________________________ | [10 empty] | ________________________________
"_____"_______________________2008г. | [10 empty] | "______"_____________________2008г.
Наименование стройки - МУЗ "Городская клиническая больница № 8"
Объект
ЛОКАЛЬНАЯ СМЕТА №
на капитальный ремонт водопровода и канализации главного корпуса
Основание |  |  |  |  | Сметная стоимость - | [9 empty] | 1005,416 тыс.руб
Чертежи № |  |  |  |  | Нормативная трудоемкость - | [9 empty] | 2425,60 чел-ч
[5 empty] | Сметная заработная плата - | [9 empty] | 133,991 тыс.руб
Составлена в ценах Октября 2007 г.
№ п/п | Шифр и номер позиции норматива | Наименование работ и затрат | Количество | Стоимость на единицу, руб |  |  |  |  | Общая стоимость, руб. | [7 empty] | Затраты труда рабочих, чел.-ч. не занят. обсл. машин
|  |  |  | Всего |  | Экспл. машин |  | Материалы | Всего | Основной зарплаты |  |  | Экспл. машин |  |  | Материалы | обслуживающ. машины
ед. изм.
|  |  |  | Основной зарплаты |  | В т.ч. зарплаты | [6 empty] | В т.ч. зарплаты |  |  |  | На един. |  | Всего
№1 <Нет раздела>
1 | 2 | 3 | 4 | 5 |  | 6 |  | 7 | 8 | 9 |  |  | 10 |  |  | 11 | 12 |  | 13
1 | ТЕРр65-4-01 | Демонтаж санитарных приборов умывальников и раковин | 0.38 | 361.36 |  | 8.93 |  | 0 | 137.32 | 133.92 |  |  | 3.39 |  |  | 0 | 51.3 |  | 19.49
| (0) |  | 100 приборов | 352.43 |  | 2.32 | [6 empty] | 0.88 |  |  |  | 0.26 |  | 0.1
1.1 | 999-9899 | Строительный мусор и масса возвратных материалов | 0.6916 |  |  | 1.82 |  | 0 | [7 empty] | 0
т
2 | ТЕРр65-3-07 | Снятие смесителя без душевой сетки | 0.38 | 254.61 |  | 2.41 |  | 0 | 96.75 | 95.84 |  |  | 0.92 |  |  | 0 | 36.71 |  | 13.95
| (0) |  | 100 шт. арматуры | 252.2 |  | 0.63 | [6 empty] | 0.24 |  |  |  | 0.07 |  | 0.03
2.1 | 999-9899 | Строительный мусор и масса возвратных материалов | 0.0836 |  |  | 0.22 |  | 0 | [7 empty] | 0
т
3 | ТЕРр65-4-02 | Демонтаж санитарных приборов унитазов и писсуаров | 0.03 | 448.54 |  | 9.96 |  | 0 | 13.46 | 13.16 |  |  | 0.3 |  |  | 0 | 63.84 |  | 1.92
| (0) |  | 100 приборов | 438.58 |  | 2.59 | [6 empty] | 0.08 |  |  |  | 0.29 |  | 0.01
3.1 | 999-9899 | Строительный мусор и масса возвратных материалов | 0.0795 |  |  | 2.65 |  | 0 | [7 empty] | 0
т
4 | ТЕРр65-4-04 | Демонтаж санитарных приборов ванн | 0.02 | 2103.28 |  | 90.37 |  | 0 | 42.07 | 40.26 |  |  | 1.81 |  |  | 0 | 293 |  | 5.86
| (0) |  | 100 приборов | 2012.91 |  | 23.49 | [6 empty] | 0.47 |  |  |  | 2.63 |  | 0.05
4.1 | 999-9899 | Строительный мусор и масса возвратных материалов | 0.228 |  |  | 11.4 |  | 0 | [7 empty] | 0
т
5 | ТЕР17-01-001-14 | Установка умывальников одиночных с подводкой холодной и горячей воды | 4.1 | 353.33 |  | 29.43 |  | 77.63 | 1448.65 | 949.36 |  |  | 181.02 |  |  | 318.28 | 21.65 |  | 122.51
| (0) | ЗП=167,79*1,15*1,2; ЭММ=29,43*1,25*1,2; ЗПм=1,1*1,25*1,2; ТЗТ=21,65*1,15*1,2; ТЗТм=0,35*1,25*1,2 | 10 комплектов | 167.79 |  | 1.1 | [6 empty] | 6.81 |  |  |  | 0.35 |  | 2.17
5.1 | Прайс "САНТЕК" | Санитарные приборы (умывальник хирургический) | 3 |  |  | 0.73171 |  | 3060 | [7 empty] | 9180
комплект
6 | Прайс "САНТЕХНИК" | Пьедистал (к хирургическому умывальнику) | 3 |  |  | 0 |  | 850 | [7 empty] | 2550
шт
7 | Прайс "САНТЕК" | Умывальник типа "Тюльпан" | 38 |  |  | 0 |  | 1590 | [7 empty] | 60420
8 | ТЕРр65-5-07 | Смена арматуры смесителей без душевой сетки | 0.41 | 1629.98 |  | 8.64 |  | 159.34 | 668.29 | 599.42 |  |  | 3.54 |  |  | 65.33 | 200 |  | 82
| (0) |  | 100 шт. | 1462 |  | 0.8 | [6 empty] | 0.33 |  |  |  | 0.09 |  | 0.04
8.1 | Прайс "САНТЕК" | Смесители (локтевые) | 3 |  |  | 7.3171 |  | 1300 | [7 empty] | 3900
шт.
8.2 | Прайс "САНТЕК" | Смеситель типа "Елочка" | 38 |  |  | 92.6829 |  | 480 | [7 empty] | 18240
шт
8.3 | Прайс "САНТЕК" | Сифон гафрированный | 41 |  |  | 100 |  | 12.5 | [7 empty] | 512.5
шт
8.4 | Прайс "САНТЕК" | Пьедистал к умывальнику | 38 |  |  | 92.6829 |  | 470 | [7 empty] | 17860
8.5 | 999-9899 | Строительный мусор и масса возвратных материалов | 0.0943 |  |  | 0.23 |  | 0 | [7 empty] | 0
т
9 | ТЕР17-01-005-01 | Установка моек на одно отделение | 1 | 312.93 |  | 21.75 |  | 95.07 | 312.93 | 185.23 |  |  | 32.63 |  |  | 95.07 | 17.32 |  | 23.9
| (0) | ЗП=134,23*1,15*1,2; ЭММ=21,75*1,25*1,2; ЗПм=1,1*1,25*1,2; ТЗТ=17,32*1,15*1,2; ТЗТм=0,27*1,25*1,2 | 10 комплектов | 134.23 |  | 1.1 | [6 empty] | 1.66 |  |  |  | 0.27 |  | 0.41
9.1 | Прайс "ЕВРОСТРОЙ" | Мойка на одно отделение | 10 |  |  | 10 |  | 783 | [7 empty] | 7830
комплект
10 | Прайс "САНТЕК" | Смеситель к мойке | 10 |  |  | 0 |  | 350 | [7 empty] | 3500
шт
11 | Прайс "САНТЕК" | Сифон гафрированный | 10 |  |  | 0 |  | 12.5 | [7 empty] | 125
шт
12 | ТЕРр65-2-01 | Разборка трубопроводов из чугунных канализационных труб диаметром 50 мм | 0.44 | 474.03 |  | 5.5 |  | 0 | 208.57 | 206.15 |  |  | 2.42 |  |  | 0 | 68.8 |  | 30.27
| (0) |  | 100 м трубопровода с фасонными частями | 468.53 |  | 1.43 | [6 empty] | 0.63 |  |  |  | 0 |  | 0
13 | ТЕРр65-2-02 | Разборка трубопроводов из чугунных канализационных труб диаметром 100 мм | 1.47 | 591.89 |  | 11 |  | 0 | 870.08 | 853.91 |  |  | 16.17 |  |  | 0 | 85.3 |  | 125.39
| (0) |  | 100 м трубопровода с фасонными частями | 580.89 |  | 2.86 | [6 empty] | 4.2 |  |  |  | 0.32 |  | 0.47
14 | ТЕРр65-4-07 | Демонтаж санитарных приборов сифонов | 0.6 | 405.74 |  | 1.03 |  | 0 | 243.44 | 242.83 |  |  | 0.62 |  |  | 0 | 58.91 |  | 35.35
| (0) |  | 100 приборов | 404.71 |  | 0.27 | [6 empty] | 0.16 |  |  |  | 0.03 |  | 0.02
15 | ТЕРр65-4-08 | Демонтаж санитарных приборов смывных бачков чугунных или фаянсовых на стене | 0.06 | 340.56 |  | 42.95 |  | 0 | 20.43 | 17.86 |  |  | 2.58 |  |  | 0 | 43.32 |  | 2.6
| (0) |  | 100 приборов | 297.61 |  | 11.16 | [6 empty] | 0.67 |  |  |  | 1.25 |  | 0.08
16 | ТЕРр65-4-05 | Демонтаж санитарных приборов смывных труб | 0.06 | 384.31 |  | 0.69 |  | 0 | 23.06 | 23.02 |  |  | 0.04 |  |  | 0 | 55.84 |  | 3.35
| (0) |  | 100 приборов | 383.62 |  | 0.18 | [6 empty] | 0.01 |  |  |  | 0.02 |  | 0
17 | ТЕРр65-4-11 | Демонтаж санитарных приборов биде | 0.03 | 649.08 |  | 6.87 |  | 0 | 19.47 | 19.27 |  |  | 0.21 |  |  | 0 | 93.48 |  | 2.8
| (0) |  | 100 приборов | 642.21 |  | 1.79 | [6 empty] | 0.05 |  |  |  | 0.2 |  | 0.01
18 | ТЕРр65-14-01 | Разборка трубопроводов из водогазопроводных труб в зданиях и сооружениях на резьбе диаметром до 32 мм | 3.68 | 259.69 |  | 0 |  | 0 | 955.66 | 955.66 |  |  | 0 |  |  | 0 | 37.8 |  | 139.1
| (0) |  | 100 м трубопроводов | 259.69 |  | 0 | [6 empty] | 0 |  |  |  | 0 |  | 0
19 | ТЕРр65-6-06 | Смена санитарных приборов манжетов резиновых к унитазам | 0.03 | 1014.11 |  | 3.57 |  | 425.74 | 30.42 | 17.54 |  |  | 0.11 |  |  | 12.77 | 80 |  | 2.4
| (0) |  | 100 приборов | 584.8 |  | 0.45 | [6 empty] | 0.01 |  |  |  | 0.05 |  | 0
20 | ТЕРр65-6-10 | Смена санитарных приборов гибких подводок | 0.51 | 2443.56 |  | 6.52 |  | 2054 | 1246.22 | 195.35 |  |  | 3.33 |  |  | 1047.54 | 52.4 |  | 26.72
| (0) |  | 100 приборов | 383.04 |  | 0.89 | [6 empty] | 0.45 |  |  |  | 0.1 |  | 0.05
21 | ТЕРр65-6-03 | Смена санитарных приборов сифонов чугунных | 0.09 | 4093.26 |  | 17.91 |  | 3517.6 | 368.39 | 50.2 |  |  | 1.61 |  |  | 316.58 | 76.3 |  | 6.87
| (0) |  | 100 приборов | 557.75 |  | 2.41 | [6 empty] | 0.22 |  |  |  | 0.27 |  | 0.02
22 | ФЕР17-01-001-21 | Установка душевых кабин с пластиковыми поддонами | 0.3 | 79210.15 |  | 62.21 |  | 79381.61 | 23763.05 | 157.04 |  |  | 29.67 |  |  | 23576.34 | 48.64 |  | 16.31
| (0) | ЗП=468,28*1,2*1,15*0,81; ЭММ=62,21*1,2*1,25*1,06; ЗПм=7,87*1,2*1,25*1,06; Мат=79381,61*0,99; ТЗТ=48,64*1,2*1,15*0,81; ТЗТм=0,73*1,2*1,25*1,06 | 10 комплектов | 468.28 |  | 7.87 | [6 empty] | 3.75 |  |  |  | 0.73 |  | 0.35
23 | ТЕР16-04-001-01 | Прокладка трубопроводов канализации из полиэтиленовых труб высокой плотности диаметром 50 мм | 1.54 | 4840.69 |  | 13.12 |  | 4112.68 | 7454.66 | 1090.83 |  |  | 30.31 |  |  | 6333.53 | 64.24 |  | 136.52
| (0) | ЗП=513,28*1,2*1,15; ЭММ=13,12*1,2*1,25; ЗПм=0,2*1,2*1,25; ТЗТ=64,24*1,2*1,15; ТЗТм=0,13*1,2*1,25 | 100 м трубопровода | 513.28 |  | 0.2 | [6 empty] | 0.46 |  |  |  | 0.13 |  | 0.31
24 | Прайс "СИНИКОН" | Крепления (шт) | 90 |  |  | 0 |  | 8.05 | [7 empty] | 724.5
25 | Прайс "СИНИКОН" | Переход ПП 110*50 (шт) | 60 |  |  | 0 |  | 12.72 | [7 empty] | 763.2
26 | Прайс "СИНИКОН" | Тройник ПП 50*90 (шт) | 28 |  |  | 0 |  | 9.92 | [7 empty] | 277.76
27 | Прайс "СИНИКОН" | Отвод ПП 50*90 (шт) | 60 |  |  | 0 |  | 4.58 | [7 empty] | 274.8
28 | Прайс "СИНИКОН" | Заглушка Д=50 (шт) | 60 |  |  | 0 |  | 3.31 | [7 empty] | 198.6
29 | Прайс "СИНИКОН" | Муфта Д=50 (шт) | 45 |  |  | 0 |  | 6.36 | [7 empty] | 286.2
30 | ТЕР16-04-001-02 | Прокладка трубопроводов канализации из полиэтиленовых труб высокой плотности диаметром 100 мм | 1.47 | 8120.38 |  | 28.86 |  | 7397.87 | 11936.96 | 998.44 |  |  | 63.65 |  |  | 10874.87 | 61.6 |  | 124.96
| (0) | ЗП=492,18*1,15*1,2; ЭММ=28,86*1,25*1,2; ЗПм=0,62*1,25*1,2; ТЗТ=61,6*1,15*1,2; ТЗТм=0,28*1,25*1,2 | 100 м трубопровода | 492.18 |  | 0.62 | [6 empty] | 1.38 |  |  |  | 0.28 |  | 0.62
31 | Прайс "СИНИКОН" | Крепления (шт) | 90 |  |  | 0 |  | 12.52 | [7 empty] | 1126.8
32 | Прайс "СИНИКОН" | Переход ПП 110*50 (шт) | 53 |  |  | 0 |  | 25.45 | [7 empty] | 1348.85
33 | Прайс "СИНИКОН" | Отвод ПП 110*90 (шт) | 60 |  |  | 0 |  | 14.5 | [7 empty] | 870
34 | Прайс "СИНИКОН" | Ревизия Д=110 (шт) | 35 |  |  | 0 |  | 29.26 | [7 empty] | 1024.1
35 | Прайс "СИНИКОН" | Муфта Д=110 (шт) | 45 |  |  | 0 |  | 15.27 | [7 empty] | 687.15
36 | Прайс "СИНИКОН" | Тройник ПП 110*50*110 (шт) | 45 |  |  | 0 |  | 15.64 | [7 empty] | 703.8
37 | ТЕР16-04-002-01 | Прокладка трубопроводов водоснабжения из напорных полиэтиленовых труб низкого давления среднего типа наружным диаметром 20 мм | 1.8 | 4310.43 |  | 1615.55 |  | 542.97 | 7758.77 | 3146.44 |  |  | 3634.99 |  |  | 977.35 | 190.24 |  | 393.8
| (0) | ЗП=1520,02*1,15; ЭММ=1615,55*1,25; ЗПм=138,77*1,25; ТЗТ=190,24*1,15; ТЗТм=13,64*1,25 | 100 м трубопровода | 1520.02 |  | 138.77 | [6 empty] | 312.23 |  |  |  | 13.64 |  | 30.69
38 | Прайс "СИНИКОН" | Крепления (шт) | 90 |  |  | 0 |  | 1.25 | [7 empty] | 112.5
39 | Прайс "СИНИКОН" | Угольник Д=20 (шт) | 122 |  |  | 0 |  | 1.59 | [7 empty] | 193.98
40 | Прайс "СИНИКОН" | Переход Д=20*40 | 23 |  |  | 0 |  | 6.12 | [7 empty] | 140.76
41 | Прайс "СИНИКОН" | Тройник Д20*20*20 (шт) | 60 |  |  | 0 |  | 1.85 | [7 empty] | 111
42 | Прайс "СИНИКОН" | Муфта Д20 (шт) | 45 |  |  | 0 |  | 1.02 | [7 empty] | 45.9
43 | Прайс "СИНИКОН" | Переход 1/2*20 (шт) | 119 |  |  | 0 |  | 35.16 | [7 empty] | 4184.04
44 | ФЕР16-03-001-02 | Прокладка трубопроводов отопления при стояковой системе из многослойных металло-полимерных труб диаметром 20 мм (прим. горячее водоснабжение) | 1.8 | 7376.53 |  | 122.27 |  | 6169.79 | 13277.75 | 1952.05 |  |  | 220.09 |  |  | 11105.62 | 111 |  | 199.8
| (0) |  | 100 м трубопровода | 1084.47 |  | 4.66 | [6 empty] | 8.39 |  |  |  | 0.44 |  | 0.79
44.1 | Прайс "СИНИКОН" | Крепления | 90 |  |  | 50 |  | 1.25 | [7 empty] | 112.5
шт
45 | Прайс "СИНИКОН" | Угольник Д=20 (шт) | 122 |  |  | 0 |  | 1.59 | [7 empty] | 193.98
46 | Прайс "СИНИКОН" | Переход Д=20*40 | 23 |  |  | 0 |  | 6.12 | [7 empty] | 140.76
47 | Прайс "СИНИКОН" | Тройник Д20*20*20 (шт) | 60 |  |  | 0 |  | 1.85 | [7 empty] | 111
48 | Прайс "СИНИКОН" | Муфта Д20 (шт) | 45 |  |  | 0 |  | 1.02 | [7 empty] | 45.9
49 | Прайс "СИНИКОН" | Переход 1/2*20 (шт) | 119 |  |  | 0 |  | 35.16 | [7 empty] | 4184.04
50 | ТЕР16-04-002-04 | Прокладка трубопроводов водоснабжения из напорных полиэтиленовых труб низкого давления среднего типа наружным диаметром 40 мм | 2.16 | 3588.88 |  | 731.38 |  | 1182.44 | 7751.98 | 3223.2 |  |  | 1974.74 |  |  | 2554.07 | 162.4 |  | 403.4
| (0) | ЗП=1297,58*1,15; ЭММ=731,38*1,25; ЗПм=61*1,25; ТЗТ=162,4*1,15; ТЗТм=6,21*1,25 | 100 м трубопровода | 1297.58 |  | 61 | [6 empty] | 164.7 |  |  |  | 6.21 |  | 16.76
51 | Прайс "СИНИКОН" | Крепления (шт) | 156 |  |  | 0 |  | 1.87 | [7 empty] | 291.72
52 | Прайс "СИНИКОН" | Угольник Д40 (шт) | 20 |  |  | 0 |  | 3.75 | [7 empty] | 75
53 | Прайс "СИНИКОН" | Тройник Д40*20*20 (шт) | 37 |  |  | 0 |  | 6.15 | [7 empty] | 227.55
54 | Прайс "СИНИКОН" | Муфта Д40 (шт) | 28 |  |  | 0 |  | 2.75 | [7 empty] | 77
55 | Прайс "СИНИКОН" | Переход 1*40 (шт) | 17 |  |  | 0 |  | 49.25 | [7 empty] | 837.25
56 | ТЕР16-05-001-01 | Установка вентилей, задвижек, затворов, клапанов обратных, кранов проходных на трубопроводах из стальных труб диаметром до 25 мм | 253 | 75.55 |  | 3.91 |  | 58.3 | 19114.15 | 3127.08 |  |  | 1237.17 |  |  | 14749.9 | 1.47 |  | 427.57
| (0) | ЗП=10,75*1,15; ЭММ=3,91*1,25; ЗПм=0*1,25; ТЗТ=1,47*1,15; ТЗТм=0,01*1,25 | 1 шт. | 10.75 |  | 0 | [6 empty] | 0 |  |  |  | 0.01 |  | 2.53
57 | Прайс "СИНИКОН" | Вентиль 1" | 15 |  |  | 0 |  | 45.5 | [7 empty] | 682.5
58 | Прайс "СИНИКОН" | Кран 1/2" (шт) | 124 |  |  | 0 |  | 19.35 | [7 empty] | 2399.4
59 | Прайс "СИНИКОН" | Переход | 114 |  |  | 0 |  | 12.56 | [7 empty] | 1431.84
60 | ТЕР17-01-003-01 | Установка унитазов с бачком непосредственно присоединенным | 0.3 | 627.91 |  | 52.29 |  | 288.66 | 188.37 | 78.24 |  |  | 23.53 |  |  | 86.6 | 24.64 |  | 10.2
| (0) | ЗП=188,99*1,2*1,15; ЭММ=52,29*1,2*1,25; ЗПм=2,71*1,2*1,25; ТЗТ=24,64*1,2*1,15; ТЗТм=0,71*1,2*1,25 | 10 комплектов | 188.99 |  | 2.71 | [6 empty] | 1.22 |  |  |  | 0.71 |  | 0.32
60.1 | Прайс "САНТЕК" | Санитарные приборы Унитаз "БРИЗ" | 3 |  |  | 10 |  | 659.05 | [7 empty] | 1977.15
комплект
61 | Прайс "САНТЕК" | Шланг гибкий дл.500мм (шт) | 3 |  |  | 0 |  | 20.61 | [7 empty] | 61.83
62 | ТЕР17-01-001-16 | Установка биде | 0.3 | 469.13 |  | 40 |  | 85.6 | 140.74 | 97.06 |  |  | 18 |  |  | 25.68 | 30.25 |  | 12.52
| (0) | ЗП=234,44*1,2*1,15; ЭММ=40*1,2*1,25; ЗПм=1,1*1,2*1,25; ТЗТ=30,25*1,2*1,15; ТЗТм=0,46*1,2*1,25 | 10 комплектов | 234.44 |  | 1.1 | [6 empty] | 0.5 |  |  |  | 0.46 |  | 0.21
62.1 | Прайс "САНТЕК" | Санитарные приборы Биде | 3 |  |  | 10 |  | 369.15 | [7 empty] | 1107.45
комплект
ИТОГО: | [8 empty] | 98091.64 | 18469.36 |  |  | 7482.85 |  |  | 72139.53 | 2369.56
[13 empty] | 509.5 |  |  |  | 56.04
Наименование и значение множителей | [13 empty] | Значение |  |  |  | Прямые
Зарплата | [6 empty] | 18469,36*7,06 | [6 empty] | 7.06 |  |  |  | 130393.68
Машины и механизмы | [6 empty] | 7482,85*3,23 | [6 empty] | 3.23 |  |  |  | 24169.61
Материалы | [6 empty] | 72139,53*4,19 | [6 empty] | 4.19 |  |  |  | 302264.63
Итого по неучтенным материалам | [13 empty] | 0 |  |  |  | 151148.31
Итого по перевозке | [13 empty] | 0 |  |  |  | 0
Итого по погрузке/разгрузке | [13 empty] | 0 |  |  |  | 0
Итого | [13 empty] | 0 |  |  |  | 607976.23
Сантехнические работы - внутренние (трубопроводы, водопровод, канализация, отопление, газоснабжение, вентиляция и кондиционирование воздуха). Ремонт (5, 6, 7, 9, 10, 11, 22, 23, 24, 25, 26, 27, 28, 29, 30, 31, 32, 33, 34, 35, 36, 37, 38, 39, 40, 41, 42, 43, 44, 45, 46, 47, 48, 49, 50, 51, 52, 53, 54, 55, 56, 57, 58, 59, 60, 61, 62)
Накладные расходы | [6 empty] | (15004,97+501,1)*7,06*1,152*0,94 | [6 empty] | 1.152 |  |  |  | 118545.96
Сметная прибыль | [6 empty] | (15004,97+501,1)*7,06*0,7055 | [6 empty] | 0.7055 |  |  |  | 77233.1
Внутренние санитарно-технические работы: демонтаж и разборка труб при капитальном ремонте. Ремонт (1, 2, 3, 4, 12, 13, 14, 15, 16, 17, 18)
Накладные расходы | [6 empty] | (2601,88+7,39)*7,06*0,74*0,94 | [6 empty] | 0.74 |  |  |  | 12813.96
Сметная прибыль | [6 empty] | (2601,88+7,39)*7,06*0,5 | [6 empty] | 0.5 |  |  |  | 9210.72
Внутренние санитарно-технические работы: смена труб при капитальном ремонте. Ремонт (8, 19, 20, 21)
Накладные расходы | [6 empty] | (862,51+1,01)*7,06*1,03*0,94 | [6 empty] | 1.03 |  |  |  | 5902.58
Сметная прибыль | [6 empty] | (862,51+1,01)*7,06*0,6 | [6 empty] | 0.6 |  |  |  | 3657.87
Итого Накладные расходы | [6 empty] | 137262.5 | [6 empty] | 1 |  |  |  | 137262.5
Итого Сметная прибыль | [6 empty] | 90101.69 | [6 empty] | 1 |  |  |  | 90101.69
Итого | [13 empty] | 0 |  |  |  | 835340.42
Временные здания и сооружения | [6 empty] | 835340,42*0 | [6 empty] | 0 |  |  |  | 0
Итого | [13 empty] | 0 |  |  |  | 835340.42
Зимнее удорожание | [6 empty] | 835340,42*0 | [6 empty] | 0 |  |  |  | 0
Итого | [13 empty] | 0 |  |  |  | 835340.42
Непредвиденные расходы | [6 empty] | 835340,42*0,02 | [6 empty] | 2% |  |  |  | 16706.81
Итого | [13 empty] | 0 |  |  |  | 852047.23
НДС | [6 empty] | 852047,23*0,18 | [6 empty] | 18% |  |  |  | 153368.5
Итого | [13 empty] | 0 |  |  |  | 1005415.73
СОСТАВИЛ | [11 empty] | Осипова З.В.
ПРОВЕРИЛ

## SMW_Служебная (hidden)
Капитальный ремонт водопровода и канализации главного корпуса
СОГЛАСОВАНО: | 13 | 277 | 0 | 0 | 711
0 | 13 | 277 | 1 | 0 | 711
УТВЕРЖДАЮ: | 13 | 277 | 2 | 0 | 711
________________________________ | 13 | 276 | 0 | 0 | 711
0 | 13 | 276 | 1 | 0 | 711
________________________________ | 13 | 276 | 2 | 0 | 711
"_____"_______________________2008г. | 13 | 275 | 0 | 0 | 711
0 | 13 | 275 | 1 | 0 | 711
"______"_____________________2008г. | 13 | 275 | 2 | 0 | 711
0 | 13 | 274 | 0 | 0 | 711
0 | 13 | 274 | 1 | 0 | 711
0 | 13 | 274 | 2 | 0 | 711
0 | 13 | 273 | 0 | 0 | 711
0 | 13 | 273 | 1 | 0 | 711
0 | 13 | 273 | 2 | 0 | 711
Наименование стройки - МУЗ "Городская клиническая больница № 8" | 13 | 1 | 0 | 0 | 701
Объект | 13 | 2 | 0 | 0 | 702
ЛОКАЛЬНАЯ СМЕТА № | 13 | 3 | 0 | 0 | 703
на капитальный ремонт водопровода и канализации главного корпуса | 13 | 4 | 0 | 0 | 704
Основание | 13 | 5 | 0 | 0 | 705
Сметная стоимость - | 13 | 5 | 1 | 0 | 705
Чертежи № | 13 | 6 | 0 | 0 | 706
Нормативная трудоемкость - | 13 | 6 | 1 | 0 | 706
0 | 13 | 7 | 0 | 0 | 707
Сметная заработная плата - | 13 | 7 | 1 | 0 | 707
Составлена в ценах Октября 2007 г. | 13 | 8 | 0 | 0 | 708
№ п/п | 13 | 170 | 0 | 0 | 11200
Шифр и номер позиции норматива | 13 | 170 | 1 | 0 | 11200
Наименование работ и затрат | 13 | 170 | 2 | 0 | 11200
Количество | 13 | 170 | 3 | 0 | 11200
ед. изм. | 13 | 170 | 4 | 0 | 11200
Стоимость на единицу, руб | 13 | 170 | 5 | 0 | 11200
Всего | 13 | 170 | 6 | 0 | 11200
Основной зарплаты | 13 | 170 | 7 | 0 | 11200
Экспл. машин | 13 | 170 | 8 | 0 | 11200
В т.ч. зарплаты | 13 | 170 | 9 | 0 | 11200
Общая стоимость, руб. | 13 | 170 | 10 | 0 | 11200
Всего | 13 | 170 | 11 | 0 | 11200
Основной зарплаты | 13 | 170 | 12 | 0 | 11200
Экспл. машин | 13 | 170 | 13 | 0 | 11200
В т.ч. зарплаты | 13 | 170 | 14 | 0 | 11200
Затраты труда рабочих, чел.-ч. не занят. обсл. машин | 13 | 170 | 15 | 0 | 11200
обслуживающ. машины | 13 | 170 | 16 | 0 | 11200
На един. | 13 | 170 | 17 | 0 | 11200
Всего | 13 | 170 | 18 | 0 | 11200
Материалы | 13 | 170 | 19 | 0 | 11200
Материалы | 13 | 170 | 20 | 0 | 11200
1 | 13 | 173 | 0 | 0 | 11202
ТЕРр65-4-01 | 13 | 173 | 1 | 0 | 11202
Демонтаж санитарных приборов умывальников и раковин | 13 | 173 | 2 | 0 | 11202
100 приборов | 13 | 173 | 3 | 0 | 11202
0.38 | 13 | 173 | 4 | 0 | 11202
352.43 | 13 | 173 | 6 | 0 | 11202
8.93 | 13 | 173 | 7 | 0 | 11202
2.32 | 13 | 173 | 8 | 0 | 11202
51.3 | 13 | 173 | 9 | 0 | 11202
0.26 | 13 | 173 | 10 | 0 | 11202
0 | 13 | 173 | 18 | 0 | 11202
1.1 | 13 | 230 | 0 | 0 | 11206
999-9899 | 13 | 230 | 1 | 0 | 11206
Строительный мусор и масса возвратных материалов | 13 | 230 | 2 | 0 | 11206
т | 13 | 230 | 3 | 0 | 11206
1.82 | 13 | 230 | 6 | 0 | 11206
0 | 13 | 230 | 8 | 0 | 11206
0 | 13 | 230 | 9 | 0 | 11206
2 | 13 | 174 | 0 | 0 | 11202
ТЕРр65-3-07 | 13 | 174 | 1 | 0 | 11202
Снятие смесителя без душевой сетки | 13 | 174 | 2 | 0 | 11202
100 шт. арматуры | 13 | 174 | 3 | 0 | 11202
0.38 | 13 | 174 | 4 | 0 | 11202
252.2 | 13 | 174 | 6 | 0 | 11202
2.41 | 13 | 174 | 7 | 0 | 11202
0.63 | 13 | 174 | 8 | 0 | 11202
36.71 | 13 | 174 | 9 | 0 | 11202
0.07 | 13 | 174 | 10 | 0 | 11202
0 | 13 | 174 | 18 | 0 | 11202
2.1 | 13 | 231 | 0 | 0 | 11206
999-9899 | 13 | 231 | 1 | 0 | 11206
Строительный мусор и масса возвратных материалов | 13 | 231 | 2 | 0 | 11206
т | 13 | 231 | 3 | 0 | 11206
0.22 | 13 | 231 | 6 | 0 | 11206
0 | 13 | 231 | 8 | 0 | 11206
0 | 13 | 231 | 9 | 0 | 11206
3 | 13 | 175 | 0 | 0 | 11202
ТЕРр65-4-02 | 13 | 175 | 1 | 0 | 11202
Демонтаж санитарных приборов унитазов и писсуаров | 13 | 175 | 2 | 0 | 11202
100 приборов | 13 | 175 | 3 | 0 | 11202
0.03 | 13 | 175 | 4 | 0 | 11202
438.58 | 13 | 175 | 6 | 0 | 11202
9.96 | 13 | 175 | 7 | 0 | 11202
2.59 | 13 | 175 | 8 | 0 | 11202
63.84 | 13 | 175 | 9 | 0 | 11202
0.29 | 13 | 175 | 10 | 0 | 11202
0 | 13 | 175 | 18 | 0 | 11202
3.1 | 13 | 232 | 0 | 0 | 11206
999-9899 | 13 | 232 | 1 | 0 | 11206
Строительный мусор и масса возвратных материалов | 13 | 232 | 2 | 0 | 11206
т | 13 | 232 | 3 | 0 | 11206
2.65 | 13 | 232 | 6 | 0 | 11206
0 | 13 | 232 | 8 | 0 | 11206
0 | 13 | 232 | 9 | 0 | 11206
4 | 13 | 176 | 0 | 0 | 11202
ТЕРр65-4-04 | 13 | 176 | 1 | 0 | 11202
Демонтаж санитарных приборов ванн | 13 | 176 | 2 | 0 | 11202
100 приборов | 13 | 176 | 3 | 0 | 11202
0.02 | 13 | 176 | 4 | 0 | 11202
2012.91 | 13 | 176 | 6 | 0 | 11202
90.37 | 13 | 176 | 7 | 0 | 11202
23.49 | 13 | 176 | 8 | 0 | 11202
293 | 13 | 176 | 9 | 0 | 11202
2.63 | 13 | 176 | 10 | 0 | 11202
0 | 13 | 176 | 18 | 0 | 11202
4.1 | 13 | 233 | 0 | 0 | 11206
999-9899 | 13 | 233 | 1 | 0 | 11206
Строительный мусор и масса возвратных материалов | 13 | 233 | 2 | 0 | 11206
т | 13 | 233 | 3 | 0 | 11206
11.4 | 13 | 233 | 6 | 0 | 11206
0 | 13 | 233 | 8 | 0 | 11206
0 | 13 | 233 | 9 | 0 | 11206
5 | 13 | 177 | 0 | 0 | 11202
ТЕР17-01-001-14 | 13 | 177 | 1 | 0 | 11202
Установка умывальников одиночных с подводкой холодной и горячей воды | 13 | 177 | 2 | 0 | 11202
10 комплектов | 13 | 177 | 3 | 0 | 11202
4.1 | 13 | 177 | 4 | 0 | 11202
167.79 | 13 | 177 | 6 | 0 | 11202
29.43 | 13 | 177 | 7 | 0 | 11202
1.1 | 13 | 177 | 8 | 0 | 11202
21.65 | 13 | 177 | 9 | 0 | 11202
0.35 | 13 | 177 | 10 | 0 | 11202
77.63 | 13 | 177 | 18 | 0 | 11202
5.1 | 13 | 234 | 0 | 0 | 11206
Прайс "САНТЕК" | 13 | 234 | 1 | 0 | 11206
Санитарные приборы (умывальник хирургический) | 13 | 234 | 2 | 0 | 11206
комплект | 13 | 234 | 3 | 0 | 11206
0.73171 | 13 | 234 | 6 | 0 | 11206
0 | 13 | 234 | 8 | 0 | 11206
3060 | 13 | 234 | 9 | 0 | 11206
6 | 13 | 293 | 0 | 0 | 11211
Прайс "САНТЕХНИК" | 13 | 293 | 1 | 0 | 11211
Пьедистал (к хирургическому умывальнику) | 13 | 293 | 2 | 0 | 11211
шт | 13 | 293 | 3 | 0 | 11211
3 | 13 | 293 | 4 | 0 | 11211
0 | 13 | 293 | 6 | 0 | 11211
0 | 13 | 293 | 8 | 0 | 11211
850 | 13 | 293 | 9 | 0 | 11211
7 | 13 | 178 | 0 | 0 | 11211
Прайс "САНТЕК" | 13 | 178 | 1 | 0 | 11211
Умывальник типа "Тюльпан" | 13 | 178 | 2 | 0 | 11211
0 | 13 | 178 | 3 | 0 | 11211
38 | 13 | 178 | 4 | 0 | 11211
0 | 13 | 178 | 6 | 0 | 11211
0 | 13 | 178 | 8 | 0 | 11211
1590 | 13 | 178 | 9 | 0 | 11211
8 | 13 | 179 | 0 | 0 | 11202
ТЕРр65-5-07 | 13 | 179 | 1 | 0 | 11202
Смена арматуры смесителей без душевой сетки | 13 | 179 | 2 | 0 | 11202
100 шт. | 13 | 179 | 3 | 0 | 11202
0.41 | 13 | 179 | 4 | 0 | 11202
1462 | 13 | 179 | 6 | 0 | 11202
8.64 | 13 | 179 | 7 | 0 | 11202
0.8 | 13 | 179 | 8 | 0 | 11202
200 | 13 | 179 | 9 | 0 | 11202
0.09 | 13 | 179 | 10 | 0 | 11202
159.34 | 13 | 179 | 18 | 0 | 11202
8.1 | 13 | 235 | 0 | 0 | 11206
Прайс "САНТЕК" | 13 | 235 | 1 | 0 | 11206
Смесители (локтевые) | 13 | 235 | 2 | 0 | 11206
шт. | 13 | 235 | 3 | 0 | 11206
7.3171 | 13 | 235 | 6 | 0 | 11206
0 | 13 | 235 | 8 | 0 | 11206
1300 | 13 | 235 | 9 | 0 | 11206
8.2 | 13 | 236 | 0 | 0 | 11206
Прайс "САНТЕК" | 13 | 236 | 1 | 0 | 11206
Смеситель типа "Елочка" | 13 | 236 | 2 | 0 | 11206
шт | 13 | 236 | 3 | 0 | 11206
92.6829 | 13 | 236 | 6 | 0 | 11206
0 | 13 | 236 | 8 | 0 | 11206
480 | 13 | 236 | 9 | 0 | 11206
8.3 | 13 | 237 | 0 | 0 | 11206
Прайс "САНТЕК" | 13 | 237 | 1 | 0 | 11206
Сифон гафрированный | 13 | 237 | 2 | 0 | 11206
шт | 13 | 237 | 3 | 0 | 11206
100 | 13 | 237 | 6 | 0 | 11206
0 | 13 | 237 | 8 | 0 | 11206
12.5 | 13 | 237 | 9 | 0 | 11206
8.4 | 13 | 238 | 0 | 0 | 11206
Прайс "САНТЕК" | 13 | 238 | 1 | 0 | 11206
Пьедистал к умывальнику | 13 | 238 | 2 | 0 | 11206
0 | 13 | 238 | 3 | 0 | 11206
92.6829 | 13 | 238 | 6 | 0 | 11206
0 | 13 | 238 | 8 | 0 | 11206
470 | 13 | 238 | 9 | 0 | 11206
8.5 | 13 | 239 | 0 | 0 | 11206
999-9899 | 13 | 239 | 1 | 0 | 11206
Строительный мусор и масса возвратных материалов | 13 | 239 | 2 | 0 | 11206
т | 13 | 239 | 3 | 0 | 11206
0.23 | 13 | 239 | 6 | 0 | 11206
0 | 13 | 239 | 8 | 0 | 11206
0 | 13 | 239 | 9 | 0 | 11206
9 | 13 | 180 | 0 | 0 | 11202
ТЕР17-01-005-01 | 13 | 180 | 1 | 0 | 11202
Установка моек на одно отделение | 13 | 180 | 2 | 0 | 11202
10 комплектов | 13 | 180 | 3 | 0 | 11202
1 | 13 | 180 | 4 | 0 | 11202
134.23 | 13 | 180 | 6 | 0 | 11202
21.75 | 13 | 180 | 7 | 0 | 11202
1.1 | 13 | 180 | 8 | 0 | 11202
17.32 | 13 | 180 | 9 | 0 | 11202
0.27 | 13 | 180 | 10 | 0 | 11202
95.07 | 13 | 180 | 18 | 0 | 11202
9.1 | 13 | 240 | 0 | 0 | 11206
Прайс "ЕВРОСТРОЙ" | 13 | 240 | 1 | 0 | 11206
Мойка на одно отделение | 13 | 240 | 2 | 0 | 11206
комплект | 13 | 240 | 3 | 0 | 11206
10 | 13 | 240 | 6 | 0 | 11206
0 | 13 | 240 | 8 | 0 | 11206
783 | 13 | 240 | 9 | 0 | 11206
10 | 13 | 181 | 0 | 0 | 11211
Прайс "САНТЕК" | 13 | 181 | 1 | 0 | 11211
Смеситель к мойке | 13 | 181 | 2 | 0 | 11211
шт | 13 | 181 | 3 | 0 | 11211
10 | 13 | 181 | 4 | 0 | 11211
0 | 13 | 181 | 6 | 0 | 11211
0 | 13 | 181 | 8 | 0 | 11211
350 | 13 | 181 | 9 | 0 | 11211
11 | 13 | 182 | 0 | 0 | 11211
Прайс "САНТЕК" | 13 | 182 | 1 | 0 | 11211
Сифон гафрированный | 13 | 182 | 2 | 0 | 11211
шт | 13 | 182 | 3 | 0 | 11211
10 | 13 | 182 | 4 | 0 | 11211
0 | 13 | 182 | 6 | 0 | 11211
0 | 13 | 182 | 8 | 0 | 11211
12.5 | 13 | 182 | 9 | 0 | 11211
12 | 13 | 183 | 0 | 0 | 11202
ТЕРр65-2-01 | 13 | 183 | 1 | 0 | 11202
Разборка трубопроводов из чугунных канализационных труб диаметром 50 мм | 13 | 183 | 2 | 0 | 11202
100 м трубопровода с фасонными частями | 13 | 183 | 3 | 0 | 11202
0.44 | 13 | 183 | 4 | 0 | 11202
468.53 | 13 | 183 | 6 | 0 | 11202
5.5 | 13 | 183 | 7 | 0 | 11202
1.43 | 13 | 183 | 8 | 0 | 11202
68.8 | 13 | 183 | 9 | 0 | 11202
0 | 13 | 183 | 10 | 0 | 11202
0 | 13 | 183 | 18 | 0 | 11202
13 | 13 | 184 | 0 | 0 | 11202
ТЕРр65-2-02 | 13 | 184 | 1 | 0 | 11202
Разборка трубопроводов из чугунных канализационных труб диаметром 100 мм | 13 | 184 | 2 | 0 | 11202
100 м трубопровода с фасонными частями | 13 | 184 | 3 | 0 | 11202
1.47 | 13 | 184 | 4 | 0 | 11202
580.89 | 13 | 184 | 6 | 0 | 11202
11 | 13 | 184 | 7 | 0 | 11202
2.86 | 13 | 184 | 8 | 0 | 11202
85.3 | 13 | 184 | 9 | 0 | 11202
0.32 | 13 | 184 | 10 | 0 | 11202
0 | 13 | 184 | 18 | 0 | 11202
14 | 13 | 185 | 0 | 0 | 11202
ТЕРр65-4-07 | 13 | 185 | 1 | 0 | 11202
Демонтаж санитарных приборов сифонов | 13 | 185 | 2 | 0 | 11202
100 приборов | 13 | 185 | 3 | 0 | 11202
0.6 | 13 | 185 | 4 | 0 | 11202
404.71 | 13 | 185 | 6 | 0 | 11202
1.03 | 13 | 185 | 7 | 0 | 11202
0.27 | 13 | 185 | 8 | 0 | 11202
58.91 | 13 | 185 | 9 | 0 | 11202
0.03 | 13 | 185 | 10 | 0 | 11202
0 | 13 | 185 | 18 | 0 | 11202
15 | 13 | 186 | 0 | 0 | 11202
ТЕРр65-4-08 | 13 | 186 | 1 | 0 | 11202
Демонтаж санитарных приборов смывных бачков чугунных или фаянсовых на стене | 13 | 186 | 2 | 0 | 11202
100 приборов | 13 | 186 | 3 | 0 | 11202
0.06 | 13 | 186 | 4 | 0 | 11202
297.61 | 13 | 186 | 6 | 0 | 11202
42.95 | 13 | 186 | 7 | 0 | 11202
11.16 | 13 | 186 | 8 | 0 | 11202
43.32 | 13 | 186 | 9 | 0 | 11202
1.25 | 13 | 186 | 10 | 0 | 11202
0 | 13 | 186 | 18 | 0 | 11202
16 | 13 | 187 | 0 | 0 | 11202
ТЕРр65-4-05 | 13 | 187 | 1 | 0 | 11202
Демонтаж санитарных приборов смывных труб | 13 | 187 | 2 | 0 | 11202
100 приборов | 13 | 187 | 3 | 0 | 11202
0.06 | 13 | 187 | 4 | 0 | 11202
383.62 | 13 | 187 | 6 | 0 | 11202
0.69 | 13 | 187 | 7 | 0 | 11202
0.18 | 13 | 187 | 8 | 0 | 11202
55.84 | 13 | 187 | 9 | 0 | 11202
0.02 | 13 | 187 | 10 | 0 | 11202
0 | 13 | 187 | 18 | 0 | 11202
17 | 13 | 188 | 0 | 0 | 11202
ТЕРр65-4-11 | 13 | 188 | 1 | 0 | 11202
Демонтаж санитарных приборов биде | 13 | 188 | 2 | 0 | 11202
100 приборов | 13 | 188 | 3 | 0 | 11202
0.03 | 13 | 188 | 4 | 0 | 11202
642.21 | 13 | 188 | 6 | 0 | 11202
6.87 | 13 | 188 | 7 | 0 | 11202
1.79 | 13 | 188 | 8 | 0 | 11202
93.48 | 13 | 188 | 9 | 0 | 11202
0.2 | 13 | 188 | 10 | 0 | 11202
0 | 13 | 188 | 18 | 0 | 11202
18 | 13 | 189 | 0 | 0 | 11202
ТЕРр65-14-01 | 13 | 189 | 1 | 0 | 11202
Разборка трубопроводов из водогазопроводных труб в зданиях и сооружениях на резьбе диаметром до 32 мм | 13 | 189 | 2 | 0 | 11202
100 м трубопроводов | 13 | 189 | 3 | 0 | 11202
3.68 | 13 | 189 | 4 | 0 | 11202
259.69 | 13 | 189 | 6 | 0 | 11202
0 | 13 | 189 | 7 | 0 | 11202
0 | 13 | 189 | 8 | 0 | 11202
37.8 | 13 | 189 | 9 | 0 | 11202
0 | 13 | 189 | 10 | 0 | 11202
0 | 13 | 189 | 18 | 0 | 11202
19 | 13 | 190 | 0 | 0 | 11202
ТЕРр65-6-06 | 13 | 190 | 1 | 0 | 11202
Смена санитарных приборов манжетов резиновых к унитазам | 13 | 190 | 2 | 0 | 11202
100 приборов | 13 | 190 | 3 | 0 | 11202
0.03 | 13 | 190 | 4 | 0 | 11202
584.8 | 13 | 190 | 6 | 0 | 11202
3.57 | 13 | 190 | 7 | 0 | 11202
0.45 | 13 | 190 | 8 | 0 | 11202
80 | 13 | 190 | 9 | 0 | 11202
0.05 | 13 | 190 | 10 | 0 | 11202
425.74 | 13 | 190 | 18 | 0 | 11202
20 | 13 | 191 | 0 | 0 | 11202
ТЕРр65-6-10 | 13 | 191 | 1 | 0 | 11202
Смена санитарных приборов гибких подводок | 13 | 191 | 2 | 0 | 11202
100 приборов | 13 | 191 | 3 | 0 | 11202
0.51 | 13 | 191 | 4 | 0 | 11202
383.04 | 13 | 191 | 6 | 0 | 11202
6.52 | 13 | 191 | 7 | 0 | 11202
0.89 | 13 | 191 | 8 | 0 | 11202
52.4 | 13 | 191 | 9 | 0 | 11202
0.1 | 13 | 191 | 10 | 0 | 11202
2054 | 13 | 191 | 18 | 0 | 11202
21 | 13 | 192 | 0 | 0 | 11202
ТЕРр65-6-03 | 13 | 192 | 1 | 0 | 11202
Смена санитарных приборов сифонов чугунных | 13 | 192 | 2 | 0 | 11202
100 приборов | 13 | 192 | 3 | 0 | 11202
0.09 | 13 | 192 | 4 | 0 | 11202
557.75 | 13 | 192 | 6 | 0 | 11202
17.91 | 13 | 192 | 7 | 0 | 11202
2.41 | 13 | 192 | 8 | 0 | 11202
76.3 | 13 | 192 | 9 | 0 | 11202
0.27 | 13 | 192 | 10 | 0 | 11202
3517.6 | 13 | 192 | 18 | 0 | 11202
22 | 13 | 193 | 0 | 0 | 11202
ФЕР17-01-001-21 | 13 | 193 | 1 | 0 | 11202
Установка душевых кабин с пластиковыми поддонами | 13 | 193 | 2 | 0 | 11202
10 комплектов | 13 | 193 | 3 | 0 | 11202
0.3 | 13 | 193 | 4 | 0 | 11202
468.28 | 13 | 193 | 6 | 0 | 11202
62.21 | 13 | 193 | 7 | 0 | 11202
7.87 | 13 | 193 | 8 | 0 | 11202
48.64 | 13 | 193 | 9 | 0 | 11202
0.73 | 13 | 193 | 10 | 0 | 11202
79381.61 | 13 | 193 | 18 | 0 | 11202
23 | 13 | 194 | 0 | 0 | 11202
ТЕР16-04-001-01 | 13 | 194 | 1 | 0 | 11202
Прокладка трубопроводов канализации из полиэтиленовых труб высокой плотности диаметром 50 мм | 13 | 194 | 2 | 0 | 11202
100 м трубопровода | 13 | 194 | 3 | 0 | 11202
1.54 | 13 | 194 | 4 | 0 | 11202
513.28 | 13 | 194 | 6 | 0 | 11202
13.12 | 13 | 194 | 7 | 0 | 11202
0.2 | 13 | 194 | 8 | 0 | 11202
64.24 | 13 | 194 | 9 | 0 | 11202
0.13 | 13 | 194 | 10 | 0 | 11202
4112.68 | 13 | 194 | 18 | 0 | 11202
24 | 13 | 195 | 0 | 0 | 11211
Прайс "СИНИКОН" | 13 | 195 | 1 | 0 | 11211
Крепления (шт) | 13 | 195 | 2 | 0 | 11211
0 | 13 | 195 | 3 | 0 | 11211
90 | 13 | 195 | 4 | 0 | 11211
0 | 13 | 195 | 6 | 0 | 11211
0 | 13 | 195 | 8 | 0 | 11211
8.05 | 13 | 195 | 9 | 0 | 11211
25 | 13 | 196 | 0 | 0 | 11211
Прайс "СИНИКОН" | 13 | 196 | 1 | 0 | 11211
Переход ПП 110*50 (шт) | 13 | 196 | 2 | 0 | 11211
0 | 13 | 196 | 3 | 0 | 11211
60 | 13 | 196 | 4 | 0 | 11211
0 | 13 | 196 | 6 | 0 | 11211
0 | 13 | 196 | 8 | 0 | 11211
12.72 | 13 | 196 | 9 | 0 | 11211
26 | 13 | 197 | 0 | 0 | 11211
Прайс "СИНИКОН" | 13 | 197 | 1 | 0 | 11211
Тройник ПП 50*90 (шт) | 13 | 197 | 2 | 0 | 11211
0 | 13 | 197 | 3 | 0 | 11211
28 | 13 | 197 | 4 | 0 | 11211
0 | 13 | 197 | 6 | 0 | 11211
0 | 13 | 197 | 8 | 0 | 11211
9.92 | 13 | 197 | 9 | 0 | 11211
27 | 13 | 198 | 0 | 0 | 11211
Прайс "СИНИКОН" | 13 | 198 | 1 | 0 | 11211
Отвод ПП 50*90 (шт) | 13 | 198 | 2 | 0 | 11211
0 | 13 | 198 | 3 | 0 | 11211
60 | 13 | 198 | 4 | 0 | 11211
0 | 13 | 198 | 6 | 0 | 11211
0 | 13 | 198 | 8 | 0 | 11211
4.58 | 13 | 198 | 9 | 0 | 11211
28 | 13 | 199 | 0 | 0 | 11211
Прайс "СИНИКОН" | 13 | 199 | 1 | 0 | 11211
Заглушка Д=50 (шт) | 13 | 199 | 2 | 0 | 11211
0 | 13 | 199 | 3 | 0 | 11211
60 | 13 | 199 | 4 | 0 | 11211
0 | 13 | 199 | 6 | 0 | 11211
0 | 13 | 199 | 8 | 0 | 11211
3.31 | 13 | 199 | 9 | 0 | 11211
29 | 13 | 200 | 0 | 0 | 11211
Прайс "СИНИКОН" | 13 | 200 | 1 | 0 | 11211
Муфта Д=50 (шт) | 13 | 200 | 2 | 0 | 11211
0 | 13 | 200 | 3 | 0 | 11211
45 | 13 | 200 | 4 | 0 | 11211
0 | 13 | 200 | 6 | 0 | 11211
0 | 13 | 200 | 8 | 0 | 11211
6.36 | 13 | 200 | 9 | 0 | 11211
30 | 13 | 201 | 0 | 0 | 11202
ТЕР16-04-001-02 | 13 | 201 | 1 | 0 | 11202
Прокладка трубопроводов канализации из полиэтиленовых труб высокой плотности диаметром 100 мм | 13 | 201 | 2 | 0 | 11202
100 м трубопровода | 13 | 201 | 3 | 0 | 11202
1.47 | 13 | 201 | 4 | 0 | 11202
492.18 | 13 | 201 | 6 | 0 | 11202
28.86 | 13 | 201 | 7 | 0 | 11202
0.62 | 13 | 201 | 8 | 0 | 11202
61.6 | 13 | 201 | 9 | 0 | 11202
0.28 | 13 | 201 | 10 | 0 | 11202
7397.87 | 13 | 201 | 18 | 0 | 11202
31 | 13 | 202 | 0 | 0 | 11211
Прайс "СИНИКОН" | 13 | 202 | 1 | 0 | 11211
Крепления (шт) | 13 | 202 | 2 | 0 | 11211
0 | 13 | 202 | 3 | 0 | 11211
90 | 13 | 202 | 4 | 0 | 11211
0 | 13 | 202 | 6 | 0 | 11211
0 | 13 | 202 | 8 | 0 | 11211
12.52 | 13 | 202 | 9 | 0 | 11211
32 | 13 | 203 | 0 | 0 | 11211
Прайс "СИНИКОН" | 13 | 203 | 1 | 0 | 11211
Переход ПП 110*50 (шт) | 13 | 203 | 2 | 0 | 11211
0 | 13 | 203 | 3 | 0 | 11211
53 | 13 | 203 | 4 | 0 | 11211
0 | 13 | 203 | 6 | 0 | 11211
0 | 13 | 203 | 8 | 0 | 11211
25.45 | 13 | 203 | 9 | 0 | 11211
33 | 13 | 204 | 0 | 0 | 11211
Прайс "СИНИКОН" | 13 | 204 | 1 | 0 | 11211
Отвод ПП 110*90 (шт) | 13 | 204 | 2 | 0 | 11211
0 | 13 | 204 | 3 | 0 | 11211
60 | 13 | 204 | 4 | 0 | 11211
0 | 13 | 204 | 6 | 0 | 11211
0 | 13 | 204 | 8 | 0 | 11211
14.5 | 13 | 204 | 9 | 0 | 11211
34 | 13 | 205 | 0 | 0 | 11211
Прайс "СИНИКОН" | 13 | 205 | 1 | 0 | 11211
Ревизия Д=110 (шт) | 13 | 205 | 2 | 0 | 11211
0 | 13 | 205 | 3 | 0 | 11211
35 | 13 | 205 | 4 | 0 | 11211
0 | 13 | 205 | 6 | 0 | 11211
0 | 13 | 205 | 8 | 0 | 11211
29.26 | 13 | 205 | 9 | 0 | 11211
35 | 13 | 206 | 0 | 0 | 11211
Прайс "СИНИКОН" | 13 | 206 | 1 | 0 | 11211
Муфта Д=110 (шт) | 13 | 206 | 2 | 0 | 11211
0 | 13 | 206 | 3 | 0 | 11211
45 | 13 | 206 | 4 | 0 | 11211
0 | 13 | 206 | 6 | 0 | 11211
0 | 13 | 206 | 8 | 0 | 11211
15.27 | 13 | 206 | 9 | 0 | 11211
36 | 13 | 207 | 0 | 0 | 11211
Прайс "СИНИКОН" | 13 | 207 | 1 | 0 | 11211
Тройник ПП 110*50*110 (шт) | 13 | 207 | 2 | 0 | 11211
0 | 13 | 207 | 3 | 0 | 11211
45 | 13 | 207 | 4 | 0 | 11211
0 | 13 | 207 | 6 | 0 | 11211
0 | 13 | 207 | 8 | 0 | 11211
15.64 | 13 | 207 | 9 | 0 | 11211
37 | 13 | 208 | 0 | 0 | 11202
ТЕР16-04-002-01 | 13 | 208 | 1 | 0 | 11202
Прокладка трубопроводов водоснабжения из напорных полиэтиленовых труб низкого давления среднего типа наружным диаметром 20 мм | 13 | 208 | 2 | 0 | 11202
100 м трубопровода | 13 | 208 | 3 | 0 | 11202
1.8 | 13 | 208 | 4 | 0 | 11202
1520.02 | 13 | 208 | 6 | 0 | 11202
1615.55 | 13 | 208 | 7 | 0 | 11202
138.77 | 13 | 208 | 8 | 0 | 11202
190.24 | 13 | 208 | 9 | 0 | 11202
13.64 | 13 | 208 | 10 | 0 | 11202
542.97 | 13 | 208 | 18 | 0 | 11202
38 | 13 | 209 | 0 | 0 | 11211
Прайс "СИНИКОН" | 13 | 209 | 1 | 0 | 11211
Крепления (шт) | 13 | 209 | 2 | 0 | 11211
0 | 13 | 209 | 3 | 0 | 11211
90 | 13 | 209 | 4 | 0 | 11211
0 | 13 | 209 | 6 | 0 | 11211
0 | 13 | 209 | 8 | 0 | 11211
1.25 | 13 | 209 | 9 | 0 | 11211
39 | 13 | 210 | 0 | 0 | 11211
Прайс "СИНИКОН" | 13 | 210 | 1 | 0 | 11211
Угольник Д=20 (шт) | 13 | 210 | 2 | 0 | 11211
0 | 13 | 210 | 3 | 0 | 11211
122 | 13 | 210 | 4 | 0 | 11211
0 | 13 | 210 | 6 | 0 | 11211
0 | 13 | 210 | 8 | 0 | 11211
1.59 | 13 | 210 | 9 | 0 | 11211
40 | 13 | 211 | 0 | 0 | 11211
Прайс "СИНИКОН" | 13 | 211 | 1 | 0 | 11211
Переход Д=20*40 | 13 | 211 | 2 | 0 | 11211
0 | 13 | 211 | 3 | 0 | 11211
23 | 13 | 211 | 4 | 0 | 11211
0 | 13 | 211 | 6 | 0 | 11211
0 | 13 | 211 | 8 | 0 | 11211
6.12 | 13 | 211 | 9 | 0 | 11211
41 | 13 | 212 | 0 | 0 | 11211
Прайс "СИНИКОН" | 13 | 212 | 1 | 0 | 11211
Тройник Д20*20*20 (шт) | 13 | 212 | 2 | 0 | 11211
0 | 13 | 212 | 3 | 0 | 11211
60 | 13 | 212 | 4 | 0 | 11211
0 | 13 | 212 | 6 | 0 | 11211
0 | 13 | 212 | 8 | 0 | 11211
1.85 | 13 | 212 | 9 | 0 | 11211
42 | 13 | 213 | 0 | 0 | 11211
Прайс "СИНИКОН" | 13 | 213 | 1 | 0 | 11211
Муфта Д20 (шт) | 13 | 213 | 2 | 0 | 11211
0 | 13 | 213 | 3 | 0 | 11211
45 | 13 | 213 | 4 | 0 | 11211
0 | 13 | 213 | 6 | 0 | 11211
0 | 13 | 213 | 8 | 0 | 11211
1.02 | 13 | 213 | 9 | 0 | 11211
43 | 13 | 214 | 0 | 0 | 11211
Прайс "СИНИКОН" | 13 | 214 | 1 | 0 | 11211
Переход 1/2*20 (шт) | 13 | 214 | 2 | 0 | 11211
0 | 13 | 214 | 3 | 0 | 11211
119 | 13 | 214 | 4 | 0 | 11211
0 | 13 | 214 | 6 | 0 | 11211
0 | 13 | 214 | 8 | 0 | 11211
35.16 | 13 | 214 | 9 | 0 | 11211
44 | 13 | 280 | 0 | 0 | 11202
ФЕР16-03-001-02 | 13 | 280 | 1 | 0 | 11202
Прокладка трубопроводов отопления при стояковой системе из многослойных металло-полимерных труб диаметром 20 мм (прим. горячее водоснабжение) | 13 | 280 | 2 | 0 | 11202
100 м трубопровода | 13 | 280 | 3 | 0 | 11202
1.8 | 13 | 280 | 4 | 0 | 11202
1084.47 | 13 | 280 | 6 | 0 | 11202
122.27 | 13 | 280 | 7 | 0 | 11202
4.66 | 13 | 280 | 8 | 0 | 11202
111 | 13 | 280 | 9 | 0 | 11202
0.44 | 13 | 280 | 10 | 0 | 11202
6169.79 | 13 | 280 | 18 | 0 | 11202
44.1 | 13 | 281 | 0 | 0 | 11206
Прайс "СИНИКОН" | 13 | 281 | 1 | 0 | 11206
Крепления | 13 | 281 | 2 | 0 | 11206
шт | 13 | 281 | 3 | 0 | 11206
50 | 13 | 281 | 6 | 0 | 11206
0 | 13 | 281 | 8 | 0 | 11206
1.25 | 13 | 281 | 9 | 0 | 11206
45 | 13 | 284 | 0 | 0 | 11211
Прайс "СИНИКОН" | 13 | 284 | 1 | 0 | 11211
Угольник Д=20 (шт) | 13 | 284 | 2 | 0 | 11211
0 | 13 | 284 | 3 | 0 | 11211
122 | 13 | 284 | 4 | 0 | 11211
0 | 13 | 284 | 6 | 0 | 11211
0 | 13 | 284 | 8 | 0 | 11211
1.59 | 13 | 284 | 9 | 0 | 11211
46 | 13 | 285 | 0 | 0 | 11211
Прайс "СИНИКОН" | 13 | 285 | 1 | 0 | 11211
Переход Д=20*40 | 13 | 285 | 2 | 0 | 11211
0 | 13 | 285 | 3 | 0 | 11211
23 | 13 | 285 | 4 | 0 | 11211
0 | 13 | 285 | 6 | 0 | 11211
0 | 13 | 285 | 8 | 0 | 11211
6.12 | 13 | 285 | 9 | 0 | 11211
47 | 13 | 286 | 0 | 0 | 11211
Прайс "СИНИКОН" | 13 | 286 | 1 | 0 | 11211
Тройник Д20*20*20 (шт) | 13 | 286 | 2 | 0 | 11211
0 | 13 | 286 | 3 | 0 | 11211
60 | 13 | 286 | 4 | 0 | 11211
0 | 13 | 286 | 6 | 0 | 11211
0 | 13 | 286 | 8 | 0 | 11211
1.85 | 13 | 286 | 9 | 0 | 11211
48 | 13 | 287 | 0 | 0 | 11211
Прайс "СИНИКОН" | 13 | 287 | 1 | 0 | 11211
Муфта Д20 (шт) | 13 | 287 | 2 | 0 | 11211
0 | 13 | 287 | 3 | 0 | 11211
45 | 13 | 287 | 4 | 0 | 11211
0 | 13 | 287 | 6 | 0 | 11211
0 | 13 | 287 | 8 | 0 | 11211
1.02 | 13 | 287 | 9 | 0 | 11211
49 | 13 | 288 | 0 | 0 | 11211
Прайс "СИНИКОН" | 13 | 288 | 1 | 0 | 11211
Переход 1/2*20 (шт) | 13 | 288 | 2 | 0 | 11211
0 | 13 | 288 | 3 | 0 | 11211
119 | 13 | 288 | 4 | 0 | 11211
0 | 13 | 288 | 6 | 0 | 11211
0 | 13 | 288 | 8 | 0 | 11211
35.16 | 13 | 288 | 9 | 0 | 11211
50 | 13 | 215 | 0 | 0 | 11202
ТЕР16-04-002-04 | 13 | 215 | 1 | 0 | 11202
Прокладка трубопроводов водоснабжения из напорных полиэтиленовых труб низкого давления среднего типа наружным диаметром 40 мм | 13 | 215 | 2 | 0 | 11202
100 м трубопровода | 13 | 215 | 3 | 0 | 11202
2.16 | 13 | 215 | 4 | 0 | 11202
1297.58 | 13 | 215 | 6 | 0 | 11202
731.38 | 13 | 215 | 7 | 0 | 11202
61 | 13 | 215 | 8 | 0 | 11202
162.4 | 13 | 215 | 9 | 0 | 11202
6.21 | 13 | 215 | 10 | 0 | 11202
1182.44 | 13 | 215 | 18 | 0 | 11202
51 | 13 | 216 | 0 | 0 | 11211
Прайс "СИНИКОН" | 13 | 216 | 1 | 0 | 11211
Крепления (шт) | 13 | 216 | 2 | 0 | 11211
0 | 13 | 216 | 3 | 0 | 11211
156 | 13 | 216 | 4 | 0 | 11211
0 | 13 | 216 | 6 | 0 | 11211
0 | 13 | 216 | 8 | 0 | 11211
1.87 | 13 | 216 | 9 | 0 | 11211
52 | 13 | 217 | 0 | 0 | 11211
Прайс "СИНИКОН" | 13 | 217 | 1 | 0 | 11211
Угольник Д40 (шт) | 13 | 217 | 2 | 0 | 11211
0 | 13 | 217 | 3 | 0 | 11211
20 | 13 | 217 | 4 | 0 | 11211
0 | 13 | 217 | 6 | 0 | 11211
0 | 13 | 217 | 8 | 0 | 11211
3.75 | 13 | 217 | 9 | 0 | 11211
53 | 13 | 218 | 0 | 0 | 11211
Прайс "СИНИКОН" | 13 | 218 | 1 | 0 | 11211
Тройник Д40*20*20 (шт) | 13 | 218 | 2 | 0 | 11211
0 | 13 | 218 | 3 | 0 | 11211
37 | 13 | 218 | 4 | 0 | 11211
0 | 13 | 218 | 6 | 0 | 11211
0 | 13 | 218 | 8 | 0 | 11211
6.15 | 13 | 218 | 9 | 0 | 11211
54 | 13 | 219 | 0 | 0 | 11211
Прайс "СИНИКОН" | 13 | 219 | 1 | 0 | 11211
Муфта Д40 (шт) | 13 | 219 | 2 | 0 | 11211
0 | 13 | 219 | 3 | 0 | 11211
28 | 13 | 219 | 4 | 0 | 11211
0 | 13 | 219 | 6 | 0 | 11211
0 | 13 | 219 | 8 | 0 | 11211
2.75 | 13 | 219 | 9 | 0 | 11211
55 | 13 | 220 | 0 | 0 | 11211
Прайс "СИНИКОН" | 13 | 220 | 1 | 0 | 11211
Переход 1*40 (шт) | 13 | 220 | 2 | 0 | 11211
0 | 13 | 220 | 3 | 0 | 11211
17 | 13 | 220 | 4 | 0 | 11211
0 | 13 | 220 | 6 | 0 | 11211
0 | 13 | 220 | 8 | 0 | 11211
49.25 | 13 | 220 | 9 | 0 | 11211
56 | 13 | 221 | 0 | 0 | 11202
ТЕР16-05-001-01 | 13 | 221 | 1 | 0 | 11202
Установка вентилей, задвижек, затворов, клапанов обратных, кранов проходных на трубопроводах из стальных труб диаметром до 25 мм | 13 | 221 | 2 | 0 | 11202
1 шт. | 13 | 221 | 3 | 0 | 11202
253 | 13 | 221 | 4 | 0 | 11202
10.75 | 13 | 221 | 6 | 0 | 11202
3.91 | 13 | 221 | 7 | 0 | 11202
0 | 13 | 221 | 8 | 0 | 11202
1.47 | 13 | 221 | 9 | 0 | 11202
0.01 | 13 | 221 | 10 | 0 | 11202
58.3 | 13 | 221 | 18 | 0 | 11202
57 | 13 | 222 | 0 | 0 | 11211
Прайс "СИНИКОН" | 13 | 222 | 1 | 0 | 11211
Вентиль 1" | 13 | 222 | 2 | 0 | 11211
0 | 13 | 222 | 3 | 0 | 11211
15 | 13 | 222 | 4 | 0 | 11211
0 | 13 | 222 | 6 | 0 | 11211
0 | 13 | 222 | 8 | 0 | 11211
45.5 | 13 | 222 | 9 | 0 | 11211
58 | 13 | 223 | 0 | 0 | 11211
Прайс "СИНИКОН" | 13 | 223 | 1 | 0 | 11211
Кран 1/2" (шт) | 13 | 223 | 2 | 0 | 11211
0 | 13 | 223 | 3 | 0 | 11211
124 | 13 | 223 | 4 | 0 | 11211
0 | 13 | 223 | 6 | 0 | 11211
0 | 13 | 223 | 8 | 0 | 11211
19.35 | 13 | 223 | 9 | 0 | 11211
59 | 13 | 224 | 0 | 0 | 11211
Прайс "СИНИКОН" | 13 | 224 | 1 | 0 | 11211
Переход | 13 | 224 | 2 | 0 | 11211
0 | 13 | 224 | 3 | 0 | 11211
114 | 13 | 224 | 4 | 0 | 11211
0 | 13 | 224 | 6 | 0 | 11211
0 | 13 | 224 | 8 | 0 | 11211
12.56 | 13 | 224 | 9 | 0 | 11211
60 | 13 | 225 | 0 | 0 | 11202
ТЕР17-01-003-01 | 13 | 225 | 1 | 0 | 11202
Установка унитазов с бачком непосредственно присоединенным | 13 | 225 | 2 | 0 | 11202
10 комплектов | 13 | 225 | 3 | 0 | 11202
0.3 | 13 | 225 | 4 | 0 | 11202
188.99 | 13 | 225 | 6 | 0 | 11202
52.29 | 13 | 225 | 7 | 0 | 11202
2.71 | 13 | 225 | 8 | 0 | 11202
24.64 | 13 | 225 | 9 | 0 | 11202
0.71 | 13 | 225 | 10 | 0 | 11202
288.66 | 13 | 225 | 18 | 0 | 11202
60.1 | 13 | 241 | 0 | 0 | 11206
Прайс "САНТЕК" | 13 | 241 | 1 | 0 | 11206
Санитарные приборы Унитаз "БРИЗ" | 13 | 241 | 2 | 0 | 11206
комплект | 13 | 241 | 3 | 0 | 11206
10 | 13 | 241 | 6 | 0 | 11206
0 | 13 | 241 | 8 | 0 | 11206
659.05 | 13 | 241 | 9 | 0 | 11206
61 | 13 | 226 | 0 | 0 | 11211
Прайс "САНТЕК" | 13 | 226 | 1 | 0 | 11211
Шланг гибкий дл.500мм (шт) | 13 | 226 | 2 | 0 | 11211
0 | 13 | 226 | 3 | 0 | 11211
3 | 13 | 226 | 4 | 0 | 11211
0 | 13 | 226 | 6 | 0 | 11211
0 | 13 | 226 | 8 | 0 | 11211
20.61 | 13 | 226 | 9 | 0 | 11211
62 | 13 | 227 | 0 | 0 | 11202
ТЕР17-01-001-16 | 13 | 227 | 1 | 0 | 11202
Установка биде | 13 | 227 | 2 | 0 | 11202
10 комплектов | 13 | 227 | 3 | 0 | 11202
0.3 | 13 | 227 | 4 | 0 | 11202
234.44 | 13 | 227 | 6 | 0 | 11202
40 | 13 | 227 | 7 | 0 | 11202
1.1 | 13 | 227 | 8 | 0 | 11202
30.25 | 13 | 227 | 9 | 0 | 11202
0.46 | 13 | 227 | 10 | 0 | 11202
85.6 | 13 | 227 | 18 | 0 | 11202
62.1 | 13 | 242 | 0 | 0 | 11206
Прайс "САНТЕК" | 13 | 242 | 1 | 0 | 11206
Санитарные приборы Биде | 13 | 242 | 2 | 0 | 11206
комплект | 13 | 242 | 3 | 0 | 11206
10 | 13 | 242 | 6 | 0 | 11206
0 | 13 | 242 | 8 | 0 | 11206
369.15 | 13 | 242 | 9 | 0 | 11206
ИТОГО: | 13 | 228 | 0 | 0 | 11203
Наименование и значение множителей | 13 | 243 | 0 | 0 | 100
Значение | 13 | 243 | 1 | 0 | 100
Прямые | 13 | 243 | 3 | 0 | 100
Зарплата | 13 | 244 | 0 | 0 | 102
7.06 | 13 | 244 | 1 | 0 | 102
Машины и механизмы | 13 | 245 | 0 | 0 | 102
3.23 | 13 | 245 | 1 | 0 | 102
Материалы | 13 | 246 | 0 | 0 | 102
4.19 | 13 | 246 | 1 | 0 | 102
Итого по неучтенным материалам | 13 | 247 | 0 | 0 | 103
0 | 13 | 247 | 1 | 0 | 103
Итого по перевозке | 13 | 248 | 0 | 0 | 103
0 | 13 | 248 | 1 | 0 | 103
Итого по погрузке/разгрузке | 13 | 249 | 0 | 0 | 103
0 | 13 | 249 | 1 | 0 | 103
Итого | 13 | 250 | 0 | 0 | 103
0 | 13 | 250 | 1 | 0 | 103
Сантехнические работы - внутренние (трубопроводы, водопровод, канализация, отопление, газоснабжение, вентиляция и кондиционирование воздуха). Ремонт (5, 6, 7, 9, 10, 11, 22, 23, 24, 25, 26, 27, 28, 29, 30, 31, 32, 33, 34, 35, 36, 37, 38, 39, 40, 41, 42, 43, 44, 45, 46, 47, 48, 49, 50, 51, 52, 53, 54, 55, 56, 57, 58, 59, 60, 61, 62) | 13 | 251 | 0 | 0 | 104
Накладные расходы | 13 | 252 | 0 | 0 | 102
1.152 | 13 | 252 | 1 | 0 | 102
Сметная прибыль | 13 | 253 | 0 | 0 | 102
0.7055 | 13 | 253 | 1 | 0 | 102
Внутренние санитарно-технические работы: демонтаж и разборка труб при капитальном ремонте. Ремонт (1, 2, 3, 4, 12, 13, 14, 15, 16, 17, 18) | 13 | 254 | 0 | 0 | 104
Накладные расходы | 13 | 255 | 0 | 0 | 102
0.74 | 13 | 255 | 1 | 0 | 102
Сметная прибыль | 13 | 256 | 0 | 0 | 102
0.5 | 13 | 256 | 1 | 0 | 102
Внутренние санитарно-технические работы: смена труб при капитальном ремонте. Ремонт (8, 19, 20, 21) | 13 | 257 | 0 | 0 | 104
Накладные расходы | 13 | 258 | 0 | 0 | 102
1.03 | 13 | 258 | 1 | 0 | 102
Сметная прибыль | 13 | 259 | 0 | 0 | 102
0.6 | 13 | 259 | 1 | 0 | 102
Итого Накладные расходы | 13 | 260 | 0 | 0 | 102
1 | 13 | 260 | 1 | 0 | 102
Итого Сметная прибыль | 13 | 261 | 0 | 0 | 102
1 | 13 | 261 | 1 | 0 | 102
Итого | 13 | 262 | 0 | 0 | 103
0 | 13 | 262 | 1 | 0 | 103
Временные здания и сооружения | 13 | 263 | 0 | 0 | 102
0 | 13 | 263 | 1 | 0 | 102
Итого | 13 | 264 | 0 | 0 | 103
0 | 13 | 264 | 1 | 0 | 103
Зимнее удорожание | 13 | 265 | 0 | 0 | 102
0 | 13 | 265 | 1 | 0 | 102
Итого | 13 | 266 | 0 | 0 | 103
0 | 13 | 266 | 1 | 0 | 103
Непредвиденные расходы | 13 | 267 | 0 | 0 | 102
2% | 13 | 267 | 1 | 0 | 102
Итого | 13 | 268 | 0 | 0 | 103
0 | 13 | 268 | 1 | 0 | 103
НДС | 13 | 269 | 0 | 0 | 102
18% | 13 | 269 | 1 | 0 | 102
Итого | 13 | 270 | 0 | 0 | 103
0 | 13 | 270 | 1 | 0 | 103
СОСТАВИЛ | 13 | 15 | 0 | 0 | 2000
0 | 13 | 15 | 1 | 0 | 2000
Осипова З.В. | 13 | 15 | 2 | 0 | 2000
ПРОВЕРИЛ | 13 | 15 | 3 | 0 | 2000
0 | 13 | 15 | 4 | 0 | 2000
0 | 13 | 15 | 5 | 0 | 2000