## Дефектная ведомость
УТВЕРЖДАЮ
ВЕДОМОСТЬ ОБЪЕМОВ РАБОТ №
Капитальный ремонт внутренних Медицинского вытрезвителя г.Иваново по адресу: г.Иваново, ул.Рабфаковская,д.12
№ пп | Наименование | Ед. изм. | Кол. | Примечание
1 | 2 | 3 | 4 | 5
Раздел 1. Коридор 1
1 | Демонтаж обшивки стен из плит древесностружечных 16 мм | 100 м2 облицовки | 0.07
2 | Демонтаж оконных коробок в каменных стенах с: отбивкой штукатурки откосов | 100 коробок | 0.01
3 | Демонтаж дверных коробок в каменных стенах с: выломкой четвертей в кладке | 100 коробок | 0.01
4 | Снятие дверных полотен | 100 м2 дверных полотен | 0.016
5 | Снятие наличников | 100 м наличников | 0.096
6 | Кладка отдельных участков кирпичных стен и заделка проемов в кирпичных стенах при объеме кладки в одном месте: до 5 м3 | 1 м3 | 0.28
7 | Кирпич керамический, силикатный или пустотелый | т.шт | 0.1103
8 | Облицовка стен по одинарному металлическому каркасу из ПН и ПС профилей гипсоволокнистыми листами в один слой (С 665): с дверным проемом | 100 м2 стены за вычетом проемов | 0.38
9 | Покрытие поверхностей грунтовкой глубокого проникновения за 1 раз стен | 100 м2 покрытия | 0.38
10 | Отделка стен внутри помещений мелкозернистыми декоративными покрытиями из минеральных или полимерминеральных пастовых составов на латексной основе по подготовленной поверхности, состав с наполнителем из мелкозернистого минерала (размер зерна до 1,8 мм) | 100 м2 отделываемой поверхности | 0.38
11 | Разборка покрытий полов: из керамических плиток | 100 м2 покрытий | 0.08
12 | Устройство стяжек: цементных толщиной 20 мм | 100 м2 стяжки | 0.08
13 | Раствор готовый кладочный тяжелый цементный | м3 | 0.1632
14 | Устройство стяжек: цементных на каждые 5 мм изменения толщины стяжки добавлять или исключать к норме 11-01-011-01 | 100 м2 стяжки | 0.08
15 | Раствор готовый кладочный тяжелый цементный | м3 | 0.0816
16 | Устройство покрытий на цементном растворе из плиток: керамических для полов одноцветных с красителем | 100 м2 покрытия | 0.08
17 | Устройство плинтусов поливинилхлоридных: на мастике кумароно-каучуковой КН-3 | 100 м плинтусов | 0.13
18 | Установка блоков в наружных и внутренних дверных проемах: в каменных стенах площадью проема до 3 м2 | 100 м2 проемов | 0.016
19 | Блоки дверные | м2 | 1.6
20 | Скобяные изделия | компл | 1
21 | Установка и крепление наличников | 100 м коробок блоков | 0.096
22 | Наличники | м | 10.75
23 | Установка решеток радиаторных площадью в свету до 2,5 м2 | 1 решетка | 1
24 | Решетка радиаторная | +t | 1
25 | Устройство подвесных потолков типа <Армстронг> по каркасу из оцинкованного профиля | 100м2 поверхности облицовки | 0.08
26 | Светильники с люминесцентными лампами отдельно устанавливаемый на штырях с количеством ламп в светильнике: до 4 | 100 шт. | 0.02
27 | Светильник в подвесной потолок с 4 лампами | шт | 2
28 | Смена выключателей | 100 шт. | 0.02
29 | Выключатели | шт | 2
30 | Короба пластмассовые шириной до 40 мм | 100 м | 0.1
31 | Кабель-канал 16*16 | м | 10.17
32 | Короба пластмассовые шириной до 120 мм | 100 м | 0.08
33 | Кабель-канал 100*40 | м | 8.136
34 | Провод в коробах, сечение, мм2, до: 6 | 100 м | 0.1
35 | Провод ПУНГП 3*1,5 | м | 10
36 | Провод в коробах, сечение, мм2, до: 35 | 100 м | 0.24
37 | Провод ПУГНП 3*2,5 | м | 24
38 | Блок управления шкафного исполнения или распределительный пункт (шкаф), устанавливаемый на стене, высота и ширина, мм, до: 600х600 | шт. | 2
Раздел 2. Санузел 1
39 | Демонтаж дверных коробок в каменных стенах с: выломкой четвертей в кладке | 100 коробок | 0.01
40 | Снятие дверных полотен | 100 м2 дверных полотен | 0.016
41 | Снятие наличников | 100 м наличников | 0.096
42 | Облицовка стен по одинарному металлическому каркасу из ПН и ПС профилей гипсоволокнистыми листами в один слой (С 665): с дверным проемом | 100 м2 стены за вычетом проемов | 0.22
43 | Гладкая облицовка стен, столбов, пилястр и откосов (без карнизных, плинтусных и угловых плиток) без установки плиток туалетного гарнитура на цементном растворе по кирпичу и бетону | 100 м2 поверхности облицовки | 0.22
44 | Устройство подвесных потолков типа <Армстронг> по каркасу из оцинкованного профиля | 100м2 поверхности облицовки | 0.043
45 | Светильники с люминесцентными лампами отдельно устанавливаемый на штырях с количеством ламп в светильнике: до 4 | 100 шт. | 0.01
46 | Светильник в подвесной потолок с 4 лампами | шт | 1
47 | Установка вентиляторов осевых массой до 0,025 т | 1 вентилятор | 1
48 | Вентилятор осевой | шт. | 1
49 | Смена выключателей | 100 шт. | 0.02
50 | Выключатели 1 кл | шт | 2
51 | Смена розеток | 100 шт. | 0.01
52 | Штепсельные розетки | шт | 1
53 | Установка блоков в наружных и внутренних дверных проемах: в каменных стенах площадью проема до 3 м2 | 100 м2 проемов | 0.016
54 | Блоки дверные | м2 | 1.6
55 | Скобяные изделия | компл | 1
56 | Установка и крепление наличников | 100 м коробок блоков | 0.096
57 | Наличники | м | 10.75
58 | Окраска масляными составами ранее окрашенных металлических решеток и оград: без рельефа за 2 раза | 100 м2 окрашиваемой поверхности | 0.01
59 | Краски масляные готовые к применению для наружных работ | т | 0.000136
60 | Короба пластмассовые шириной до 40 мм | 100 м | 0.06
61 | Кабель-канал 16*16 | м | 6.102
62 | Провод в коробах, сечение, мм2, до: 6 | 100 м | 0.06
63 | Провод ПУНГП 3*1,5 | м | 6
64 | Смена санитарных приборов: унитазов типа "Компакт" | 100 приборов | 0.01
65 | Санитарные приборы (унитаз) | компл | 1
66 | Смена санитарных приборов: раковин | 100 приборов | 0.01
67 | Санитарные приборы (раковина "Тюльпан" с пъедесталом) | компл | 1
Раздел 3. Ванная комната и санузел при входе
68 | Разборка: стен кирпичных | 1 м3 | 1.34
69 | Разборка покрытий полов: из керамических плиток | 100 м2 покрытий | 0.27
70 | Разборка бетонных оснований под полы | 1 м3 | 4.05
71 | Изменение уровня пола в здании: выемкой грунта с погрузкой | 100 м3 грунта | 0.037
72 | Разработка грунта внутри здания: в траншеях глубиной до 3 м шириной до 1,5 м | 100 м3 грунта | 0.03
73 | Разборка железобетонных конструкций объемом более 1 м3 при помощи отбойных молотков из бетона марки: 200 | 1 м3 | 1.27
74 | Устройство подстилающих слоев: песчаных | 1 м3 подстилающего слоя | 0.36
75 | Устройство подстилающих слоев: щебеночных | 1 м3 подстилающего слоя | 0.03
76 | Усиление монолитными железобетонными обоймами: фундаментов | 1 м3 | 1.27
77 | Арматура | т | 0.146
78 | Усиление конструктивных элементов: стен кирпичных стальными тяжами | 1 т | 0.174
79 | Кладка отдельных участков кирпичных стен и заделка проемов в кирпичных стенах при объеме кладки в одном месте: до 5 м3 | 1 м3 | 1.64
80 | Устройство подстилающих слоев: бетонных | 1 м3 подстилающего слоя | 4.05
81 | Бетон тяжелый | м3 | 4.131
82 | Армирование подстилающих слоев и набетонок | 1 т | 0.274
83 | Ремонт штукатурки внутренних стен по камню и бетону цементно-известковым раствором, площадью отдельных мест более 10 м2: толщиной слоя до 20 мм | 100 м2 отремонтированной поверхности | 0.85
84 | Ремонт штукатурки внутренних стен по камню и бетону цементно-известковым раствором, площадью отдельных мест более 10 м2: добавлять на каждые следующие 10 мм толщины слоя | 100 м2 отремонтированной поверхности | 0.85
85 | Разборка облицовки стен из плит и плиток: керамических глазурованных плиток | 100 м2 поверхности облицовки | 0.47
86 | Облицовка стен на клее из сухих смесей с карнизными, плинтусными и угловыми плитками в общественных зданиях по кирпичу и бетону | 100 м2 поверхности облицовки | 1.32
87 | Устройство стяжек: цементных толщиной 20 мм | 100 м2 стяжки | 0.27
88 | Раствор готовый кладочный тяжелый цементный | м3 | 0.5508
89 | Устройство стяжек: цементных на каждые 5 мм изменения толщины стяжки добавлять или исключать к норме 11-01-011-01 | 100 м2 стяжки | 0.27
90 | Раствор готовый кладочный тяжелый цементный | м3 | 0.5508
91 | Устройство покрытий на цементном растворе из плиток: керамических для полов одноцветных с красителем | 100 м2 покрытия | 0.27
92 | Устройство плинтусов поливинилхлоридных: на мастике кумароно-каучуковой КН-3 | 100 м плинтусов | 0.46
93 | Устройство подвесных потолков растровых с использованием подвеса с зажимом без тяги | 100 м2 потолков | 0.27
94 | Панели пластик 2600*238*7 | м2 | 28.6
95 | Демонтаж дверных коробок в каменных стенах с: выломкой четвертей в кладке | 100 коробок | 0.04
96 | Снятие дверных полотен | 100 м2 дверных полотен | 0.048
97 | Снятие наличников | 100 м наличников | 0.384
98 | Штукатурка поверхностей оконных и дверных откосов по бетону и камню плоских | 100 м2 оштукатуриваемой поверхности | 0.005
99 | Установка блоков в наружных и внутренних дверных проемах: в каменных стенах площадью проема до 3 м2 | 100 м2 проемов | 0.048
100 | Блоки дверные 1 | м2 | 1.6
101 | Блоки дверные 2 | м2 | 3.2
102 | Скобяные изделия 1 | компл | 1
103 | Скобяные изделия 2 | компл | 2
104 | Установка и крепление наличников | 100 м коробок блоков | 0.384
105 | Наличники | м | 43.01
106 | Светильники для ламп накаливания в подвесных потолках | 100 шт. | 0.1
107 | Светильник точечный | шт | 10
108 | Смена выключателей | 100 шт. | 0.04
109 | Выключатели 1 кл | шт | 4
110 | Смена розеток | 100 шт. | 0.02
111 | Штепсельные розетки | шт | 2
112 | Короба пластмассовые шириной до 40 мм | 100 м | 0.386
113 | Кабель-канал 16*16 | м | 39.26
114 | Провод в коробах, сечение, мм2, до: 6 | 100 м | 0.386
115 | Провод ПУНГП 3*1,5 | м | 38.6
116 | Разборка покрытий и оснований: асфальтобетонных с помощью молотков отбойных | 100 м3 конструкций | 0.002
117 | Разборка покрытий и оснований: цементно-бетонных | 100 м3 конструкций | 0.004
118 | Разработка грунта вручную с креплениями в траншеях шириной до 2 м, глубиной до 2 м, группа грунтов 2 | 100 м3 грунта | 0.015
119 | Разборка трубопроводов из водогазопроводных труб диаметром до: 63 мм | 100 м трубопроводов | 0.14
120 | Разборка трубопроводов из чугунных канализационных труб диаметром: 150 мм | 100 м трубопровода с фасонными частями | 0.13
121 | Разборка трубопроводов из чугунных канализационных труб диаметром: 100 мм | 100 м трубопровода с фасонными частями | 0.03
122 | Прокладка трубопроводов водоснабжения из напорных полиэтиленовых труб низкого давления среднего типа наружным диаметром: 50 мм | 100 м трубопровода | 0.14
123 | Прокладка трубопроводов канализации из полиэтиленовых труб высокой плотности диаметром: 100 мм | 100 м трубопровода | 0.1
124 | Прокладка трубопроводов канализации из напорных полиэтиленовых труб низкого давления среднего типа наружным диаметром: 160 мм | 100 м трубопровода | 0.06
125 | Демонтаж санитарных приборов: унитазов и писсуаров | 100 приборов | 0.01
126 | Установка чаш (унитазов напольных): с краном смывным | 10 комплектов | 0.1
127 | Санитарные приборы (унитаз напольный) | компл | 1
128 | Установка решеток радиаторных площадью в свету до 2,5 м2 | 1 решетка | 2
129 | Решетка радиаторная | 1 решетка | 2
Раздел 6. Запасный выход
130 | Разборка облицовки из древесностужечных плит | 100 м2 облицовки | 0.063
131 | Демонтаж металлических решеток | 1 т конструкций | 0.127
132 | Ремонт металлической решетки | 100 м2 полотна | 0.02
133 | Монтаж металлических решеток | 1 т конструкций | 0.127
134 | Масляная окраска металлических поверхностей решеток, переплетов, труб диаметром менее 50 мм и т.п., количество окрасок 2 | 100 м2 окрашиваемой поверхности (нормы 1-4), 100 м2 изолированной поверхно | 0.02
135 | Монтаж конструкций дверей, люков, лазов для автокоптилок и пароварочных камер | 1 т конструкций | 0.21
136 | Дверь металлическая | шт | 1
137 | Облицовка стен по одинарному металлическому каркасу из ПН и ПС профилей гипсоволокнистыми листами в один слой (С 665): с дверным проемом | 100 м2 стены за вычетом проемов | 0.39
138 | Покрытие поверхностей грунтовкой глубокого проникновения за 2 раза стен | 100 м2 покрытия | 0.39
139 | Окраска поливинилацетатными водоэмульсионными составами улучшенная по сборным конструкциям, подготовленным под окраску стен | 100 м2 окрашиваемой поверхности | 0.39
140 | Устройство подвесных потолков типа <Армстронг> по каркасу из оцинкованного профиля | 100м2 поверхности облицовки | 0.1
141 | Светильники с люминесцентными лампами отдельно устанавливаемый на штырях с количеством ламп в светильнике: до 4 | 100 шт. | 0.02
142 | Светильник в подвесной потолок с 4 лампами | шт | 2
143 | Устройство стяжек: цементных толщиной 20 мм | 100 м2 стяжки | 0.1
144 | Раствор готовый кладочный тяжелый цементный | м3 | 0.204
145 | Устройство стяжек: цементных на каждые 5 мм изменения толщины стяжки добавлять или исключать к норме 11-01-011-01 | 100 м2 стяжки | 0.1
146 | Раствор готовый кладочный тяжелый цементный | м3 | 0.102
147 | Устройство покрытий на цементном растворе из плиток: керамических для полов одноцветных с красителем | 100 м2 покрытия | 0.1
148 | Устройство плинтусов поливинилхлоридных: на мастике кумароно-каучуковой КН-3 | 100 м плинтусов | 0.14
149 | Короба пластмассовые шириной до 40 мм | 100 м | 0.12
150 | Кабель-канал 16*16 | м | 12.2
151 | Прокладка проводов в коробах, сечение, мм2, до: 35 | 100 м | 0.12
152 | Провод ПУГНП 3*1,5 | м | 12
153 | Смена выключателей | 100 шт. | 0.01
154 | Выключатели 2кл | шт | 1
Раздел 7. Коридор 2
155 | Снятие дверных полотен | 100 м2 дверных полотен | 0.048
156 | Снятие наличников | 100 м наличников | 0.288
157 | Демонтаж дверных коробок в каменных стенах с: выломкой четвертей в кладке | 100 коробок | 0.03
158 | Разборка деревянных перегородок: оштукатуренных щитовых и дощатых однослойных | 100 м2 | 0.14
159 | Разборка: стен кирпичных (расширение дверного проема) | 1 м3 | 0.09
160 | Кладка перегородок из кирпича армированных: толщиной в 1/2 кирпича при высоте этажа до 4 м | 100 м2 перегородок (за вычетом проемов) | 0.14
161 | Кирпич керамический, силикатный или пустотелый | т.шт | 0.7056
162 | Облицовка стен по одинарному металлическому каркасу из ПН и ПС профилей гипсоволокнистыми листами в один слой (С 665): с дверным проемом | 100 м2 стены за вычетом проемов | 0.28
163 | Покрытие поверхностей грунтовкой глубокого проникновения за 2 раза стен | 100 м2 покрытия | 0.28
164 | Окраска поливинилацетатными водоэмульсионными составами улучшенная по сборным конструкциям, подготовленным под окраску стен | 100 м2 окрашиваемой поверхности | 0.28
165 | Устройство подвесных потолков: одноуровневых (П 113) | 100 м2 потолка | 0.08
166 | Листы гипсокартонные | м2 | 8.4
167 | Покрытие поверхностей грунтовкой глубокого проникновения за 2 раза потолков | 100 м2 покрытия | 0.08
168 | Окраска поливинилацетатными водоэмульсионными составами улучшенная по сборным конструкциям, подготовленным под окраску потолков | 100 м2 окрашиваемой поверхности | 0.08
169 | Разборка покрытий полов: из керамических плиток | 100 м2 покрытий | 0.52
170 | Устройство подстилающих слоев: бетонных | 1 м3 подстилающего слоя | 5.3
171 | Бетон тяжелый | м3 | 5.406
172 | Устройство стяжек: цементных толщиной 20 мм | 100 м2 стяжки | 0.56
173 | Раствор готовый кладочный тяжелый цементный | м3 | 1.142
174 | Устройство стяжек: цементных толщиной 20 мм | 100 м2 стяжки | 0.56
175 | Раствор готовый кладочный тяжелый цементный | м3 | 2.285
176 | Устройство покрытий на цементном растворе из плиток: керамических для полов одноцветных с красителем | 100 м2 покрытия | 0.56
177 | Устройство плинтусов поливинилхлоридных: на мастике кумароно-каучуковой КН-3 | 100 м плинтусов | 0.73
178 | Отбивка штукатурки с поверхностей: стен и потолков кирпичных | 100 м2 | 1.48
179 | Оштукатуривание поверхностей цементно-известковым или цементным раствором по камню и бетону улучшенное стен | 100 м2 оштукатуриваемой поверхности | 1.48
180 | Гладкая облицовка стен, столбов, пилястр и откосов (без карнизных, плинтусных и угловых плиток) без установки плиток туалетного гарнитура на цементном растворе по кирпичу и бетону | 100 м2 поверхности облицовки | 1.48
181 | Плитки керамические | м2 | 148
182 | Плитки керамические 600*600 | м2 | 148
183 | Устройство подвесных потолков типа <Армстронг> по каркасу из оцинкованного профиля | 100м2 поверхности облицовки | 0.27
184 | Ремонт штукатурки потолков по камню и бетону цементно-известковым раствором, площадью отдельных мест до 10 м2: толщиной слоя до 20 мм | 100 м2 отремонтированной поверхности | 0.31
185 | Ремонт штукатурки потолков по камню и бетону цементно-известковым раствором, площадью отдельных мест до 10 м2: добавлять на каждые следующие 10 мм толщины слоя | 100 м2 отремонтированной поверхности | 0.31
186 | Протравка цементной штукатурки нейтрализующим раствором | 100 м2 протравленной поверхности | 0.31
187 | Сплошная шпатлевка потолков | 100 м2 окрашиваемой поверхности | 0.31
188 | Окраска поливинилацетатными водоэмульсионными составами улучшенная по штукатурке потолков | 100 м2 окрашиваемой поверхности | 0.31
189 | Покрытие поверхностей грунтовкой глубокого проникновения за 2 раза потолков | 100 м2 покрытия | 0.31
190 | Светильники с люминесцентными лампами отдельно устанавливаемый на штырях с количеством ламп в светильнике: до 4 | 100 шт. | 0.19
191 | Светильник в подвесной потолок с 4 лампами | шт | 19
192 | Установка блоков в наружных и внутренних дверных проемах: в каменных стенах площадью проема до 3 м2 | 100 м2 проемов | 0.048
193 | Блоки дверные 1 | м2 | 4.8
194 | Скобяные изделия 1 | компл | 3
195 | Установка и крепление наличников | 100 м коробок блоков | 0.288
196 | Наличники | м | 32.26
197 | Монтаж конструкций дверей, люков, лазов для автокоптилок и пароварочных камер | 1 т конструкций | 0.21
198 | Дверь металлическая | шт | 1
199 | Замок магнитный | шт | 1
200 | Короба пластмассовые шириной до 40 мм | 100 м | 0.64
201 | Кабель-канал 16*16 | м | 65.09
202 | Прокладка проводов в коробах, сечение, мм2, до: 35 | 100 м | 0.64
203 | Провод ПУГНП 3*1,5 | м | 64
204 | Смена выключателей | 100 шт. | 0.03
205 | Выключатели 2кл | шт | 3
Составил
Согласовано