## Локальная смета
УТВЕРЖДАЮ:
Начальник управления благоустройства
____________________Рощин С.Ю.
"______ " _______________200_ г.
ЛОКАЛЬНЫЙ СМЕТНЫЙ РАСЧЕТ №
Ремонт береговых устоев пешеходного моста через реку Уводь по ул.Калинина и благоустройство прилегающей территории
| Сметная стоимость строительных работ _______________________________________________________________________________________________ |  | ___________________________1885,298 |  | тыс.руб.
| Средства на оплату труда _______________________________________________________________________________________________ |  | ___________________________245,287 |  | тыс.руб.
| Сметная трудоемкость _______________________________________________________________________________________________ |  | _______________________________________________________________________________________________2951,09 |  | чел.час
Составлен(а) в текущих (прогнозных) ценах по состоянию на 3 квартал 2008 г.
№ пп | Шифр и номер позиции норматива | Наименование работ и затрат, единица измерения | Количество | Стоимость единицы, руб. |  |  | Общая стоимость, руб. |  |  |  | Затраты труда рабочих, чел.-ч, не занятых обслуживанием машин
|  |  |  | всего | эксплуатации машин | материалы | Всего | оплаты труда | эксплуатация машин | материалы
|  |  |  | оплаты труда | в т.ч. оплаты труда |  |  |  | в т.ч. оплаты труда |  | на единицу | всего
1 | 2 | 3 | 4 | 5 | 6 | 7 | 8 | 9 | 10 | 11 | 12 | 13
Раздел 1. Отделочные работы
1 | ТЕР46-02-009-02 | Отбивка штукатурки с поверхностей: стен и потолков кирпичных (100 м2) | 4 | 143,31 143,31 |  |  | 573.24 | 573.24 |  |  | 22.82 | 91.28
2 | ТЕРр53-15-03 | Ремонт лицевой поверхности наружных кирпичных стен при глубине заделки в: 1 кирпич площадью в одном месте до 1 м2 (100 м2 отремонтированной поверхности стен) | 0.1 | 7373,11 3993,40 | 249,76 17,86 | 3129.95 | 737.31 | 399.34 | 24,98 1,79 | 312.99 | 606.9 | 60.69
3 | 404-9001 | Кирпич (т.шт) | 1.033 | 1877.32 |  | 1877.32 | 1939.27 |  |  | 1939.27
4 | ФЕР13-03-001-11 | Огрунтовка бетонных и оштукатуренных поверхностей грунт-шпатлевкой ЭП-0010: первый слой (100 м2 окрашиваемой поверхности) | 4 | 949,83 53,88 | 12,34 0,10 | 883.61 | 3799.31 | 215.51 | 49,34 0,40 | 3534.46 | 4.8624 | 19.45
5 | ФЕР13-03-001-12 | Огрунтовка бетонных и оштукатуренных поверхностей грунт-шпатлевкой ЭП-0010: последующий слой (100 м2 окрашиваемой поверхности) | 4 | 656,57 53,67 | 12,34 0,10 | 590.56 | 2626.29 | 214.69 | 49,34 0,40 | 2362.26 | 4.8438 | 19.38
6 | ТЕР15-02-036-01 | Штукатурка по сетке без устройства каркаса улучшенная стен (100 м2 оштукатуриваемой поверхности) | 4 | 6097,09 1105,87 | 72,25 15,10 | 4918.97 | 24388.38 | 4423.5 | 289 60,40 | 19675.88 | 149.4425 | 597.77
7 | ТЕР15-02-001-01 | Улучшенная штукатурка цементно-известковым раствором по камню стен (100 м2 оштукатуриваемой поверхности) | 4 | 1906,16 631,72 | 68,89 28,15 | 1205.55 | 7624.62 | 2526.87 | 275,55 112,60 | 4822.2 | 81.512 | 326.05
8 | ФЕР15-04-006-04 | Покрытие поверхностей грунтовкой глубокого проникновения за 2 раза стен (100 м2 покрытия) | 4 | 550,55 146,25 | 2,27 0,13 | 402.04 | 2202.2 | 584.98 | 9,06 0,53 | 1608.16 | 15.2021 | 60.81
9 | ТЕРр62-25-07 | Шпатлевка фасадов простых с: земли и лесов (100 м2 обработанной поверхности) | 4 | 1015,41 162,13 | 2,16 0,18 | 851.12 | 4061.64 | 648.52 | 8,64 0,72 | 3404.48 | 23.6 | 94.4
10 | ТЕРр62-25-01 | Огрунтовка фасадов простых с: земли и лесов (2 слоя) (100 м2 обработанной поверхности) | 8 | 330,3 29,86 | 19,26 0,09 | 281.18 | 2642.4 | 238.88 | 154,08 0,72 | 2249.44 | 4.29 | 34.32
11 | ТЕРр62-26-04 | Окраска перхлорвиниловыми красками по подготовленной поверхности фасадов простых за: 2 раза с земли и лесов (100 м2 окрашиваемой поверхности) | 4 | 1050,07 101,55 | 73,52 0,89 | 875 | 4200.28 | 406.2 | 294,08 3,56 | 3500 | 14.59 | 58.36
12 | ФЕР13-06-003-01 | Очистка поверхности щетками (1 м2 очищаемой поверхности) | 15 | 7,15 7,15 |  |  | 107.31 | 107.31 |  |  | 0.8384 | 12.58
13 | ФЕР13-03-002-04 | Огрунтовка металлических поверхностей за один раз: грунтовкой ГФ-021 (2 раза) (100 м2 окрашиваемой поверхности) | 0.3 | 265,66 52,63 | 12,34 0,10 | 200.69 | 79.7 | 15.79 | 3,7 0,03 | 60.21 | 4.9463 | 1.48
14 | ФЕР13-03-004-26 | Окраска металлических огрунтованных поверхностей: эмалью ПФ-115 (100 м2 окрашиваемой поверхности) | 0.3 | 773,86 32,36 | 8,08 0,10 | 733.42 | 232.16 | 9.71 | 2,42 0,03 | 220.03 | 3.5676 | 1.07
15 | ТЕРр53-20-02 | Кладка отдельных участков наружных стен из кирпича: средней сложности (100 м3 кладки) | 0.22 | 22589,4 4477,64 | 5107,44 348,27 | 13004.32 | 4969.67 | 985.08 | 1123,64 76,62 | 2860.95 | 628 | 138.16
16 | 404-9001 | Кирпич (т.шт) | 8.8 | 1877.32 |  | 1877.32 | 16520.42 |  |  | 16520.42
17 | ТЕР30-01-011-01 | Установка козырька из оцинкованной стали (1 т арматуры) | 0.132 | 401,87 401,87 |  |  | 53.05 | 53.05 |  |  | 55.66 | 7.35
18 | СЦМ-101-1707 | Сталь листовая оцинкованная толщина листа 1,0 мм (т) | 0.132 | 12449.5 |  | 12449.5 | 1643.33 |  |  | 1643.33
Благоустройство территории около моста
19 | ТЕР01-01-014-05 | Разработка грунта с погрузкой на автомобили-самосвалы экскаваторами с ковшом вместимостью 0,25 м3, группа грунтов 2 (1000 м3 грунта) | 0.168 | 9622,47 226,19 | 9389,34 1032,04 | 6.94 | 1616.58 | 38 | 1577,41 173,38 | 1.17 | 36.018 | 6.05
20 | ИвСЦ 3/08 | Перевозка грунта на расстояние 10 км (т) | 235.2 | 19.92 | 19.92 |  | 4685.18 |  | 4685.18
21 | ТЕР01-02-057-02 | Разработка грунта вручную в траншеях глубиной до 2 м без креплений с откосами, группа грунтов 2 (100 м3 грунта) | 0.72 | 1334,63 1334,63 |  |  | 960.93 | 960.93 |  |  | 212.52 | 153.01
22 | ИвСЦ 3/08 | Погрузка и перевозка грунта на расстояние 10 км (т) | 100.8 | 23.54 | 23.54 |  | 2372.83 |  | 2372.83
23 | ТЕР11-01-002-01 | Устройство подстилающих слоев: песчаных (1 м3 подстилающего слоя) | 120 | 162,83 27,29 | 29,2 2,90 | 106.34 | 19539.54 | 3274.74 | 3504 348,00 | 12760.8 | 3.9215 | 470.58
24 | ТЕР27-07-002-01 | Устройство оснований толщиной 12 см под тротуары из кирпичного или известнякового щебня (100 м2 дорожек и тротуаров) | 6 | 603,28 205,49 | 391,66 33,54 | 6.12 | 3619.66 | 1232.96 | 2349,98 201,23 | 36.72 | 30.176 | 181.06
25 | 408-9081 | Щебень (т) | 104.4 | 199.05 |  | 199.05 | 20780.82 |  |  | 20780.82
26 | ТЕР27-07-002-02 | При изменении толщины оснований на каждый 1 см добавлять или исключать к норме 27-07-002-1 (до 20 см) (100 м2 дорожек и тротуаров) | 48 | 15,96 4,23 | 11,72 0,96 |  | 765.94 | 203.14 | 562,8 46,20 |  | 0.621 | 29.81
27 | 408-9081 | Щебень (т) | 72 | 199.05 |  | 199.05 | 14331.6 |  |  | 14331.6
28 | ТЕР27-07-001-04 т.ч.п.1.8 | Устройство асфальтобетонных покрытий дорожек и тротуаров двухслойных верхний слой из песчаной асфальтобетонной смеси толщиной 3 см (4,5 см) (100 м2 покрытия) | 6 | 335,84 91,00 | 115,89 0,68 | 128.95 | 2015.02 | 546 | 695,33 4,05 | 773.69 | 10.21 | 61.26
29 | 410-0008 | Смесь асфальтобетонная тип Г (т) | 64.26 | 431.39 |  | 431.39 | 27721.12 |  |  | 27721.12
30 | ТЕРр68-15-05 | Ремонт асфальтобетонного покрытия дорог двухслойного толщиной 80 мм площадью ремонта до: 5 м2 (100 м2) | 1 | 9030,53 1156,70 | 1254,07 104,57 | 6619.76 | 9030.53 | 1156.7 | 1254,07 104,57 | 6619.76 | 172.9 | 172.9
31 | ТЕР27-03-010-02 | Разборка бортовых камней на щебеночном основании (100 м) | 0.9 | 419,74 419,74 |  |  | 377.76 | 377.76 |  |  | 64.975 | 58.48
32 | ИвСЦ 3/08 | Погрузка и перевозка мусора после разборки на расстояние 10 км (т) | 13.875 | 23.19 | 23.19 |  | 321.76 |  | 321.76
33 | ТЕР27-02-010-02 | Установка бортовых камней бетонных при других видах покрытий (100 м бортового камня) | 0.9 | 5362,62 595,82 | 110,95 9,60 | 4655.85 | 4826.35 | 536.23 | 99,86 8,64 | 4190.26 | 87.492 | 78.74
34 |  | Камни бортовые (м) | 90 | 58.51 |  | 58.51 | 5265.9 |  |  | 5265.9
35 | ТЕР27-07-003-02 | Устройство лестничных маршей из плит бетонных (100 м2 тротуара) | 0.28 | 1156,92 320,84 | 831,35 16,81 | 4.73 | 323.94 | 89.83 | 232,78 4,71 | 1.33 | 48.76 | 13.65
36 | 407-9040 | Смесь пескоцементная (м3) | 1.4 | 33.22 |  | 33.22 | 46.51 |  |  | 46.51
37 | 403-9291 | Плиты тротуарные бетонные гладкие (серые) (м2) | 28 | 79.78 |  | 79.78 | 2233.84 |  |  | 2233.84
38 | ТЕР27-06-026-01 | Розлив вяжущих материалов (1 т) | 0.03 | 52.49 | 52,49 7,32 |  | 1.57 |  | 1,57 0,22
39 | 101-1559 | Битум. (т) | 0.0309 | 1817.97 |  | 1817.97 | 56.18 |  |  | 56.18
40 | ТЕР27-03-004-01 | Устройство выравнивающего слоя из асфальтобетонной смеси с применением укладчиков асфальтобетона (100 т смеси) | 0.092 | 4363,51 197,03 | 3927,42 284,29 | 239.06 | 401.44 | 18.13 | 361,32 26,15 | 21.99 | 25.0355 | 2.3
41 | 410-0008 | Смесь асфальтобетонная тип Г марка 2 (т) | 9.292 | 431.39 |  | 431.39 | 4008.48 |  |  | 4008.48
42 | ТЕР08-07-001-02 | Установка и разборка наружных инвентарных лесов высотой до 16 м: трубчатых для прочих отделочных работ (100 м2 вертикальной проекции для наружных лесов) | 4 | 739,43 348,17 | 8.4 | 382.86 | 2957.74 | 1392.7 | 33.6 | 1531.44 | 50.025 | 200.1
Итого прямые затраты по смете в ценах 2001г. | [6 empty] | 206661.8 | 21229.79 | 20336,32 1174,95 | 165095.69 |  | 2951.09
Итого прямые затраты по смете с учетом коэффициентов к итогам | [6 empty] | 211789.76 | 24414.27 | 22279,80 1351,20 | 165095.69 |  | 2951.09
Итого прямые затраты по смете с учетом индексов, в текущих ценах | [6 empty] | 1103125.3 | 232423.85 | 81544,07 12863,42 | 789157.38 |  | 2951.09
Накладные расходы | [6 empty] | 254224.15
Сметная прибыль | [6 empty] | 144312.58
Итого | [6 empty] | 1501662.03 |  |  |  |  | 2951.09
Временные здания и сооружения 1,9% | [6 empty] | 28531.58
Итого | [6 empty] | 1530193.61
Зимнее удорожание 2,365% | [6 empty] | 36189.08
Итого | [6 empty] | 1566382.69
Непредвиденные затраты 2% | [6 empty] | 31327.65
Итого с непредвиденными | [6 empty] | 1597710.34
НДС 18% | [6 empty] | 287587.86
ВСЕГО по смете | [6 empty] | 1885298.2 |  |  |  |  | 2951.09
|  |  | Составил |  |  | Ушакова И.В.
|  |  | Согласовано: |  |  | Козлов П.А.