## Ульяновская 48 кровля
" Утверждаю"
_____________________________
ЛОКАЛЬНЫЙ СМЕТНЫЙ РАСЧЕТ №
(локальная смета)
| на | капитальный ремонт мягкой кровли по адресу г.Иваново ул.Ульяновская 48,
Основание:
Сметная стоимость тыс. руб.655. 535
Средства на оплату труда руб.97856,2596
Составлен(а) в текущих (прогнозных) ценах по состоянию на 4 кв.2007 г.
№ пп | Обоснование | Наименование работ и затрат | Ед. изм. | Кол. | Стоимость единицы |  |  | Общая стоимость |  |  |  | Затр.тр.раб-х не занятых обслуж.машин
[5 empty] | Всего | Экспл. маш. | Мат-ы | Всего | в т.ч. оплата труда | Экспл. маш. | Мат-ы | Обслуж-х машины
[5 empty] | оплата труда | в т.ч. оплата труда |  |  |  | в т.ч. оплата труда |  | на ед-цу | всего
1 | 2 | 3 | 4 | 5 | 6 | 7 | 8 | 9 | 10 | 11 | 12 | 13 | 14
Раздел 1. Новый Раздел
1 | ТЕРр58-07-06 | Смена существующих рулонных кровель на покрытия из наплавляемых материалов в 2 слоя | 100 м2 покрытий | 12.2 | 3797.14 | 53.09 | 2611.95 | 46325.11 | 13811.62 | 647.7 | 31865.79 | 154.87 | 1889.414
[5 empty] | 1132.1 | 4.02 |  |  |  | 49.04 |  | 0.45 | 5.49
2 | 101-9122 | Материалы рулонные кровельные для нижних слоев (биполь ТПП) 46,58руб/4,19 | м2 | 2000.8 | 11.12 |  | 11.12 | 22248.9 |  |  | 22248.9
3 | 101-9121 | Материалы рулонные кровельные для верхнего слоя (биполь ТКП) 51,44руб/4,19 | м2 | 1390.8 | 12.28 |  | 12.28 | 17079.02 |  |  | 17079.02
4 |  | Вывоз мусора 20км (117,84руб/3,23) | т | 9.5 | 36.48 | 36.48 |  | 346.56 |  | 346.56
Итого прямые затраты по смете | [7 empty] | 85999.59 | 13811.62 | 994.26 | 71193.71 |  | 1889.41
[10 empty] | 49.04 |  |  | 5.49
ИТОГО с индексами ОЗП=7,06,ЭМ=3,23,ЗПМ=7,06,МАТ=4,19 | [7 empty] | 399023.14 | 97510.04 | 3211.46 | 298301.64 |  | 1889.41
[10 empty] | 346.22 |  |  | 5.49
Итого материалы | [7 empty] | 298301.64 |  |  | 298301.64
Итого маш. и мех-мы | [7 empty] | 3211.46 |  | 3211.46
Итого ФОТ | [7 empty] | 97856.26 | 97510.04
346.22
Накладные расходы 83,00%*0,94 ФОТ (от 97 856,26) | [7 empty] | 76347.45
Сметная прибыль 65,00% ФОТ (от 97 856,26) | [7 empty] | 63606.57
ИТОГО ПО СМЕТЕ | [7 empty] | 538977.16
Временные здания и сооружения 0,4% | [7 empty] | 2155.91
Итого | [7 empty] | 541133.07
Производство работ в зимнее время 2,662% | [7 empty] | 14404.96
Итого | [7 empty] | 555538.03
НДС 18% | [7 empty] | 99996.85
ВСЕГО ПО СМЕТЕ | [7 empty] | 655534.88
Составил
Проверил