## шувандиной 83 кровля
" Утверждаю"
__________________________
ЛОКАЛЬНЫЙ СМЕТНЫЙ РАСЧЕТ №
(локальная смета)
| на | капитальный ремонт шиферной кровли по адресу г.Иваново ул.Шувандиной 83
Основание:
Сметная стоимость тыс. руб.128, 291
Средства на оплату труда руб.15684,849
Составлен(а) в текущих (прогнозных) ценах по состоянию на 4 кв.2007 г.
руб.
№ пп | Обоснование | Наименование работ и затрат | Ед. изм. | Кол. | Стоимость единицы |  |  | Общая стоимость |  |  |  | Затр.тр.раб-х не занятых обслуж.машин
[5 empty] | Всего | Экспл. маш. | Мат-ы | Всего | в т.ч. оплата труда | Экспл. маш. | Мат-ы | Обслуж-х машины
[5 empty] | оплата труда | в т.ч. оплата труда |  |  |  | в т.ч. оплата труда |  | на ед-цу | всего
1 | 2 | 3 | 4 | 5 | 6 | 7 | 8 | 9 | 10 | 11 | 12 | 13 | 14
Раздел 1. Новый Раздел
1 | ТЕРр58-17-04 | Разборка покрытий кровель из волнистых и полуволнистых асбестоцементных листов | 100 м2 покрытий кровель | 2.48 | 154.68 | 1.51 |  | 383.61 | 379.86 | 3.74 |  | 24.39 | 60.4872
153.17
2 | ТЕРр58-18-04 | Смена обрешетки сплошным настилом из досок толщиной до 30 мм | 100 м2 сменяемой обрешетки | 0.8 | 3448.11 | 76.98 | 2758.71 | 2758.49 | 489.94 | 61.58 | 2206.97 | 95.69 | 76.552
[5 empty] | 612.42 | 6.97 |  |  |  | 5.58 |  | 0.78 | 0.624
3 | ТЕР12-01-007-03 | Устройство кровель из волнистых асбестоцементных листов унифицированного профиля по готовым прогонам | 100 м2 кровли | 2.48 | 5075.9 | 175.14 | 4522.73 | 12588.23 | 937.51 | 434.35 | 11216.37 | 54.3145 | 134.7
| ОЗП*1,15; ЭМ*1,25; ЗПМ*1,25; ТЗ*1,15; ТЗМ*1,25 | Обоснования коэф-в: При ремонте и реконструкции зданий и сооружений работы, аналогичные технологическим процессам в новом строительстве (ОЗП*1,15; ЭМ*1,25) |  |  | 378.03 | 10.21 |  |  |  | 25.32 |  | 1.4875 | 3.689
4 | ТЕРр58-20-02 | Смена обделок из листовой стали шириной до 0,7 м | 100 м | 0.3 | 4829.91 | 10.57 | 4385.02 | 1448.97 | 130.3 | 3.17 | 1315.51 | 63.22 | 18.966
[5 empty] | 434.32 | 1.79 |  |  |  | 0.54 |  | 0.2 | 0.06
5 | ТЕРр58-02-01 | Разборка слуховых окон прямоугольных двускатных | 100 окон | 0.02 | 2198.9 | 14.58 |  | 43.98 | 43.69 | 0.29 |  | 341.3 | 6.826
2184.32
6 | ТЕР10-01-003-01 | Устройство слуховых окон | 1 слуховое окно | 2 | 338.3 | 30.59 | 255.33 | 676.6 | 104.76 | 61.18 | 510.66 | 7.6245 | 15.249
| ОЗП*1,15; ЭМ*1,25; ЗПМ*1,25; ТЗ*1,15; ТЗМ*1,25 | Обоснования коэф-в: При ремонте и реконструкции зданий и сооружений работы, аналогичные технологическим процессам в новом строительстве (ОЗП*1,15; ЭМ*1,25) |  |  | 52.38 | 1.43 |  |  |  | 2.86 |  | 0.275 | 0.55
7 | 203-9156 | Приборы оконные | компл | 2 | 130 |  | 130 | 260 |  |  | 260
9 | ТЕРр60-10-01 | Исправление кладки дымовой трубы | 100 кирпичей | 1 | 143.89 | 9.99 | 33.32 | 143.89 | 100.58 | 9.99 | 33.32 | 14.77 | 14.77
[5 empty] | 100.58 | 0.71 |  |  |  | 0.71 |  | 0.08 | 0.08
10 | 404-9001 | Кирпич керамический м100 5999,52руб/4,19 | т.шт | 0.1 | 1431.9 |  | 1431.9 | 143.19 |  |  | 143.19
11 |  | Вывоз мусора на 20км (117,84руб./3,23) | т | 5.7 | 36.48 | 36.48 |  | 207.94 |  | 207.94
Итого прямые затраты по смете | [7 empty] | 18654.9 | 2186.64 | 782.24 | 15686.02 |  | 327.55
[10 empty] | 35.01 |  |  | 5
ИТОГО с индексами ОЗП=7,06,ЭМ=3,23,ЗПМ=7,06,МАТ=4,19 | [7 empty] | 83688.74 | 15437.68 | 2526.64 | 65724.42 |  | 327.55
[10 empty] | 247.17 |  |  | 5
Итого материалы | [7 empty] | 65724.42 |  |  | 65724.42
Итого маш. и мех-мы | [7 empty] | 2526.64 |  | 2526.64
Итого ФОТ | [7 empty] | 15684.85 | 15437.68
247.17
Накладные расходы | [7 empty] | 13966.84
83,00%*0,94 ФОТ (от 7 412,36) | [7 empty] | 5783.13
120,00%*0,846 ФОТ (от 6 797,58) | [7 empty] | 6900.9
118,00%*0,846 ФОТ (от 759,80) | [7 empty] | 758.49
78,00%*0,94 ФОТ (от 715,11) | [7 empty] | 524.32
Сметная прибыль | [7 empty] | 9431.09
65,00% ФОТ (от 7 412,36) | [7 empty] | 4818.04
65,00%*0,85 ФОТ (от 6 797,58) | [7 empty] | 3755.66
63,00%*0,85 ФОТ (от 759,80) | [7 empty] | 406.87
63,00% ФОТ (от 715,11) | [7 empty] | 450.52
ИТОГО ПО СМЕТЕ | [7 empty] | 107086.66
Временные здания и сооружения 0,4% | [7 empty] | 428.35
Итого | [7 empty] | 107515.01
Производство работ в зимнее время 1,122% | [7 empty] | 1206.32
Итого | [7 empty] | 108721.33
НДС 18% | [7 empty] | 19569.84
ВСЕГО ПО СМЕТЕ | [7 empty] | 128291.17
Составил
Проверил

## калинцева 61 кровля
" Утверждаю
__________________________________
ЛОКАЛЬНЫЙ СМЕТНЫЙ РАСЧЕТ №
(локальная смета)
| на | капитальный ремонт шиферной кровли по адресу г.Иваново ул.Калинцева 61,
Основание:
Сметная стоимость тыс.руб.248, 605
Средства на оплату труда руб.29686,5234
Составлен(а) в текущих (прогнозных) ценах по состоянию на 4 кв.2007 г.
руб.
№ пп | Обоснование | Наименование работ и затрат | Ед. изм. | Кол. | Стоимость единицы |  |  | Общая стоимость |  |  |  | Затр.тр.раб-х не занятых обслуж.машин
[5 empty] | Всего | Экспл. маш. | Мат-ы | Всего | в т.ч. оплата труда | Экспл. маш. | Мат-ы | Обслуж-х машины
[5 empty] | оплата труда | в т.ч. оплата труда |  |  |  | в т.ч. оплата труда |  | на ед-цу | всего
1 | 2 | 3 | 4 | 5 | 6 | 7 | 8 | 9 | 10 | 11 | 12 | 13 | 14
Раздел 1. Новый Раздел
1 | ТЕРр58-17-04 | Разборка покрытий кровель из волнистых и полуволнистых асбестоцементных листов | 100 м2 покрытий кровель | 5.05 | 154.68 | 1.51 |  | 781.13 | 773.51 | 7.63 |  | 24.39 | 123.1695
153.17
2 | ТЕРр58-18-04 | Смена обрешетки сплошным настилом из досок толщиной до 30 мм | 100 м2 сменяемой обрешетки | 1.3 | 3448.11 | 76.98 | 2758.71 | 4482.54 | 796.15 | 100.07 | 3586.32 | 95.69 | 124.397
[5 empty] | 612.42 | 6.97 |  |  |  | 9.06 |  | 0.78 | 1.014
3 | ТЕР12-01-007-03 | Устройство кровель из волнистых асбестоцементных листов унифицированного профиля по готовым прогонам | 100 м2 кровли | 5.05 | 5075.9 | 175.14 | 4522.73 | 25633.3 | 1909.05 | 884.46 | 22839.79 | 54.3145 | 274.2882
| ОЗП*1,15; ЭМ*1,25; ЗПМ*1,25; ТЗ*1,15; ТЗМ*1,25 | Обоснования коэф-в: При ремонте и реконструкции зданий и сооружений работы, аналогичные технологическим процессам в новом строительстве (ОЗП*1,15; ЭМ*1,25) |  |  | 378.03 | 10.21 |  |  |  | 51.56 |  | 1.4875 | 7.5119
4 | ТЕРр58-20-02 | Смена обделок из листовой стали шириной до 0,7 м | 100 м | 0.6 | 4829.91 | 10.57 | 4385.02 | 2897.95 | 260.59 | 6.34 | 2631.01 | 63.22 | 37.932
[5 empty] | 434.32 | 1.79 |  |  |  | 1.07 |  | 0.2 | 0.12
5 | ТЕРр58-02-01 | Разборка слуховых окон прямоугольных двускатных | 100 окон | 0.04 | 2198.9 | 14.58 |  | 87.96 | 87.37 | 0.58 |  | 341.3 | 13.652
2184.32
6 | ТЕР10-01-003-01 | Устройство слуховых окон | 1 слуховое окно | 4 | 338.3 | 30.59 | 255.33 | 1353.2 | 209.52 | 122.36 | 1021.32 | 7.6245 | 30.498
| ОЗП*1,15; ЭМ*1,25; ЗПМ*1,25; ТЗ*1,15; ТЗМ*1,25 | Обоснования коэф-в: При ремонте и реконструкции зданий и сооружений работы, аналогичные технологическим процессам в новом строительстве (ОЗП*1,15; ЭМ*1,25) |  |  | 52.38 | 1.43 |  |  |  | 5.72 |  | 0.275 | 1.1
7 | 203-9156 | Приборы оконные | компл | 4 | 130 |  | 130 | 520 |  |  | 520
9 | ТЕРр60-10-01 | Исправление кладки дымовой трубы | 100 кирпичей | 1 | 143.89 | 9.99 | 33.32 | 143.89 | 100.58 | 9.99 | 33.32 | 14.77 | 14.77
[5 empty] | 100.58 | 0.71 |  |  |  | 0.71 |  | 0.08 | 0.08
10 | 404-9001 | Кирпич керамический м100 5999,52руб/4,19 | т.шт | 0.1 | 1431.9 |  | 1431.9 | 143.19 |  |  | 143.19
11 |  | Вывоз мусора на 20км (117,84руб./3,23) | т | 10.5 | 36.48 | 36.48 |  | 383.04 |  | 383.04
Итого прямые затраты по смете | [7 empty] | 36426.2 | 4136.77 | 1514.47 | 30774.95 |  | 618.71
[10 empty] | 68.12 |  |  | 9.83
ИТОГО с индексами ОЗП=7,06,ЭМ=3,23,ЗПМ=7,06,МАТ=4,19 | [7 empty] | 163044.38 | 29205.6 | 4891.74 | 128947.04 |  | 618.71
[10 empty] | 480.93 |  |  | 9.83
Итого материалы | [7 empty] | 128947.04 |  |  | 128947.04
Итого маш. и мех-мы | [7 empty] | 4891.74 |  | 4891.74
Итого ФОТ | [7 empty] | 29686.52 | 29205.6
480.93
Накладные расходы | [7 empty] | 26712.06
83,00%*0,94 ФОТ (от 13 609,92) | [7 empty] | 10618.46
120,00%*0,846 ФОТ (от 13 841,91) | [7 empty] | 14052.3
118,00%*0,846 ФОТ (от 1 519,59) | [7 empty] | 1516.98
78,00%*0,94 ФОТ (от 715,11) | [7 empty] | 524.32
Сметная прибыль | [7 empty] | 17758.36
65,00% ФОТ (от 13 609,92) | [7 empty] | 8846.44
65,00%*0,85 ФОТ (от 13 841,91) | [7 empty] | 7647.65
63,00%*0,85 ФОТ (от 1 519,59) | [7 empty] | 813.74
63,00% ФОТ (от 715,11) | [7 empty] | 450.52
ИТОГО ПО СМЕТЕ | [7 empty] | 207514.8
Временные здания и сооружения 0,4% | [7 empty] | 830.06
Итого | [7 empty] | 208344.86
Производство работ в зимнее время 1,122% | [7 empty] | 2337.63
Итого | [7 empty] | 210682.49
НДС 18% | [7 empty] | 37922.85
ВСЕГО ПО СМЕТЕ | [7 empty] | 248605.34
Составил
Проверил

## Шошина 10 кровля
" Утверждаю"
___________________________
ЛОКАЛЬНЫЙ СМЕТНЫЙ РАСЧЕТ №
(локальная смета)
| на | капитальный ремонт шиферной кровли по адресу г.Иваново ул.Шошина 10
Основание:
Сметная стоимость тыс.руб.622, 471
Средства на оплату труда руб.70473,273
Составлен(а) в текущих (прогнозных) ценах по состоянию на 4 кв.2007_ г.
руб.
№ пп | Обоснование | Наименование работ и затрат | Ед. изм. | Кол. | Стоимость единицы |  |  | Общая стоимость |  |  |  | Затр.тр.раб-х не занятых обслуж.машин
[5 empty] | Всего | Экспл. маш. | Мат-ы | Всего | в т.ч. оплата труда | Экспл. маш. | Мат-ы | Обслуж-х машины
[5 empty] | оплата труда | в т.ч. оплата труда |  |  |  | в т.ч. оплата труда |  | на ед-цу | всего
1 | 2 | 3 | 4 | 5 | 6 | 7 | 8 | 9 | 10 | 11 | 12 | 13 | 14
Раздел 1. Новый Раздел
1 | ТЕРр58-17-04 | Разборка покрытий кровель из волнистых и полуволнистых асбестоцементных листов | 100 м2 покрытий кровель | 11.5 | 154.68 | 1.51 |  | 1778.82 | 1761.46 | 17.37 |  | 24.39 | 280.485
153.17
2 | ТЕР12-01-007-03 | Устройство кровель из волнистых асбестоцементных листов унифицированного профиля по готовым прогонам | 100 м2 кровли | 11.5 | 5075.9 | 175.14 | 4522.73 | 58372.85 | 4347.35 | 2014.11 | 52011.4 | 54.3145 | 624.6168
| ОЗП*1,15; ЭМ*1,25; ЗПМ*1,25; ТЗ*1,15; ТЗМ*1,25 | Обоснования коэф-в: При ремонте и реконструкции зданий и сооружений работы, аналогичные технологическим процессам в новом строительстве (ОЗП*1,15; ЭМ*1,25) |  |  | 378.03 | 10.21 |  |  |  | 117.42 |  | 1.4875 | 17.1062
3 | ТЕРр58-20-02 | Смена обделок из листовой стали шириной до 0,7 м | 100 м | 0.06 | 4829.91 | 10.57 | 4385.02 | 289.79 | 26.06 | 0.63 | 263.1 | 63.22 | 3.7932
[5 empty] | 434.32 | 1.79 |  |  |  | 0.11 |  | 0.2 | 0.012
4 | ТЕРр58-19-02 | Смена мелких покрытий из листовой стали в кровлях из рулонных и штучных материалов настенных желобов | 100 м покрытий | 1.51 | 5504.54 | 12.9 | 4718.82 | 8311.86 | 1166.96 | 19.48 | 7125.42 | 117.45 | 177.3495
[5 empty] | 772.82 | 2.23 |  |  |  | 3.37 |  | 0.25 | 0.3775
5 | ТЕРр58-19-03 | Смена мелких покрытий из листовой стали в кровлях из рулонных и штучных материалов карнизных свесов | 100 м покрытий | 1.51 | 5344.02 | 18.19 | 4659.67 | 8069.47 | 1005.9 | 27.47 | 7036.1 | 101.24 | 152.8724
[5 empty] | 666.16 | 3.13 |  |  |  | 4.73 |  | 0.35 | 0.5285
6 | ТЕРр58-02-01 | Разборка слуховых окон прямоугольных двускатных | 100 окон | 0.02 | 2198.9 | 14.58 |  | 43.98 | 43.69 | 0.29 |  | 341.3 | 6.826
2184.32
7 | ТЕР10-01-003-01 | Устройство слуховых окон | 1 слуховое окно | 2 | 338.3 | 30.59 | 255.33 | 676.6 | 104.76 | 61.18 | 510.66 | 7.6245 | 15.249
| ОЗП*1,15; ЭМ*1,25; ЗПМ*1,25; ТЗ*1,15; ТЗМ*1,25 | Обоснования коэф-в: При ремонте и реконструкции зданий и сооружений работы, аналогичные технологическим процессам в новом строительстве (ОЗП*1,15; ЭМ*1,25) |  |  | 52.38 | 1.43 |  |  |  | 2.86 |  | 0.275 | 0.55
8 | 203-9156 | Приборы оконные | компл | 2 | 130 |  | 130 | 260 |  |  | 260
9 | ТЕРр58-10-02 | Смена частей водосточных труб прямых звеньев с люлек | 100 м | 1.04 | 618.91 | 7.68 | 2.55 | 643.67 | 633.03 | 7.99 | 2.65 | 88.6 | 92.144
[5 empty] | 608.68 | 0.71 |  |  |  | 0.74 |  | 0.08 | 0.0832
10 | 103-9001 | Трубы | м | 119.08 | 30.4 |  | 30.4 | 3620.03 |  |  | 3620.03
11 | ТЕРр58-10-04 | Смена частей водосточных труб колен с люлек | 100 шт. | 0.16 | 930.99 | 7.68 | 2.04 | 148.96 | 147.4 | 1.23 | 0.33 | 134.1 | 21.456
[5 empty] | 921.27 | 0.71 |  |  |  | 0.11 |  | 0.08 | 0.0128
12 | 202-9130 | колено | шт | 16 | 37 |  | 37 | 592 |  |  | 592
13 | ТЕРр58-10-05 | Смена частей водосточных труб отливов (отметов) | 100 шт. | 0.08 | 374.52 | 7.68 | 2.04 | 29.96 | 29.18 | 0.61 | 0.16 | 53.1 | 4.248
[5 empty] | 364.8 | 0.71 |  |  |  | 0.06 |  | 0.08 | 0.0064
14 | 202-9130 | отливы | шт | 8 | 35 |  | 35 | 280 |  |  | 280
15 | ТЕРр58-10-07 | Смена частей водосточных труб воронок с люлек | 100 шт. | 0.08 | 832.06 | 7.68 | 2.04 | 66.56 | 65.79 | 0.61 | 0.16 | 119.7 | 9.576
[5 empty] | 822.34 | 0.71 |  |  |  | 0.06 |  | 0.08 | 0.0064
16 | 202-9130 | воронка | шт | 8 | 36 |  | 36 | 288 |  |  | 288
17 | ТЕРр58-04-01 | Разборка парапетных решеток | 100 м парапетных решеток | 1.44 | 96.1 | 2.27 |  | 138.38 | 135.12 | 3.27 |  | 14.8 | 21.312
93.83
18 | ТЕР12-01-012-01 | Ограждение кровель перилами | 100 м ограждения | 2.3 | 3202.07 | 83.35 | 3064.03 | 7364.76 | 125.79 | 191.71 | 7047.27 | 7.6705 | 17.6422
| ОЗП*1,15; ЭМ*1,25; ЗПМ*1,25; ТЗ*1,15; ТЗМ*1,25 | Обоснования коэф-в: При ремонте и реконструкции зданий и сооружений работы, аналогичные технологическим процессам в новом строительстве (ОЗП*1,15; ЭМ*1,25) |  |  | 54.69 | 3.75 |  |  |  | 8.63 |  | 0.5375 | 1.2362
19 | ТЕРр58-14-06 | Смена кровли простой сложности без настенных желобов и свесов над подъездами | 100 м2 покрытий | 0.12 | 1314.64 | 125.17 | 406.81 | 157.76 | 93.92 | 15.02 | 48.82 | 109.77 | 13.1724
[5 empty] | 782.66 | 23.4 |  |  |  | 2.81 |  | 2.62 | 0.3144
20 | 101-9351 | Сталь листовая оцинкованная | т | 0.048 | 8900 |  | 8900 | 427.2 |  |  | 427.2
21 | ТЕРр58-08-02 | Смена негодных листов кровли над слуховыми окнами | 100 листов | 0.06 | 979.12 | 71.33 | 24.31 | 58.75 | 53.01 | 4.28 | 1.46 | 128.6 | 7.716
[5 empty] | 883.48 | 7.32 |  |  |  | 0.44 |  | 0.82 | 0.0492
22 | 101-9350 | Сталь листовая | т | 0.024 | 8900 |  | 8900 | 213.6 |  |  | 213.6
23 | ТЕРр60-10-01 | Исправление кладки дымовой трубы | 100 кирпичей | 1 | 143.89 | 9.99 | 33.32 | 143.89 | 100.58 | 9.99 | 33.32 | 14.77 | 14.77
[5 empty] | 100.58 | 0.71 |  |  |  | 0.71 |  | 0.08 | 0.08
24 | 404-9001 | Кирпич | т.шт | 0.1 | 1430 |  | 1430 | 143 |  |  | 143
25 |  | Вывоз мусора на 20км (117,84руб./3,23) | т | 20 | 36.48 | 36.48 |  | 729.6 |  | 729.6
Итого прямые затраты по смете | [7 empty] | 92849.49 | 9840 | 3104.84 | 79904.68 |  | 1463.23
[10 empty] | 142.05 |  |  | 20.36
ИТОГО с индексами ОЗП=7,06,ЭМ=3,23,ЗПМ=7,06,МАТ=4,19 | [7 empty] | 414299.61 | 69470.4 | 10028.63 | 334800.61 |  | 1463.23
[10 empty] | 1002.87 |  |  | 20.36
Итого материалы | [7 empty] | 334800.61 |  |  | 334800.61
Итого маш. и мех-мы | [7 empty] | 10028.63 |  | 10028.63
Итого ФОТ | [7 empty] | 70473.27 | 69470.4
1002.87
Накладные расходы | [7 empty] | 62745.85
83,00%*0,94 ФОТ (от 36 528,09) | [7 empty] | 28499.21
120,00%*0,846 ФОТ (от 32 470,28) | [7 empty] | 32963.83
118,00%*0,846 ФОТ (от 759,80) | [7 empty] | 758.49
78,00%*0,94 ФОТ (от 715,11) | [7 empty] | 524.32
Сметная прибыль | [7 empty] | 42540.48
65,00% ФОТ (от 36 528,09) | [7 empty] | 23743.26
65,00%*0,85 ФОТ (от 32 470,28) | [7 empty] | 17939.83
63,00%*0,85 ФОТ (от 759,80) | [7 empty] | 406.87
63,00% ФОТ (от 715,11) | [7 empty] | 450.52
ИТОГО ПО СМЕТЕ | [7 empty] | 519585.94
Временные здания и сооружения 0,4% | [7 empty] | 2078.34
Итого | [7 empty] | 521664.28
Производство работ в зимнее время 1,122% | [7 empty] | 5853.07
Итого | [7 empty] | 527517.35
НДС 18% | [7 empty] | 94953.12
ВСЕГО ПО СМЕТЕ | [7 empty] | 622470.47
Составил
Проверил