## Локальная смета
УТВЕРЖДАЮ: | [6 empty] | УТВЕРЖДАЮ:
Начальник УЖКХ Администрации г.Иваново | [6 empty] | Директор МУП ЖХ № 2
__________________ Лукин А.С. | _____________________________ | [5 empty] | __________________ Ефремов В.Е. | _____________________________
"______ " _______________200_ г.
Заказчик: Управление ЖКХ администрации г.Иваново
ЛОКАЛЬНЫЙ СМЕТНЫЙ РАСЧЕТ №
(локальная смета)
на | устройство детской площадки во дворе дома № 7 по ул. Г. Хлебникова
(наименование работ и затрат, наименование объекта)
Основание: чертежи №
| Сметная стоимость строительных работ ___________________________________________________________ |  | ___________________________100,00 |  | тыс.руб.
| Средства на оплату труда ___________________________________________________________ |  | ___________________________3,12 |  | тыс.руб.
| Сметная трудоемкость ___________________________________________________________ |  | ___________________________________________________________53,79 |  | чел.час
Составлен(а) в текущих (прогнозных) ценах по состоянию на1кв.2008г.
№ пп | Шифр и номер позиции норматива | Наименование работ и затрат, единица измерения | Количество | Стоимость единицы, руб. |  | Общая стоимость, руб. |  |  | Затраты труда рабочих, чел.-ч, не занятых обслуживанием машин
|  |  |  | всего | эксплуатации машин | Всего | оплаты труда | эксплуатация машин
|  |  |  | оплаты труда | в т.ч. оплаты труда |  |  | в т.ч. оплаты труда | на единицу | всего
1 | 2 | 3 | 4 | 5 | 6 | 7 | 8 | 9 | 10 | 11
1 | ТЕР07-01-055-08 | Устройство качелей с установкой столбов: металлических (100 шт.) | 0.02 | 10664,58 6836,64 | 399,31 0,71 | 213 | 137 | 8 | 855.65 | 17.11
2 | прайс код 4156 | Качели на металлических стойках, без подвески Ц=9240:1,18х1,07:4,27 (шт.) | 1 | 1962.21 |  | 1962
3 | прайс код 4968 | Сиденье для качелей,резиновое с подвеской Ц=2000:1,18х1,07:4,27 (шт.) | 1 | 424.72 |  | 425
4 | прайс код 4153 | Качели на металлических стойках, с жесткой подвеской Ц=10200:1,18х1,07:4,27 (шт.) | 1 | 2166.08 |  | 2166
5 | ТЕР07-01-054-09 | Устройство спортивного комплекса (100 м оград) | 0.089 | 10643,11 1820,59 | 2799,74 211,97 | 947 | 162 | 249 19 | 243.07 | 21.63
6 | 101-0873 | Сетка плетеная с квадратными ячейками N 12 оцинкованная (м2) | -17.8 | 19.31 |  | -344
7 | прайс код 5119 | Детский игровой комплекс "мини", Нг.=0,9 Ц=48570:1,18х1,07:4,27 (шт.) | 1 | 10314.35 |  | 10314
8 | ТЕР10-01-071-01 | Устройство песочницы (100 м2) | 0.0164 | 15218,23 2694,51 | 1448,64 11,27 | 250 | 44 | 24 | 395.67 | 6.49
9 | прайс код 4242 | Песочница Ц=2780:1,18х1,07:4,27 (шт.) | 1 | 590.36 |  | 590
10 | ТЕР07-01-055-08 | Устройство качалки- балансированной (100 шт.) | 0.01 | 10664,58 6836,64 | 399,31 0,71 | 107 | 68 | 4 | 855.65 | 8.56
11 | прайс код 4102 | Качалка - балансировочная "М"Ц=7100:1,18х1,07:4,27 (шт.) | 1 | 1507.76 |  | 1508
Итого прямые затраты по разделу в ценах 2001г. | [5 empty] | 18138 | 411 | 285 19 |  | 53.79
Итого прямые затраты по разделу с учетом индексов, в текущих ценах | [5 empty] | 78398 | 2980 | 940 138 |  | 53.79
Накладные расходы | [5 empty] | 3774
Сметная прибыль | [5 empty] | 2580
Итоги по разделу 1 :
Бетонные и железобетонные сборные конструкции в промышленном строительстве | [5 empty] | 12050 |  |  |  | 47.3
Материалы | [5 empty] | 70972
Деревянные конструкции | [5 empty] | 1730 |  |  |  | 6.49
Итого | [5 empty] | 84752 |  |  |  | 53.79
В том числе:
Материалы | [5 empty] | 74478
Машины и механизмы | [5 empty] | 940
ФОТ | [5 empty] | 3118
Накладные расходы | [5 empty] | 3774
Сметная прибыль | [5 empty] | 2580
Итого по разделу 1 100-1 | [5 empty] | 84752 |  |  |  | 53.79
ИТОГИ ПО СМЕТЕ:
Итого прямые затраты по смете в ценах 2001г. | [5 empty] | 18138 | 411 | 285 19 |  | 53.79
Итого прямые затраты по смете с учетом индексов, в текущих ценах | [5 empty] | 78398 | 2980 | 940 138 |  | 53.79
Накладные расходы | [5 empty] | 3774
Сметная прибыль | [5 empty] | 2580
Итоги по смете:
Бетонные и железобетонные сборные конструкции в промышленном строительстве:
Итого Поз. 1, 5, 10 | [5 empty] | 1267 | 367 | 261 19 |  | 47.3
Всего с учетом " ОЗП=7,25; ЭМ=3,3; ЗПМ=7,25; МАТ=4,27" | [5 empty] | 6251 | 2661 | 861 138 |  | 47.3
Накладные расходы 130%*0,94 ФОТ (от 2 799) | [5 empty] | 3420
Сметная прибыль 85% ФОТ (от 2 799) | [5 empty] | 2379
Итого c накладными и см. прибылью | [5 empty] | 12050 |  |  |  | 47.3
Материалы:
Итого Поз. 2-4, 6-7, 9, 11 | [5 empty] | 16621
Всего с учетом " ОЗП=7,25; ЭМ=3,3; ЗПМ=7,25; МАТ=4,27" | [5 empty] | 70972
Деревянные конструкции:
Итого Поз. 8 | [5 empty] | 250 | 44 | 24 |  | 6.49
Всего с учетом " ОЗП=7,25; ЭМ=3,3; ЗПМ=7,25; МАТ=4,27" | [5 empty] | 1175 | 319 | 79 |  | 6.49
Накладные расходы 118%*0,94 ФОТ (от 319) | [5 empty] | 354
Сметная прибыль 63% ФОТ (от 319) | [5 empty] | 201
Итого c накладными и см. прибылью | [5 empty] | 1730 |  |  |  | 6.49
Итого | [5 empty] | 84745 |  |  |  | 53.79
В том числе:
Материалы | [5 empty] | 74478
Машины и механизмы | [5 empty] | 940
ФОТ | [5 empty] | 3118
Накладные расходы | [5 empty] | 3774
Сметная прибыль | [5 empty] | 2580
НДС 18% | [5 empty] | 15255
ВСЕГО по смете | [5 empty] | 100000 |  |  |  | 53.79
Составил Порохова Н.К.
Проверил