## Локальная смета 2
Утверждаю:_____________________________
Гл инженер ОАО ГУО ЖХ №6 Хазов В.Ю
ФОРМА № 4
Наименование стройки - Ремонт шиферной кровли
Объект ул Павленко д 17
ЛОКАЛЬНАЯ СМЕТА №
на ремонт шиферной кровли по ул Павленко д 17
Основание Ведомость объемов работ | [7 empty] | Сметная стоимость - | [5 empty] | 361,815 тыс.руб
№ п/п | Шифр и номер позиции норматива | Наименование работ и затрат | Количество | Стоимость на единицу, руб | [6 empty] | Общая стоимость, руб.
|  |  |  | Всего |  | Экспл. машин |  |  |  | Материалы | Всего |  | Основной зарплаты |  | Экспл. машин |  | Материалы
ед. изм.
|  |  |  | Основной зарплаты |  | В т.ч. зарплаты | [8 empty] | В т.ч. зарплаты
1 | 2 | 3 | 4 | 5 |  | 6 |  |  |  | 7 | 8 |  | 9 |  | 10 |  | 11
1 | ТЕРр58-17-04 | Разборка покрытий кровель из волнистых и полуволнистых асбестоцементных листов | 5.76 | 154.68 |  | 1.51 |  |  |  | 0 | 890.96 |  | 882.26 |  | 8.7 |  | 0
| (0) |  | 100 м2 покрытий кровель | 153.17 |  | 0 | [8 empty] | 0
1.1 | 999-9900 | Строительный мусор | 8.352 |  |  | 1.45 |  |  |  | 0 | [6 empty] | 0
т
2 | ТЕР12-01-007-03 | Устройство кровель из волнистых асбестоцементных листов унифицированного профиля по готовым прогонам Мат=4522,73-(27,75-16,77)*130=3095,33 | 5.76 | 3648.5 |  | 175.14 |  |  |  | 3095.33 | 21015.36 |  | 2177.45 |  | 1008.81 |  | 17829.1
| (0) СБО УР. п1.13 | ЗП=328,72*1,15; ЭММ=140,11*1,25; ЗПм=8,17*1,25; ТЗТ=47,23*1,15; ТЗТм=1,19*1,25 | 100 м2 кровли | 378.03 |  | 10.21 | [8 empty] | 58.81
3 | ТЕРр58-18-04 | Смена обрешетки сплошным настилом из досок толщиной до 30 мм | 0.94 | 3448.11 |  | 76.98 |  |  |  | 2758.71 | 3241.22 |  | 575.67 |  | 72.36 |  | 2593.19
| (0) |  | 100 м2 сменяемой обрешетки | 612.42 |  | 6.97 | [8 empty] | 6.55
3.1 | 999-9900 | Строительный мусор | 1.598 |  |  | 1.7 |  |  |  | 0 | [6 empty] | 0
т
4 | ТЕРр58-18-01 | Смена обрешетки с прозорами из досок толщиной до 30 мм | 1.7 | 999.99 |  | 17.83 |  |  |  | 689.68 | 1699.98 |  | 497.22 |  | 30.31 |  | 1172.46
| (0) |  | 100 м2 сменяемой обрешетки | 292.48 |  | 1.61 | [8 empty] | 2.74
4.1 | 999-9900 | Строительный мусор | 2.159 |  |  | 1.27 |  |  |  | 0 | [6 empty] | 0
т
5 | ТЕРр58-19-02 | Смена мелких покрытий из листовой стали в кровлях из рулонных и штучных материалов настенных желобов | 0.94 | 5504.54 |  | 12.9 |  |  |  | 4718.82 | 5174.27 |  | 726.45 |  | 12.13 |  | 4435.69
| (0) |  | 100 м покрытий | 772.82 |  | 2.23 | [8 empty] | 2.1
5.1 | 999-9900 | Строительный мусор | 0.33652 |  |  | 0.358 |  |  |  | 0 | [6 empty] | 0
т
6 | ТЕРр58-19-03 | Смена мелких покрытий из листовой стали в кровлях из рулонных и штучных материалов карнизных свесов | 0.94 | 5344.02 |  | 18.19 |  |  |  | 4659.67 | 5023.38 |  | 626.19 |  | 17.1 |  | 4380.09
| (0) |  | 100 м покрытий | 666.16 |  | 3.13 | [8 empty] | 2.94
6.1 | 999-9900 | Строительный мусор | 0.55836 |  |  | 0.594 |  |  |  | 0 | [6 empty] | 0
т
7 | ТЕРр58-4-01 | Разборка парапетных решеток | 0.94 | 96.1 |  | 2.27 |  |  |  | 0 | 90.33 |  | 88.2 |  | 2.13 |  | 0
| (0) |  | 100 м парапетных решеток | 93.83 |  | 0 | [8 empty] | 0
7.1 | 999-9900 | Строительный мусор | 0.752 |  |  | 0.8 |  |  |  | 0 | [6 empty] | 0
т
8 | ТЕР12-01-012-01 | Ограждение кровель перилами б/у | 0.47 | 156.69 |  | 83.35 |  |  |  | 18.65 | 73.64 |  | 25.7 |  | 39.17 |  | 8.77
| (0) СБО УР. п1.13 | ЗП=47,56*1,15; ЭММ=66,68*1,25; ЗПм=3*1,25; ТЗТ=6,67*1,15; ТЗТм=0,43*1,25 | 100 м ограждения | 54.69 |  | 3.75 | [8 empty] | 1.76
9 | ТЕР12-01-012-01 | Ограждение кровель перилами | 0.47 | 3202.07 |  | 83.35 |  |  |  | 3064.03 | 1504.97 |  | 25.7 |  | 39.17 |  | 1440.09
| (0) СБО УР. п1.13 | ЗП=47,56*1,15; ЭММ=66,68*1,25; ЗПм=3*1,25; ТЗТ=6,67*1,15; ТЗТм=0,43*1,25 | 100 м ограждения | 54.69 |  | 3.75 | [8 empty] | 1.76
10 | ТЕРр58-14-02 | Смена кровли средней сложности без настенных желобов и свесов (над подъездами) | 0.04 | 1472.04 |  | 125.17 |  |  |  | 331.07 | 58.88 |  | 40.63 |  | 5.01 |  | 13.24
| (0) |  | 100 м2 покрытий | 1015.8 |  | 23.4 | [8 empty] | 0.94
10.1 | 101-9351 | Сталь листовая оцинкованная | 0.0256 |  |  | 0.64 |  |  |  | 30500 | [6 empty] | 780.8
т
11 | ТЕРр58-20-07 | Смена обделок из листовой стали, примыканий к дымовым трубам | 0.13 | 1880.2 |  | 4.6 |  |  |  | 1276.67 | 244.43 |  | 77.86 |  | 0.6 |  | 165.97
| (0) |  | 100 м | 598.93 |  | 0.71 | [8 empty] | 0.09
11.1 | 999-9900 | Строительный мусор | 0.0052 |  |  | 0.04 |  |  |  | 0 | [6 empty] | 0
т
12 | ТЕРр58-2-01 | Разборка слуховых окон прямоугольных двускатных | 0.03 | 2198.9 |  | 14.58 |  |  |  | 0 | 65.97 |  | 65.53 |  | 0.44 |  | 0
| (0) |  | 100 окон | 2184.32 |  | 0 | [8 empty] | 0
12.1 | 999-9900 | Строительный мусор | 0.168 |  |  | 5.6 |  |  |  | 0 | [6 empty] | 0
т
13 | ТЕР10-01-003-01 | Устройство слуховых окон | 3 | 338.3 |  | 30.59 |  |  |  | 255.33 | 1014.9 |  | 157.14 |  | 91.77 |  | 765.99
| (0) СБО УР. п1.13 | ЗП=45,55*1,15; ЭММ=24,47*1,25; ЗПм=1,14*1,25; ТЗТ=6,63*1,15; ТЗТм=0,22*1,25 | 1 слуховое окно | 52.38 |  | 1.43 | [8 empty] | 4.29
13.1 | 203-9156 | Приборы оконные | 3 |  |  | 1 |  |  |  | 50 | [6 empty] | 150
комплект
14 | ТЕР10-01-044-12 | Обивка слуховых окон оцинкованной сталью | 0.1 | 10202.68 |  | 24.13 |  |  |  | 9574.78 | 1020.27 |  | 60.38 |  | 2.41 |  | 957.48
| (0) СБО УР. п1.13 | ЗП=525,02*1,15; ЭММ=19,3*1,25; ЗПм=0,72*1,25; ТЗТ=79,79*1,15; ТЗТм=0,18*1,25 | 100 м2 проемов | 603.77 |  | 0.9 | [8 empty] | 0.09
15 | ТЕРр58-17-02 | Разборка покрытий кровель из листовой стали (мелких покрытий) | 0.24 | 66.48 |  | 0.6 |  |  |  | 0 | 15.96 |  | 15.81 |  | 0.14 |  | 0
| (0) |  | 100 м2 покрытий кровель | 65.88 |  | 0 | [8 empty] | 0
15.1 | 999-9900 | Строительный мусор | 0.1224 |  |  | 0.51 |  |  |  | 0 | [6 empty] | 0
т
16 | ТЕР12-01-010-01 | Устройство мелких покрытий (брандмауэры, парапеты, свесы и т.п.) из листовой оцинкованной стали | 0.24 | 8635.34 |  | 41.14 |  |  |  | 7703.42 | 2072.48 |  | 213.79 |  | 9.87 |  | 1848.82
| (0) СБО УР. п1.13 | ЗП=774,59*1,15; ЭММ=32,91*1,25; ЗПм=2,07*1,25; ТЗТ=112,75*1,15; ТЗТм=0,27*1,25 | 100 м2 покрытия | 890.78 |  | 2.59 | [8 empty] | 0.62
17 | ТЕРр58-10-02 | Прямые звенья с люлек | 0.54 | 618.91 |  | 7.68 |  |  |  | 2.55 | 334.21 |  | 328.69 |  | 4.15 |  | 1.38
| (0) |  | 100 м | 608.68 |  | 0.71 | [8 empty] | 0.38
17.1 | 103-9001 | Трубы | 61.83 |  |  | 114.5 |  |  |  | 180 | [6 empty] | 11129.4
м
18 | ТЕРр58-10-04 | Колена с люлек | 0.12 | 930.99 |  | 7.68 |  |  |  | 2.04 | 111.72 |  | 110.55 |  | 0.92 |  | 0.24
| (0) |  | 100 шт. | 921.27 |  | 0.71 | [8 empty] | 0.09
18.1 | 202-9130 | Изделия | 12 |  |  | 100 |  |  |  | 150 | [6 empty] | 1800
шт.
19 | ТЕРр58-10-05 | Отливы (отметы) | 0.06 | 374.52 |  | 7.68 |  |  |  | 2.04 | 22.47 |  | 21.89 |  | 0.46 |  | 0.12
| (0) |  | 100 шт. | 364.8 |  | 0.71 | [8 empty] | 0.04
19.1 | 202-9130 | Изделия | 6 |  |  | 100 |  |  |  | 150 | [6 empty] | 900
шт.
20 | ТЕРр58-10-07 | Воронки с люлек | 0.06 | 832.06 |  | 7.68 |  |  |  | 2.04 | 49.92 |  | 49.34 |  | 0.46 |  | 0.12
| (0) |  | 100 шт. | 822.34 |  | 0.71 | [8 empty] | 0.04
20.1 | 202-9130 | Изделия | 6 |  |  | 100 |  |  |  | 270 | [6 empty] | 1620
шт.
21 | ТЕРр61-31-01 | Оштукатуривание поверхности дымовых труб | 0.25 | 2147.76 |  | 2.63 |  |  |  | 1160.94 | 536.94 |  | 246.05 |  | 0.66 |  | 290.24
| (0) |  | 100 м2 поверхности | 984.19 |  | 0 | [8 empty] | 0
22 | ССЦ4 кв.2007 Табл.2 | Расстояние перевозки - от 9,1 до 10 км, класс груза - 1, раздел таблицы - 26 | 25.96 | 72 |  | 0 |  |  |  | 0 | 1869.12 |  | 0 |  | 0 |  | 0
тонн
ИТОГО: | [10 empty] | 44262.26 |  | 7012.5 |  | 1346.77 |  | 35902.99
83.24
Наименование и значение множителей | [11 empty] | Значение |  |  |  | Прямые
Зарплата |  |  |  |  | 7012,5*7,06 | [6 empty] | 7.06 |  |  |  | 49508
Машины и механизмы |  |  |  |  | 1346,77*3,23 | [6 empty] | 3.23 |  |  |  | 4350
Материалы |  |  |  |  | 35902,99*4,19 | [6 empty] | 4.19 |  |  |  | 150434
Итого по неучтенным материалам | [11 empty] | 0 |  |  |  | 16380
Транспортные расходы |  |  |  |  | 16380*0,05 | [6 empty] | 5% |  |  |  | 819
Итого по перевозке | [11 empty] | 0 |  |  |  | 1869
Итого | [11 empty] | 0 |  |  |  | 223360
Деревянные конструкции. Ремонт (13, 14)
Накладные расходы |  |  |  |  | (217,52+4,38)*7,06*1,062*0,94 | [6 empty] | 1.062 |  |  |  | 1564
Сметная прибыль |  |  |  |  | (217,52+4,38)*7,06*0,5355 | [6 empty] | 0.5355 |  |  |  | 839
Кровли. Ремонт (2, 8, 9, 16, 23)
Накладные расходы |  |  |  |  | (2442,64+62,95)*7,06*1,08*0,94 | [6 empty] | 1.08 |  |  |  | 17958
Сметная прибыль |  |  |  |  | (2442,64+62,95)*7,06*0,5525 | [6 empty] | 0.5525 |  |  |  | 9773
Крыши, кровли при капитальном ремонте. Ремонт (1, 3, 4, 5, 6, 7, 10, 11, 12, 15, 17, 18, 19, 20)
Накладные расходы |  |  |  |  | (4106,29+15,91)*7,06*0,83*0,94 | [6 empty] | 0.83 |  |  |  | 22706
Сметная прибыль |  |  |  |  | (4106,29+15,91)*7,06*0,65 | [6 empty] | 0.65 |  |  |  | 18917
Штукатурные работы при капитальном ремонте. Ремонт (21)
Накладные расходы |  |  |  |  | (246,05+0)*7,06*0,79*0,94 | [6 empty] | 0.79 |  |  |  | 1290
Сметная прибыль |  |  |  |  | (246,05+0)*7,06*0,5 | [6 empty] | 0.5 |  |  |  | 869
Итого Накладные расходы |  |  |  |  | 43518 | [6 empty] | 1 |  |  |  | 43518
Итого Сметная прибыль |  |  |  |  | 30398 | [6 empty] | 1 |  |  |  | 30398
Итого | [11 empty] | 0 |  |  |  | 297276
Зимнее удорожание |  |  |  |  | 297276*0,0102*1,1 | [6 empty] | 1,02% |  |  |  | 3335
Итого | [11 empty] | 0 |  |  |  | 300611
Непредвиденные расходы |  |  |  |  | 300611*0,02 | [6 empty] | 2% |  |  |  | 6012
Итого | [11 empty] | 0 |  |  |  | 306623
НДС |  |  |  |  | 306623*0,18 | [6 empty] | 18% |  |  |  | 55192
Итого | [11 empty] | 0 |  |  |  | 361815
СОСТАВИЛ
ПРОВЕРИЛ

## SMW_Служебная (hidden)
Павленко д 17
0 | 9 | 36 | 0 | 0 | 711
0 | 9 | 36 | 1 | 0 | 711
0 | 9 | 36 | 2 | 0 | 711
0 | 9 | 37 | 0 | 0 | 711
0 | 9 | 37 | 1 | 0 | 711
Утверждаю:_____________________________ | 9 | 37 | 2 | 0 | 711
0 | 9 | 38 | 0 | 0 | 711
0 | 9 | 38 | 1 | 0 | 711
Гл инженер ОАО ГУО ЖХ №6 Хазов В.Ю | 9 | 38 | 2 | 0 | 711
ФОРМА № 4 | 9 | 0 | 0 | 0 | 700
Наименование стройки - Ремонт шиферной кровли | 9 | 1 | 0 | 0 | 701
Объект ул Павленко д 17 | 9 | 2 | 0 | 0 | 702
ЛОКАЛЬНАЯ СМЕТА № | 9 | 3 | 0 | 0 | 703
на ремонт шиферной кровли по ул Павленко д 17 | 9 | 4 | 0 | 0 | 704
Основание Ведомость объемов работ | 9 | 5 | 0 | 0 | 705
Сметная стоимость - | 9 | 5 | 1 | 0 | 705
№ п/п | 9 | 31 | 0 | 0 | 11900
Шифр и номер позиции норматива | 9 | 31 | 1 | 0 | 11900
Наименование работ и затрат | 9 | 31 | 2 | 0 | 11900
Количество | 9 | 31 | 3 | 0 | 11900
ед. изм. | 9 | 31 | 4 | 0 | 11900
Стоимость на единицу, руб | 9 | 31 | 5 | 0 | 11900
Всего | 9 | 31 | 6 | 0 | 11900
Основной зарплаты | 9 | 31 | 7 | 0 | 11900
Экспл. машин | 9 | 31 | 8 | 0 | 11900
В т.ч. зарплаты | 9 | 31 | 9 | 0 | 11900
Общая стоимость, руб. | 9 | 31 | 10 | 0 | 11900
Всего | 9 | 31 | 11 | 0 | 11900
Основной зарплаты | 9 | 31 | 12 | 0 | 11900
Экспл. машин | 9 | 31 | 13 | 0 | 11900
В т.ч. зарплаты | 9 | 31 | 14 | 0 | 11900
Материалы | 9 | 31 | 15 | 0 | 11900
Материалы | 9 | 31 | 16 | 0 | 11900
1 | 9 | 177 | 0 | 0 | 11902
ТЕРр58-17-04 | 9 | 177 | 1 | 0 | 11902
Разборка покрытий кровель из волнистых и полуволнистых асбестоцементных листов | 9 | 177 | 2 | 0 | 11902
100 м2 покрытий кровель | 9 | 177 | 3 | 0 | 11902
5.76 | 9 | 177 | 4 | 0 | 11902
153.17 | 9 | 177 | 6 | 0 | 11902
1.51 | 9 | 177 | 7 | 0 | 11902
0 | 9 | 177 | 8 | 0 | 11902
0 | 9 | 177 | 14 | 0 | 11902
1.1 | 9 | 178 | 0 | 0 | 11906
999-9900 | 9 | 178 | 1 | 0 | 11906
Строительный мусор | 9 | 178 | 2 | 0 | 11906
т | 9 | 178 | 3 | 0 | 11906
1.45 | 9 | 178 | 6 | 0 | 11906
0 | 9 | 178 | 8 | 0 | 11906
0 | 9 | 178 | 9 | 0 | 11906
2 | 9 | 179 | 0 | 0 | 11902
ТЕР12-01-007-03 | 9 | 179 | 1 | 0 | 11902
Устройство кровель из волнистых асбестоцементных листов унифицированного профиля по готовым прогонам Мат=4522,73-(27,75-16,77)*130=3095,33 | 9 | 179 | 2 | 0 | 11902
100 м2 кровли | 9 | 179 | 3 | 0 | 11902
5.76 | 9 | 179 | 4 | 0 | 11902
378.03 | 9 | 179 | 6 | 0 | 11902
175.14 | 9 | 179 | 7 | 0 | 11902
10.21 | 9 | 179 | 8 | 0 | 11902
3095.33 | 9 | 179 | 14 | 0 | 11902
3 | 9 | 188 | 0 | 0 | 11902
ТЕРр58-18-04 | 9 | 188 | 1 | 0 | 11902
Смена обрешетки сплошным настилом из досок толщиной до 30 мм | 9 | 188 | 2 | 0 | 11902
100 м2 сменяемой обрешетки | 9 | 188 | 3 | 0 | 11902
0.94 | 9 | 188 | 4 | 0 | 11902
612.42 | 9 | 188 | 6 | 0 | 11902
76.98 | 9 | 188 | 7 | 0 | 11902
6.97 | 9 | 188 | 8 | 0 | 11902
2758.71 | 9 | 188 | 14 | 0 | 11902
3.1 | 9 | 189 | 0 | 0 | 11906
999-9900 | 9 | 189 | 1 | 0 | 11906
Строительный мусор | 9 | 189 | 2 | 0 | 11906
т | 9 | 189 | 3 | 0 | 11906
1.7 | 9 | 189 | 6 | 0 | 11906
0 | 9 | 189 | 8 | 0 | 11906
0 | 9 | 189 | 9 | 0 | 11906
4 | 9 | 180 | 0 | 0 | 11902
ТЕРр58-18-01 | 9 | 180 | 1 | 0 | 11902
Смена обрешетки с прозорами из досок толщиной до 30 мм | 9 | 180 | 2 | 0 | 11902
100 м2 сменяемой обрешетки | 9 | 180 | 3 | 0 | 11902
1.7 | 9 | 180 | 4 | 0 | 11902
292.48 | 9 | 180 | 6 | 0 | 11902
17.83 | 9 | 180 | 7 | 0 | 11902
1.61 | 9 | 180 | 8 | 0 | 11902
689.68 | 9 | 180 | 14 | 0 | 11902
4.1 | 9 | 181 | 0 | 0 | 11906
999-9900 | 9 | 181 | 1 | 0 | 11906
Строительный мусор | 9 | 181 | 2 | 0 | 11906
т | 9 | 181 | 3 | 0 | 11906
1.27 | 9 | 181 | 6 | 0 | 11906
0 | 9 | 181 | 8 | 0 | 11906
0 | 9 | 181 | 9 | 0 | 11906
5 | 9 | 200 | 0 | 0 | 11902
ТЕРр58-19-02 | 9 | 200 | 1 | 0 | 11902
Смена мелких покрытий из листовой стали в кровлях из рулонных и штучных материалов настенных желобов | 9 | 200 | 2 | 0 | 11902
100 м покрытий | 9 | 200 | 3 | 0 | 11902
0.94 | 9 | 200 | 4 | 0 | 11902
772.82 | 9 | 200 | 6 | 0 | 11902
12.9 | 9 | 200 | 7 | 0 | 11902
2.23 | 9 | 200 | 8 | 0 | 11902
4718.82 | 9 | 200 | 14 | 0 | 11902
5.1 | 9 | 201 | 0 | 0 | 11906
999-9900 | 9 | 201 | 1 | 0 | 11906
Строительный мусор | 9 | 201 | 2 | 0 | 11906
т | 9 | 201 | 3 | 0 | 11906
0.358 | 9 | 201 | 6 | 0 | 11906
0 | 9 | 201 | 8 | 0 | 11906
0 | 9 | 201 | 9 | 0 | 11906
6 | 9 | 202 | 0 | 0 | 11902
ТЕРр58-19-03 | 9 | 202 | 1 | 0 | 11902
Смена мелких покрытий из листовой стали в кровлях из рулонных и штучных материалов карнизных свесов | 9 | 202 | 2 | 0 | 11902
100 м покрытий | 9 | 202 | 3 | 0 | 11902
0.94 | 9 | 202 | 4 | 0 | 11902
666.16 | 9 | 202 | 6 | 0 | 11902
18.19 | 9 | 202 | 7 | 0 | 11902
3.13 | 9 | 202 | 8 | 0 | 11902
4659.67 | 9 | 202 | 14 | 0 | 11902
6.1 | 9 | 203 | 0 | 0 | 11906
999-9900 | 9 | 203 | 1 | 0 | 11906
Строительный мусор | 9 | 203 | 2 | 0 | 11906
т | 9 | 203 | 3 | 0 | 11906
0.594 | 9 | 203 | 6 | 0 | 11906
0 | 9 | 203 | 8 | 0 | 11906
0 | 9 | 203 | 9 | 0 | 11906
7 | 9 | 270 | 0 | 0 | 11902
ТЕРр58-4-01 | 9 | 270 | 1 | 0 | 11902
Разборка парапетных решеток | 9 | 270 | 2 | 0 | 11902
100 м парапетных решеток | 9 | 270 | 3 | 0 | 11902
0.94 | 9 | 270 | 4 | 0 | 11902
93.83 | 9 | 270 | 6 | 0 | 11902
2.27 | 9 | 270 | 7 | 0 | 11902
0 | 9 | 270 | 8 | 0 | 11902
0 | 9 | 270 | 14 | 0 | 11902
7.1 | 9 | 273 | 0 | 0 | 11906
999-9900 | 9 | 273 | 1 | 0 | 11906
Строительный мусор | 9 | 273 | 2 | 0 | 11906
т | 9 | 273 | 3 | 0 | 11906
0.8 | 9 | 273 | 6 | 0 | 11906
0 | 9 | 273 | 8 | 0 | 11906
0 | 9 | 273 | 9 | 0 | 11906
8 | 9 | 274 | 0 | 0 | 11902
ТЕР12-01-012-01 | 9 | 274 | 1 | 0 | 11902
Ограждение кровель перилами б/у | 9 | 274 | 2 | 0 | 11902
100 м ограждения | 9 | 274 | 3 | 0 | 11902
0.47 | 9 | 274 | 4 | 0 | 11902
54.69 | 9 | 274 | 6 | 0 | 11902
83.35 | 9 | 274 | 7 | 0 | 11902
3.75 | 9 | 274 | 8 | 0 | 11902
18.65 | 9 | 274 | 14 | 0 | 11902
9 | 9 | 272 | 0 | 0 | 11902
ТЕР12-01-012-01 | 9 | 272 | 1 | 0 | 11902
Ограждение кровель перилами | 9 | 272 | 2 | 0 | 11902
100 м ограждения | 9 | 272 | 3 | 0 | 11902
0.47 | 9 | 272 | 4 | 0 | 11902
54.69 | 9 | 272 | 6 | 0 | 11902
83.35 | 9 | 272 | 7 | 0 | 11902
3.75 | 9 | 272 | 8 | 0 | 11902
3064.03 | 9 | 272 | 14 | 0 | 11902
10 | 9 | 275 | 0 | 0 | 11902
ТЕРр58-14-02 | 9 | 275 | 1 | 0 | 11902
Смена кровли средней сложности без настенных желобов и свесов (над подъездами) | 9 | 275 | 2 | 0 | 11902
100 м2 покрытий | 9 | 275 | 3 | 0 | 11902
0.04 | 9 | 275 | 4 | 0 | 11902
1015.8 | 9 | 275 | 6 | 0 | 11902
125.17 | 9 | 275 | 7 | 0 | 11902
23.4 | 9 | 275 | 8 | 0 | 11902
331.07 | 9 | 275 | 14 | 0 | 11902
10.1 | 9 | 276 | 0 | 0 | 11906
101-9351 | 9 | 276 | 1 | 0 | 11906
Сталь листовая оцинкованная | 9 | 276 | 2 | 0 | 11906
т | 9 | 276 | 3 | 0 | 11906
0.64 | 9 | 276 | 6 | 0 | 11906
30500 | 9 | 276 | 8 | 0 | 11906
0 | 9 | 276 | 9 | 0 | 11906
11 | 9 | 209 | 0 | 0 | 11902
ТЕРр58-20-07 | 9 | 209 | 1 | 0 | 11902
Смена обделок из листовой стали, примыканий к дымовым трубам | 9 | 209 | 2 | 0 | 11902
100 м | 9 | 209 | 3 | 0 | 11902
0.13 | 9 | 209 | 4 | 0 | 11902
598.93 | 9 | 209 | 6 | 0 | 11902
4.6 | 9 | 209 | 7 | 0 | 11902
0.71 | 9 | 209 | 8 | 0 | 11902
1276.67 | 9 | 209 | 14 | 0 | 11902
11.1 | 9 | 210 | 0 | 0 | 11906
999-9900 | 9 | 210 | 1 | 0 | 11906
Строительный мусор | 9 | 210 | 2 | 0 | 11906
т | 9 | 210 | 3 | 0 | 11906
0.04 | 9 | 210 | 6 | 0 | 11906
0 | 9 | 210 | 8 | 0 | 11906
0 | 9 | 210 | 9 | 0 | 11906
12 | 9 | 215 | 0 | 0 | 11902
ТЕРр58-2-01 | 9 | 215 | 1 | 0 | 11902
Разборка слуховых окон прямоугольных двускатных | 9 | 215 | 2 | 0 | 11902
100 окон | 9 | 215 | 3 | 0 | 11902
0.03 | 9 | 215 | 4 | 0 | 11902
2184.32 | 9 | 215 | 6 | 0 | 11902
14.58 | 9 | 215 | 7 | 0 | 11902
0 | 9 | 215 | 8 | 0 | 11902
0 | 9 | 215 | 14 | 0 | 11902
12.1 | 9 | 216 | 0 | 0 | 11906
999-9900 | 9 | 216 | 1 | 0 | 11906
Строительный мусор | 9 | 216 | 2 | 0 | 11906
т | 9 | 216 | 3 | 0 | 11906
5.6 | 9 | 216 | 6 | 0 | 11906
0 | 9 | 216 | 8 | 0 | 11906
0 | 9 | 216 | 9 | 0 | 11906
13 | 9 | 217 | 0 | 0 | 11902
ТЕР10-01-003-01 | 9 | 217 | 1 | 0 | 11902
Устройство слуховых окон | 9 | 217 | 2 | 0 | 11902
1 слуховое окно | 9 | 217 | 3 | 0 | 11902
3 | 9 | 217 | 4 | 0 | 11902
52.38 | 9 | 217 | 6 | 0 | 11902
30.59 | 9 | 217 | 7 | 0 | 11902
1.43 | 9 | 217 | 8 | 0 | 11902
255.33 | 9 | 217 | 14 | 0 | 11902
13.1 | 9 | 218 | 0 | 0 | 11906
203-9156 | 9 | 218 | 1 | 0 | 11906
Приборы оконные | 9 | 218 | 2 | 0 | 11906
комплект | 9 | 218 | 3 | 0 | 11906
1 | 9 | 218 | 6 | 0 | 11906
50 | 9 | 218 | 8 | 0 | 11906
0 | 9 | 218 | 9 | 0 | 11906
14 | 9 | 280 | 0 | 0 | 11902
ТЕР10-01-044-12 | 9 | 280 | 1 | 0 | 11902
Обивка слуховых окон оцинкованной сталью | 9 | 280 | 2 | 0 | 11902
100 м2 проемов | 9 | 280 | 3 | 0 | 11902
0.1 | 9 | 280 | 4 | 0 | 11902
603.77 | 9 | 280 | 6 | 0 | 11902
24.13 | 9 | 280 | 7 | 0 | 11902
0.9 | 9 | 280 | 8 | 0 | 11902
9574.78 | 9 | 280 | 14 | 0 | 11902
15 | 9 | 283 | 0 | 0 | 11902
ТЕРр58-17-02 | 9 | 283 | 1 | 0 | 11902
Разборка покрытий кровель из листовой стали (мелких покрытий) | 9 | 283 | 2 | 0 | 11902
100 м2 покрытий кровель | 9 | 283 | 3 | 0 | 11902
0.24 | 9 | 283 | 4 | 0 | 11902
65.88 | 9 | 283 | 6 | 0 | 11902
0.6 | 9 | 283 | 7 | 0 | 11902
0 | 9 | 283 | 8 | 0 | 11902
0 | 9 | 283 | 14 | 0 | 11902
15.1 | 9 | 284 | 0 | 0 | 11906
999-9900 | 9 | 284 | 1 | 0 | 11906
Строительный мусор | 9 | 284 | 2 | 0 | 11906
т | 9 | 284 | 3 | 0 | 11906
0.51 | 9 | 284 | 6 | 0 | 11906
0 | 9 | 284 | 8 | 0 | 11906
0 | 9 | 284 | 9 | 0 | 11906
16 | 9 | 282 | 0 | 0 | 11902
ТЕР12-01-010-01 | 9 | 282 | 1 | 0 | 11902
Устройство мелких покрытий (брандмауэры, парапеты, свесы и т.п.) из листовой оцинкованной стали | 9 | 282 | 2 | 0 | 11902
100 м2 покрытия | 9 | 282 | 3 | 0 | 11902
0.24 | 9 | 282 | 4 | 0 | 11902
890.78 | 9 | 282 | 6 | 0 | 11902
41.14 | 9 | 282 | 7 | 0 | 11902
2.59 | 9 | 282 | 8 | 0 | 11902
7703.42 | 9 | 282 | 14 | 0 | 11902
17 | 9 | 219 | 0 | 0 | 11902
ТЕРр58-10-02 | 9 | 219 | 1 | 0 | 11902
Прямые звенья с люлек | 9 | 219 | 2 | 0 | 11902
100 м | 9 | 219 | 3 | 0 | 11902
0.54 | 9 | 219 | 4 | 0 | 11902
608.68 | 9 | 219 | 6 | 0 | 11902
7.68 | 9 | 219 | 7 | 0 | 11902
0.71 | 9 | 219 | 8 | 0 | 11902
2.55 | 9 | 219 | 14 | 0 | 11902
17.1 | 9 | 220 | 0 | 0 | 11906
103-9001 | 9 | 220 | 1 | 0 | 11906
Трубы | 9 | 220 | 2 | 0 | 11906
м | 9 | 220 | 3 | 0 | 11906
114.5 | 9 | 220 | 6 | 0 | 11906
180 | 9 | 220 | 8 | 0 | 11906
0 | 9 | 220 | 9 | 0 | 11906
18 | 9 | 221 | 0 | 0 | 11902
ТЕРр58-10-04 | 9 | 221 | 1 | 0 | 11902
Колена с люлек | 9 | 221 | 2 | 0 | 11902
100 шт. | 9 | 221 | 3 | 0 | 11902
0.12 | 9 | 221 | 4 | 0 | 11902
921.27 | 9 | 221 | 6 | 0 | 11902
7.68 | 9 | 221 | 7 | 0 | 11902
0.71 | 9 | 221 | 8 | 0 | 11902
2.04 | 9 | 221 | 14 | 0 | 11902
18.1 | 9 | 222 | 0 | 0 | 11906
202-9130 | 9 | 222 | 1 | 0 | 11906
Изделия | 9 | 222 | 2 | 0 | 11906
шт. | 9 | 222 | 3 | 0 | 11906
100 | 9 | 222 | 6 | 0 | 11906
150 | 9 | 222 | 8 | 0 | 11906
0 | 9 | 222 | 9 | 0 | 11906
19 | 9 | 223 | 0 | 0 | 11902
ТЕРр58-10-05 | 9 | 223 | 1 | 0 | 11902
Отливы (отметы) | 9 | 223 | 2 | 0 | 11902
100 шт. | 9 | 223 | 3 | 0 | 11902
0.06 | 9 | 223 | 4 | 0 | 11902
364.8 | 9 | 223 | 6 | 0 | 11902
7.68 | 9 | 223 | 7 | 0 | 11902
0.71 | 9 | 223 | 8 | 0 | 11902
2.04 | 9 | 223 | 14 | 0 | 11902
19.1 | 9 | 224 | 0 | 0 | 11906
202-9130 | 9 | 224 | 1 | 0 | 11906
Изделия | 9 | 224 | 2 | 0 | 11906
шт. | 9 | 224 | 3 | 0 | 11906
100 | 9 | 224 | 6 | 0 | 11906
150 | 9 | 224 | 8 | 0 | 11906
0 | 9 | 224 | 9 | 0 | 11906
20 | 9 | 225 | 0 | 0 | 11902
ТЕРр58-10-07 | 9 | 225 | 1 | 0 | 11902
Воронки с люлек | 9 | 225 | 2 | 0 | 11902
100 шт. | 9 | 225 | 3 | 0 | 11902
0.06 | 9 | 225 | 4 | 0 | 11902
822.34 | 9 | 225 | 6 | 0 | 11902
7.68 | 9 | 225 | 7 | 0 | 11902
0.71 | 9 | 225 | 8 | 0 | 11902
2.04 | 9 | 225 | 14 | 0 | 11902
20.1 | 9 | 226 | 0 | 0 | 11906
202-9130 | 9 | 226 | 1 | 0 | 11906
Изделия | 9 | 226 | 2 | 0 | 11906
шт. | 9 | 226 | 3 | 0 | 11906
100 | 9 | 226 | 6 | 0 | 11906
270 | 9 | 226 | 8 | 0 | 11906
0 | 9 | 226 | 9 | 0 | 11906
21 | 9 | 285 | 0 | 0 | 11902
ТЕРр61-31-01 | 9 | 285 | 1 | 0 | 11902
Оштукатуривание поверхности дымовых труб | 9 | 285 | 2 | 0 | 11902
100 м2 поверхности | 9 | 285 | 3 | 0 | 11902
0.25 | 9 | 285 | 4 | 0 | 11902
984.19 | 9 | 285 | 6 | 0 | 11902
2.63 | 9 | 285 | 7 | 0 | 11902
0 | 9 | 285 | 8 | 0 | 11902
1160.94 | 9 | 285 | 14 | 0 | 11902
22 | 9 | 115 | 0 | 0 | 11921
ССЦ4 кв.2007 Табл.2 | 9 | 115 | 1 | 0 | 11921
Расстояние перевозки - от 9,1 до 10 км, класс груза - 1, раздел таблицы - 26 | 9 | 115 | 2 | 0 | 11921
тонн | 9 | 115 | 3 | 0 | 11921
25.96 | 9 | 115 | 4 | 0 | 11921
72 | 9 | 115 | 5 | 0 | 11921
0 | 9 | 115 | 6 | 0 | 11921
0 | 9 | 115 | 8 | 0 | 11921
ИТОГО: | 9 | 33 | 0 | 0 | 11903
Наименование и значение множителей | 9 | 286 | 0 | 0 | 100
Значение | 9 | 286 | 1 | 0 | 100
Прямые | 9 | 286 | 3 | 0 | 100
Зарплата | 9 | 287 | 0 | 0 | 102
7.06 | 9 | 287 | 1 | 0 | 102
Машины и механизмы | 9 | 288 | 0 | 0 | 102
3.23 | 9 | 288 | 1 | 0 | 102
Материалы | 9 | 289 | 0 | 0 | 102
4.19 | 9 | 289 | 1 | 0 | 102
Итого по неучтенным материалам | 9 | 290 | 0 | 0 | 103
0 | 9 | 290 | 1 | 0 | 103
Транспортные расходы | 9 | 291 | 0 | 0 | 102
5% | 9 | 291 | 1 | 0 | 102
Итого по перевозке | 9 | 293 | 0 | 0 | 103
0 | 9 | 293 | 1 | 0 | 103
Итого | 9 | 295 | 0 | 0 | 103
0 | 9 | 295 | 1 | 0 | 103
Деревянные конструкции. Ремонт (13, 14) | 9 | 296 | 0 | 0 | 104
Накладные расходы | 9 | 297 | 0 | 0 | 102
1.062 | 9 | 297 | 1 | 0 | 102
Сметная прибыль | 9 | 298 | 0 | 0 | 102
0.5355 | 9 | 298 | 1 | 0 | 102
Кровли. Ремонт (2, 8, 9, 16, 23) | 9 | 299 | 0 | 0 | 104
Накладные расходы | 9 | 300 | 0 | 0 | 102
1.08 | 9 | 300 | 1 | 0 | 102
Сметная прибыль | 9 | 301 | 0 | 0 | 102
0.5525 | 9 | 301 | 1 | 0 | 102
Крыши, кровли при капитальном ремонте. Ремонт (1, 3, 4, 5, 6, 7, 10, 11, 12, 15, 17, 18, 19, 20) | 9 | 302 | 0 | 0 | 104
Накладные расходы | 9 | 303 | 0 | 0 | 102
0.83 | 9 | 303 | 1 | 0 | 102
Сметная прибыль | 9 | 304 | 0 | 0 | 102
0.65 | 9 | 304 | 1 | 0 | 102
Штукатурные работы при капитальном ремонте. Ремонт (21) | 9 | 308 | 0 | 0 | 104
Накладные расходы | 9 | 309 | 0 | 0 | 102
0.79 | 9 | 309 | 1 | 0 | 102
Сметная прибыль | 9 | 310 | 0 | 0 | 102
0.5 | 9 | 310 | 1 | 0 | 102
Итого Накладные расходы | 9 | 311 | 0 | 0 | 102
1 | 9 | 311 | 1 | 0 | 102
Итого Сметная прибыль | 9 | 312 | 0 | 0 | 102
1 | 9 | 312 | 1 | 0 | 102
Итого | 9 | 315 | 0 | 0 | 103
0 | 9 | 315 | 1 | 0 | 103
Зимнее удорожание | 9 | 316 | 0 | 0 | 102
1,02% | 9 | 316 | 1 | 0 | 102
Итого | 9 | 319 | 0 | 0 | 103
0 | 9 | 319 | 1 | 0 | 103
Непредвиденные расходы | 9 | 320 | 0 | 0 | 102
2% | 9 | 320 | 1 | 0 | 102
Итого | 9 | 321 | 0 | 0 | 103
0 | 9 | 321 | 1 | 0 | 103
НДС | 9 | 322 | 0 | 0 | 102
18% | 9 | 322 | 1 | 0 | 102
Итого | 9 | 323 | 0 | 0 | 103
0 | 9 | 323 | 1 | 0 | 103
СОСТАВИЛ | 9 | 15 | 0 | 0 | 2000
0 | 9 | 15 | 1 | 0 | 2000
0 | 9 | 15 | 2 | 0 | 2000
ПРОВЕРИЛ | 9 | 15 | 3 | 0 | 2000
0 | 9 | 15 | 4 | 0 | 2000
0 | 9 | 15 | 5 | 0 | 2000