## Локальная смета 2
Утверждаю:_____________________________
Гл инженер ОАО ГУО ЖХ №6 Хазов В.Ю
ФОРМА № 4
Наименование стройки - Ремонт мягкой кровли
Объект ул Мархлевского д 31
ЛОКАЛЬНАЯ СМЕТА №
на ремонт мягкой кровли по ул Мархлевского д 31
Основание Ведомость объемов работ | [6 empty] | Сметная стоимость - |  |  |  |  | 810,698 тыс.руб
№ п/п | Шифр и номер позиции норматива | Наименование работ и затрат | Количество |  | Стоимость на единицу, руб |  |  |  |  | Общая стоимость, руб.
[5 empty] | Всего | Экспл. машин |  | Материалы |  | Всего |  |  | Основной зарплаты | Экспл. машин |  | Материалы
ед. изм.
[5 empty] | Основной зарплаты | В т.ч. зарплаты | [7 empty] | В т.ч. зарплаты
1 | 2 | 3 | 4 |  | 5 | 6 |  | 7 |  | 8 |  |  | 9 | 10 |  | 11
1 | ТЕРр58-17-01 | Разборка покрытий кровель из рулонных материалов | 18.412 |  | 111.34 | 2.01 |  | 0 |  | 2049.99 |  |  | 2012.98 | 37.01 |  | 0
| (0) |  | 100 м2 покрытий кровель |  | 109.33 | 0 | [7 empty] | 0
1.1 | 999-9900 | Строительный мусор | 14.3614 |  |  | 0.78 |  | 0 | [7 empty] | 0
т
2 | ТЕР12-01-001-05 | Устройство кровель скатных из наплавляемых материалов в два слоя ( в т.ч балконы, козырьки, машинное отделение и.т.д) | 15.2 |  | 250.29 | 64.15 |  | 49.2 |  | 3804.41 |  |  | 2081.49 | 975.08 |  | 747.84
| (0) СБО УР. п1.13 | ЗП=119,08*1,15; ЭММ=51,32*1,25; ЗПм=2,07*1,25; ТЗТ=15,73*1,15; ТЗТм=0,29*1,25 | 100 м2 кровли |  | 136.94 | 2.59 | [7 empty] | 39.37
2.1 | 101-9122 | Материалы рулонные кровельные для нижних слоев Линокром ТПП (стеклоткань) | 1748 |  |  | 115 |  | 42.88 | [7 empty] | 74954.24
м2
2.2 | 101-9121 | Материалы рулонные кровельные для верхнего слоя Линокром ТПП (стеклоткань) | 1717.6 |  |  | 113 |  | 47.16 | [7 empty] | 81002.02
м2
3 | ТЕР12-01-001-06 | Устройство кровель скатных из наплавляемых материалов в один слой | 0.922 |  | 139.68 | 36.04 |  | 24.24 |  | 128.78 |  |  | 73.21 | 33.23 |  | 22.35
| (0) СБО УР. п1.13 | ЗП=69,04*1,15; ЭММ=28,83*1,25; ЗПм=1,14*1,25; ТЗТ=9,12*1,15; ТЗТм=0,16*1,25 | 100 м2 кровли |  | 79.4 | 1.43 | [7 empty] | 1.32
3.1 | 101-9121 | Материалы рулонные кровельные для верхнего слоя | 106.03 |  |  | 115 |  | 47.16 | [7 empty] | 5000.37
м2
4 | ТЕР12-01-017-01 | Устройство выравнивающих стяжек цементно-песчаных толщиной 15 мм | 15.2 |  | 1831.76 | 325.7 |  | 1309.48 |  | 27842.75 |  |  | 2988.02 | 4950.64 |  | 19904.1
| (0) СБО УР. п1.13 | ЗП=170,94*1,15; ЭММ=260,56*1,25; ЗПм=16,74*1,25; ТЗТ=27,22*1,15; ТЗТм=1,94*1,25 | 100 м2 стяжек |  | 196.58 | 20.93 | [7 empty] | 318.14
5 | ТЕР12-01-017-02 | Устройство выравнивающих стяжек цементно-песчаных: на каждый 1 мм изменения толщины добавлять или исключать к (12-01-017-01) | 15.2 |  | 1049.28 | 59.81 |  | 978.6 |  | 15949.06 |  |  | 165.22 | 909.11 |  | 14874.72
| (0) СБО УР. п1.13 | ЗП=0,63*15*1,15; ЭММ=3,19*15*1,25; ЗПм=0,25*15*1,25; Мат=65,24*15; ТЗТ=0,1*15*1,15; ТЗТм=0,03*15*1,25 | 100 м2 стяжек |  | 10.87 | 4.69 | [7 empty] | 71.29
6 | ТЕР12-01-016-01 | Огрунтовка оснований из бетона или раствора под водоизоляционный кровельный ковер битумной грунтовкой с ее приготовлением | 15.2 |  | 224.92 | 4.8 |  | 183.96 |  | 3418.78 |  |  | 549.63 | 72.96 |  | 2796.19
| (0) СБО УР. п1.13 | ЗП=31,44*1,15; ЭММ=3,84*1,25; ЗПм=0*1,25; ТЗТ=4,46*1,15; ТЗТм=0,04*1,25 | 100 м2 кровли |  | 36.16 | 0 | [7 empty] | 0
7 | ТЕР12-01-004-04 | Устройство примыканий кровель из наплавляемых материалов к стенам и парапетам высотой до 600 мм без фартуков | 4.421 |  | 844.7 | 156.49 |  | 386.1 |  | 3734.42 |  |  | 1335.63 | 691.84 |  | 1706.95
| (0) СБО УР. п1.13 | ЗП=262,7*1,15; ЭММ=125,19*1,25; ЗПм=7,34*1,25; ТЗТ=35,5*1,15; ТЗТм=0,86*1,25 | 100 м примыканий |  | 302.11 | 9.18 | [7 empty] | 40.58
7.1 | 101-9123 | Материалы рулонные кровельные | 1114.092 |  |  | 252 |  | 47.16 | [7 empty] | 52540.58
м2
8 | ТЕРр58-20-01 | Смена обделок из листовой стали, поясков, сандриков, отливов, карнизов, шириной до 0,4 м | 4.421 |  | 2816.23 | 6.59 |  | 2525.15 |  | 12450.55 |  |  | 1257.73 | 29.13 |  | 11163.69
| (0) |  | 100 м |  | 284.49 | 1.07 | [7 empty] | 4.73
8.1 | 999-9900 | Строительный мусор | 0.9903 |  |  | 0.224 |  | 0 | [7 empty] | 0
т
9 | ССЦ4 кв.2007 Табл.2 | Расстояние перевозки - от 9,1 до 10 км, класс груза - 1, раздел таблицы - 26 | 9.59 |  | 72 | 0 |  | 0 |  | 690.48 |  |  | 0 | 0 |  | 0
тонн
ИТОГО: | [9 empty] | 69378.74 |  |  | 10463.91 | 7699 |  | 51215.84
475.43
Наименование и значение множителей | [10 empty] | Значение |  |  |  | Прямые
Зарплата |  |  |  | 10463,91*7,06 | [6 empty] | 7.06 |  |  |  | 73875
Машины и механизмы |  |  |  | 7699*3,23 | [6 empty] | 3.23 |  |  |  | 24868
Материалы |  |  |  | 51215,84*4,19 | [6 empty] | 4.19 |  |  |  | 214594
Итого по неучтенным материалам | [10 empty] | 0 |  |  |  | 213497
Транспортные расходы |  |  |  | 213497*0,05 | [6 empty] | 5% |  |  |  | 10675
Итого по перевозке | [10 empty] | 0 |  |  |  | 690
Итого по погрузке/разгрузке | [10 empty] | 0 |  |  |  | 0
Итого | [10 empty] | 0 |  |  |  | 538199
Кровли. Ремонт (2, 3, 4, 5, 6, 7, 9)
Накладные расходы |  |  |  | (7193,2+470,7)*7,06*1,08*0,94 | [6 empty] | 1.08 |  |  |  | 54930
Сметная прибыль |  |  |  | (7193,2+470,7)*7,06*0,5525 | [6 empty] | 0.5525 |  |  |  | 29894
Крыши, кровли при капитальном ремонте. Ремонт (1, 8)
Накладные расходы |  |  |  | (3270,71+4,73)*7,06*0,83*0,94 | [6 empty] | 0.83 |  |  |  | 18042
Сметная прибыль |  |  |  | (3270,71+4,73)*7,06*0,65 | [6 empty] | 0.65 |  |  |  | 15031
Итого Накладные расходы |  |  |  | 72972 | [6 empty] | 1 |  |  |  | 72972
Итого Сметная прибыль |  |  |  | 44925 | [6 empty] | 1 |  |  |  | 44925
Итого | [10 empty] | 0 |  |  |  | 656096
Зимнее удорожание |  |  |  | 656096*0,02662 | [6 empty] | 2662% |  |  |  | 17465
Итого | [10 empty] | 0 |  |  |  | 673561
Непредвиденные расходы |  |  |  | 673561*0,02 | [6 empty] | 2% |  |  |  | 13471
Итого | [10 empty] | 0 |  |  |  | 687032
НДС |  |  |  | 687032*0,18 | [6 empty] | 18% |  |  |  | 123666
Итого | [10 empty] | 0 |  |  |  | 810698
СОСТАВИЛ
ПРОВЕРИЛ

## SMW_Служебная (hidden)
Мархлевского д 31
0 | 9 | 36 | 0 | 0 | 711
0 | 9 | 36 | 1 | 0 | 711
0 | 9 | 36 | 2 | 0 | 711
0 | 9 | 37 | 0 | 0 | 711
0 | 9 | 37 | 1 | 0 | 711
Утверждаю:_____________________________ | 9 | 37 | 2 | 0 | 711
0 | 9 | 38 | 0 | 0 | 711
0 | 9 | 38 | 1 | 0 | 711
Гл инженер ОАО ГУО ЖХ №6 Хазов В.Ю | 9 | 38 | 2 | 0 | 711
ФОРМА № 4 | 9 | 0 | 0 | 0 | 700
Наименование стройки - Ремонт мягкой кровли | 9 | 1 | 0 | 0 | 701
Объект ул Мархлевского д 31 | 9 | 2 | 0 | 0 | 702
ЛОКАЛЬНАЯ СМЕТА № | 9 | 3 | 0 | 0 | 703
на ремонт мягкой кровли по ул Мархлевского д 31 | 9 | 4 | 0 | 0 | 704
Основание Ведомость объемов работ | 9 | 5 | 0 | 0 | 705
Сметная стоимость - | 9 | 5 | 1 | 0 | 705
№ п/п | 9 | 31 | 0 | 0 | 11900
Шифр и номер позиции норматива | 9 | 31 | 1 | 0 | 11900
Наименование работ и затрат | 9 | 31 | 2 | 0 | 11900
Количество | 9 | 31 | 3 | 0 | 11900
ед. изм. | 9 | 31 | 4 | 0 | 11900
Стоимость на единицу, руб | 9 | 31 | 5 | 0 | 11900
Всего | 9 | 31 | 6 | 0 | 11900
Основной зарплаты | 9 | 31 | 7 | 0 | 11900
Экспл. машин | 9 | 31 | 8 | 0 | 11900
В т.ч. зарплаты | 9 | 31 | 9 | 0 | 11900
Общая стоимость, руб. | 9 | 31 | 10 | 0 | 11900
Всего | 9 | 31 | 11 | 0 | 11900
Основной зарплаты | 9 | 31 | 12 | 0 | 11900
Экспл. машин | 9 | 31 | 13 | 0 | 11900
В т.ч. зарплаты | 9 | 31 | 14 | 0 | 11900
Материалы | 9 | 31 | 15 | 0 | 11900
Материалы | 9 | 31 | 16 | 0 | 11900
1 | 9 | 45 | 0 | 0 | 11902
ТЕРр58-17-01 | 9 | 45 | 1 | 0 | 11902
Разборка покрытий кровель из рулонных материалов | 9 | 45 | 2 | 0 | 11902
100 м2 покрытий кровель | 9 | 45 | 3 | 0 | 11902
18.412 | 9 | 45 | 4 | 0 | 11902
109.33 | 9 | 45 | 6 | 0 | 11902
2.01 | 9 | 45 | 7 | 0 | 11902
0 | 9 | 45 | 8 | 0 | 11902
0 | 9 | 45 | 14 | 0 | 11902
1.1 | 9 | 46 | 0 | 0 | 11906
999-9900 | 9 | 46 | 1 | 0 | 11906
Строительный мусор | 9 | 46 | 2 | 0 | 11906
т | 9 | 46 | 3 | 0 | 11906
0.78 | 9 | 46 | 6 | 0 | 11906
0 | 9 | 46 | 8 | 0 | 11906
0 | 9 | 46 | 9 | 0 | 11906
2 | 9 | 47 | 0 | 0 | 11902
ТЕР12-01-001-05 | 9 | 47 | 1 | 0 | 11902
Устройство кровель скатных из наплавляемых материалов в два слоя ( в т.ч балконы, козырьки, машинное отделение и.т.д) | 9 | 47 | 2 | 0 | 11902
100 м2 кровли | 9 | 47 | 3 | 0 | 11902
15.2 | 9 | 47 | 4 | 0 | 11902
136.94 | 9 | 47 | 6 | 0 | 11902
64.15 | 9 | 47 | 7 | 0 | 11902
2.59 | 9 | 47 | 8 | 0 | 11902
49.2 | 9 | 47 | 14 | 0 | 11902
2.1 | 9 | 48 | 0 | 0 | 11906
101-9122 | 9 | 48 | 1 | 0 | 11906
Материалы рулонные кровельные для нижних слоев Линокром ТПП (стеклоткань) | 9 | 48 | 2 | 0 | 11906
м2 | 9 | 48 | 3 | 0 | 11906
115 | 9 | 48 | 6 | 0 | 11906
42.88 | 9 | 48 | 8 | 0 | 11906
0 | 9 | 48 | 9 | 0 | 11906
2.2 | 9 | 49 | 0 | 0 | 11906
101-9121 | 9 | 49 | 1 | 0 | 11906
Материалы рулонные кровельные для верхнего слоя Линокром ТПП (стеклоткань) | 9 | 49 | 2 | 0 | 11906
м2 | 9 | 49 | 3 | 0 | 11906
113 | 9 | 49 | 6 | 0 | 11906
47.16 | 9 | 49 | 8 | 0 | 11906
0 | 9 | 49 | 9 | 0 | 11906
3 | 9 | 116 | 0 | 0 | 11902
ТЕР12-01-001-06 | 9 | 116 | 1 | 0 | 11902
Устройство кровель скатных из наплавляемых материалов в один слой | 9 | 116 | 2 | 0 | 11902
100 м2 кровли | 9 | 116 | 3 | 0 | 11902
0.922 | 9 | 116 | 4 | 0 | 11902
79.4 | 9 | 116 | 6 | 0 | 11902
36.04 | 9 | 116 | 7 | 0 | 11902
1.43 | 9 | 116 | 8 | 0 | 11902
24.24 | 9 | 116 | 14 | 0 | 11902
3.1 | 9 | 117 | 0 | 0 | 11906
101-9121 | 9 | 117 | 1 | 0 | 11906
Материалы рулонные кровельные для верхнего слоя | 9 | 117 | 2 | 0 | 11906
м2 | 9 | 117 | 3 | 0 | 11906
115 | 9 | 117 | 6 | 0 | 11906
47.16 | 9 | 117 | 8 | 0 | 11906
0 | 9 | 117 | 9 | 0 | 11906
4 | 9 | 50 | 0 | 0 | 11902
ТЕР12-01-017-01 | 9 | 50 | 1 | 0 | 11902
Устройство выравнивающих стяжек цементно-песчаных толщиной 15 мм | 9 | 50 | 2 | 0 | 11902
100 м2 стяжек | 9 | 50 | 3 | 0 | 11902
15.2 | 9 | 50 | 4 | 0 | 11902
196.58 | 9 | 50 | 6 | 0 | 11902
325.7 | 9 | 50 | 7 | 0 | 11902
20.93 | 9 | 50 | 8 | 0 | 11902
1309.48 | 9 | 50 | 14 | 0 | 11902
5 | 9 | 51 | 0 | 0 | 11902
ТЕР12-01-017-02 | 9 | 51 | 1 | 0 | 11902
Устройство выравнивающих стяжек цементно-песчаных: на каждый 1 мм изменения толщины добавлять или исключать к (12-01-017-01) | 9 | 51 | 2 | 0 | 11902
100 м2 стяжек | 9 | 51 | 3 | 0 | 11902
15.2 | 9 | 51 | 4 | 0 | 11902
10.87 | 9 | 51 | 6 | 0 | 11902
59.81 | 9 | 51 | 7 | 0 | 11902
4.69 | 9 | 51 | 8 | 0 | 11902
978.6 | 9 | 51 | 14 | 0 | 11902
6 | 9 | 52 | 0 | 0 | 11902
ТЕР12-01-016-01 | 9 | 52 | 1 | 0 | 11902
Огрунтовка оснований из бетона или раствора под водоизоляционный кровельный ковер битумной грунтовкой с ее приготовлением | 9 | 52 | 2 | 0 | 11902
100 м2 кровли | 9 | 52 | 3 | 0 | 11902
15.2 | 9 | 52 | 4 | 0 | 11902
36.16 | 9 | 52 | 6 | 0 | 11902
4.8 | 9 | 52 | 7 | 0 | 11902
0 | 9 | 52 | 8 | 0 | 11902
183.96 | 9 | 52 | 14 | 0 | 11902
7 | 9 | 53 | 0 | 0 | 11902
ТЕР12-01-004-04 | 9 | 53 | 1 | 0 | 11902
Устройство примыканий кровель из наплавляемых материалов к стенам и парапетам высотой до 600 мм без фартуков | 9 | 53 | 2 | 0 | 11902
100 м примыканий | 9 | 53 | 3 | 0 | 11902
4.421 | 9 | 53 | 4 | 0 | 11902
302.11 | 9 | 53 | 6 | 0 | 11902
156.49 | 9 | 53 | 7 | 0 | 11902
9.18 | 9 | 53 | 8 | 0 | 11902
386.1 | 9 | 53 | 14 | 0 | 11902
7.1 | 9 | 54 | 0 | 0 | 11906
101-9123 | 9 | 54 | 1 | 0 | 11906
Материалы рулонные кровельные | 9 | 54 | 2 | 0 | 11906
м2 | 9 | 54 | 3 | 0 | 11906
252 | 9 | 54 | 6 | 0 | 11906
47.16 | 9 | 54 | 8 | 0 | 11906
0 | 9 | 54 | 9 | 0 | 11906
8 | 9 | 61 | 0 | 0 | 11902
ТЕРр58-20-01 | 9 | 61 | 1 | 0 | 11902
Смена обделок из листовой стали, поясков, сандриков, отливов, карнизов, шириной до 0,4 м | 9 | 61 | 2 | 0 | 11902
100 м | 9 | 61 | 3 | 0 | 11902
4.421 | 9 | 61 | 4 | 0 | 11902
284.49 | 9 | 61 | 6 | 0 | 11902
6.59 | 9 | 61 | 7 | 0 | 11902
1.07 | 9 | 61 | 8 | 0 | 11902
2525.15 | 9 | 61 | 14 | 0 | 11902
8.1 | 9 | 62 | 0 | 0 | 11906
999-9900 | 9 | 62 | 1 | 0 | 11906
Строительный мусор | 9 | 62 | 2 | 0 | 11906
т | 9 | 62 | 3 | 0 | 11906
0.224 | 9 | 62 | 6 | 0 | 11906
0 | 9 | 62 | 8 | 0 | 11906
0 | 9 | 62 | 9 | 0 | 11906
9 | 9 | 115 | 0 | 0 | 11921
ССЦ4 кв.2007 Табл.2 | 9 | 115 | 1 | 0 | 11921
Расстояние перевозки - от 9,1 до 10 км, класс груза - 1, раздел таблицы - 26 | 9 | 115 | 2 | 0 | 11921
тонн | 9 | 115 | 3 | 0 | 11921
9.59 | 9 | 115 | 4 | 0 | 11921
72 | 9 | 115 | 5 | 0 | 11921
0 | 9 | 115 | 6 | 0 | 11921
0 | 9 | 115 | 8 | 0 | 11921
ИТОГО: | 9 | 33 | 0 | 0 | 11903
Наименование и значение множителей | 9 | 72 | 0 | 0 | 100
Значение | 9 | 72 | 1 | 0 | 100
Прямые | 9 | 72 | 3 | 0 | 100
Зарплата | 9 | 73 | 0 | 0 | 102
7.06 | 9 | 73 | 1 | 0 | 102
Машины и механизмы | 9 | 74 | 0 | 0 | 102
3.23 | 9 | 74 | 1 | 0 | 102
Материалы | 9 | 75 | 0 | 0 | 102
4.19 | 9 | 75 | 1 | 0 | 102
Итого по неучтенным материалам | 9 | 76 | 0 | 0 | 103
0 | 9 | 76 | 1 | 0 | 103
Транспортные расходы | 9 | 77 | 0 | 0 | 102
5% | 9 | 77 | 1 | 0 | 102
Итого по перевозке | 9 | 79 | 0 | 0 | 103
0 | 9 | 79 | 1 | 0 | 103
Итого по погрузке/разгрузке | 9 | 80 | 0 | 0 | 103
0 | 9 | 80 | 1 | 0 | 103
Итого | 9 | 81 | 0 | 0 | 103
0 | 9 | 81 | 1 | 0 | 103
Кровли. Ремонт (2, 3, 4, 5, 6, 7, 9) | 9 | 85 | 0 | 0 | 104
Накладные расходы | 9 | 86 | 0 | 0 | 102
1.08 | 9 | 86 | 1 | 0 | 102
Сметная прибыль | 9 | 87 | 0 | 0 | 102
0.5525 | 9 | 87 | 1 | 0 | 102
Крыши, кровли при капитальном ремонте. Ремонт (1, 8) | 9 | 91 | 0 | 0 | 104
Накладные расходы | 9 | 92 | 0 | 0 | 102
0.83 | 9 | 92 | 1 | 0 | 102
Сметная прибыль | 9 | 93 | 0 | 0 | 102
0.65 | 9 | 93 | 1 | 0 | 102
Итого Накладные расходы | 9 | 100 | 0 | 0 | 102
1 | 9 | 100 | 1 | 0 | 102
Итого Сметная прибыль | 9 | 101 | 0 | 0 | 102
1 | 9 | 101 | 1 | 0 | 102
Итого | 9 | 102 | 0 | 0 | 103
0 | 9 | 102 | 1 | 0 | 103
Зимнее удорожание | 9 | 105 | 0 | 0 | 102
2662% | 9 | 105 | 1 | 0 | 102
Итого | 9 | 106 | 0 | 0 | 103
0 | 9 | 106 | 1 | 0 | 103
Непредвиденные расходы | 9 | 109 | 0 | 0 | 102
2% | 9 | 109 | 1 | 0 | 102
Итого | 9 | 110 | 0 | 0 | 103
0 | 9 | 110 | 1 | 0 | 103
НДС | 9 | 111 | 0 | 0 | 102
18% | 9 | 111 | 1 | 0 | 102
Итого | 9 | 112 | 0 | 0 | 103
0 | 9 | 112 | 1 | 0 | 103
СОСТАВИЛ | 9 | 15 | 0 | 0 | 2000
0 | 9 | 15 | 1 | 0 | 2000
0 | 9 | 15 | 2 | 0 | 2000
ПРОВЕРИЛ | 9 | 15 | 3 | 0 | 2000
0 | 9 | 15 | 4 | 0 | 2000
0 | 9 | 15 | 5 | 0 | 2000