## Локальная смета 2
Утверждаю:_____________________________
ОАО ГУО ЖХ №6 Хазов В.Ю
ФОРМА № 4
Наименование стройки - ремонт панельных швов
Объект :пер Силикатный 55
ЛОКАЛЬНАЯ СМЕТА №
на ремонт панельных швов по пер Силикатный 55
Основание Ведомость объемов работ | [8 empty] | Сметная стоимость - |  |  |  |  | 248,777 тыс.руб
№ п/п | Шифр и номер позиции норматива | Наименование работ и затрат | Количество | Стоимость на единицу, руб |  |  |  | Общая стоимость, руб. | [7 empty] | Затраты труда рабочих, чел.-ч. не занят. обсл. машин
|  |  |  | Всего | Экспл. машин |  | Материалы | Всего |  | Основной зарплаты |  | Экспл. машин |  |  | Материалы | обслуживающ. машины
ед. изм.
|  |  |  | Основн зарплаты | В т.ч. зарплаты | [6 empty] | В т.ч. зарплаты |  |  |  | На един. |  | Всего
1 | 2 | 3 | 4 | 5 | 6 |  | 7 | 8 |  | 9 |  | 10 |  |  | 11 | 12 |  | 13
1 | ТЕРр53-21-01 | Ремонт и восстановление герметизации горизонтальных и вертикальных стыков стеновых панелей прокладками на клею в один ряд | 9.92 | 222.6 | 4.8 |  | 127.45 | 2208.19 |  | 896.27 |  | 47.62 |  |  | 1264.3 | 11.48 |  | 113.88
| (0) |  | 100 м | 90.35 | 0.45 | [6 empty] | 4.46 |  |  |  | 0.05 |  | 0.5
2 | ТЕРр53-21-07 | Ремонт и восстановление герметизации горизонтальных и вертикальных стыков стеновых панелей мастикой герметизирующей нетвердеющей или силиконовыми и акриловыми герметиками | 9.92 | 3558.93 | 1994.64 |  | 1314.57 | 35304.59 |  | 2477.22 |  | 19786.83 |  |  | 13040.53 | 31.73 |  | 314.76
| (0) |  | 100 м в | 249.72 | 189.41 | [6 empty] | 1878.95 |  |  |  | 21.21 |  | 210.4
ИТОГО: | [7 empty] | 37512.78 |  | 3373.49 |  | 19834.45 |  |  | 14304.83 | 428.64
[12 empty] | 1883.41 |  |  |  | 210.9
Наименование и значение множителей | [12 empty] | Значение |  |  |  | Прямые
Зарплата | [5 empty] | 3373,49*7,06 | [6 empty] | 7.06 |  |  |  | 23817
Машины и механизмы | [5 empty] | 19834,45*3,23 | [6 empty] | 3.23 |  |  |  | 64065
Материалы | [5 empty] | 14304,83*4,19 | [6 empty] | 4.19 |  |  |  | 59937
Итого по неучтенным материалам | [12 empty] | 0 |  |  |  | 0
Итого | [12 empty] | 0 |  |  |  | 147819
Стены при капитальном ремонте. Ремонт (1, 2)
Накладные расходы | [5 empty] | (3373,49+1883,41)*7,06*0,86*0,94 | [6 empty] | 0.86 |  |  |  | 30003
Сметная прибыль | [5 empty] | (3373,49+1883,41)*7,06*0,7 | [6 empty] | 0.7 |  |  |  | 25980
Итого Накладные расходы | [5 empty] | 30003 | [6 empty] | 1 |  |  |  | 30003
Итого Сметная прибыль | [5 empty] | 25980 | [6 empty] | 1 |  |  |  | 25980
Итого | [12 empty] | 0 |  |  |  | 203802
Временные здания и сооружения | [5 empty] | 203802*0 | [6 empty] | 0 |  |  |  | 0
Итого | [12 empty] | 0 |  |  |  | 203802
Зимнее удорожание | [5 empty] | 203802*0,0129*1,1 | [6 empty] | 1,29% |  |  |  | 2892
Итого | [12 empty] | 0 |  |  |  | 206694
Непредвиденные расходы | [5 empty] | 206694*0,02 | [6 empty] | 2% |  |  |  | 4134
Итого | [12 empty] | 0 |  |  |  | 210828
НДС | [5 empty] | 210828*0,18 | [6 empty] | 18% |  |  |  | 37949
Итого | [12 empty] | 0 |  |  |  | 248777
СОСТАВИЛ
ПРОВЕРИЛ

## SMW_Служебная (hidden)
Силикатный 55
0 | 9 | 28 | 0 | 0 | 711
0 | 9 | 28 | 1 | 0 | 711
0 | 9 | 28 | 2 | 0 | 711
0 | 9 | 27 | 0 | 0 | 711
0 | 9 | 27 | 1 | 0 | 711
Утверждаю:_____________________________ | 9 | 27 | 2 | 0 | 711
0 | 9 | 30 | 0 | 0 | 711
0 | 9 | 30 | 1 | 0 | 711
ОАО ГУО ЖХ №6 Хазов В.Ю | 9 | 30 | 2 | 0 | 711
ФОРМА № 4 | 9 | 0 | 0 | 0 | 700
Наименование стройки - ремонт панельных швов | 9 | 1 | 0 | 0 | 701
Объект :пер Силикатный 55 | 9 | 2 | 0 | 0 | 702
ЛОКАЛЬНАЯ СМЕТА № | 9 | 3 | 0 | 0 | 703
на ремонт панельных швов по пер Силикатный 55 | 9 | 4 | 0 | 0 | 704
Основание Ведомость объемов работ | 9 | 5 | 0 | 0 | 705
Сметная стоимость - | 9 | 5 | 1 | 0 | 705
№ п/п | 9 | 17 | 0 | 0 | 11200
Шифр и номер позиции норматива | 9 | 17 | 1 | 0 | 11200
Наименование работ и затрат | 9 | 17 | 2 | 0 | 11200
Количество | 9 | 17 | 3 | 0 | 11200
ед. изм. | 9 | 17 | 4 | 0 | 11200
Стоимость на единицу, руб | 9 | 17 | 5 | 0 | 11200
Всего | 9 | 17 | 6 | 0 | 11200
Основн зарплаты | 9 | 17 | 7 | 0 | 11200
Экспл. машин | 9 | 17 | 8 | 0 | 11200
В т.ч. зарплаты | 9 | 17 | 9 | 0 | 11200
Общая стоимость, руб. | 9 | 17 | 10 | 0 | 11200
Всего | 9 | 17 | 11 | 0 | 11200
Основной зарплаты | 9 | 17 | 12 | 0 | 11200
Экспл. машин | 9 | 17 | 13 | 0 | 11200
В т.ч. зарплаты | 9 | 17 | 14 | 0 | 11200
Затраты труда рабочих, чел.-ч. не занят. обсл. машин | 9 | 17 | 15 | 0 | 11200
обслуживающ. машины | 9 | 17 | 16 | 0 | 11200
На един. | 9 | 17 | 17 | 0 | 11200
Всего | 9 | 17 | 18 | 0 | 11200
Материалы | 9 | 17 | 19 | 0 | 11200
Материалы | 9 | 17 | 20 | 0 | 11200
1 | 9 | 31 | 0 | 0 | 11202
ТЕРр53-21-01 | 9 | 31 | 1 | 0 | 11202
Ремонт и восстановление герметизации горизонтальных и вертикальных стыков стеновых панелей прокладками на клею в один ряд | 9 | 31 | 2 | 0 | 11202
100 м | 9 | 31 | 3 | 0 | 11202
9.92 | 9 | 31 | 4 | 0 | 11202
90.35 | 9 | 31 | 6 | 0 | 11202
4.8 | 9 | 31 | 7 | 0 | 11202
0.45 | 9 | 31 | 8 | 0 | 11202
11.48 | 9 | 31 | 9 | 0 | 11202
0.05 | 9 | 31 | 10 | 0 | 11202
127.45 | 9 | 31 | 18 | 0 | 11202
2 | 9 | 32 | 0 | 0 | 11202
ТЕРр53-21-07 | 9 | 32 | 1 | 0 | 11202
Ремонт и восстановление герметизации горизонтальных и вертикальных стыков стеновых панелей мастикой герметизирующей нетвердеющей или силиконовыми и акриловыми герметиками | 9 | 32 | 2 | 0 | 11202
100 м в | 9 | 32 | 3 | 0 | 11202
9.92 | 9 | 32 | 4 | 0 | 11202
249.72 | 9 | 32 | 6 | 0 | 11202
1994.64 | 9 | 32 | 7 | 0 | 11202
189.41 | 9 | 32 | 8 | 0 | 11202
31.73 | 9 | 32 | 9 | 0 | 11202
21.21 | 9 | 32 | 10 | 0 | 11202
1314.57 | 9 | 32 | 18 | 0 | 11202
ИТОГО: | 9 | 20 | 0 | 0 | 11203
Наименование и значение множителей | 9 | 33 | 0 | 0 | 100
Значение | 9 | 33 | 1 | 0 | 100
Прямые | 9 | 33 | 3 | 0 | 100
Зарплата | 9 | 34 | 0 | 0 | 102
7.06 | 9 | 34 | 1 | 0 | 102
Машины и механизмы | 9 | 35 | 0 | 0 | 102
3.23 | 9 | 35 | 1 | 0 | 102
Материалы | 9 | 36 | 0 | 0 | 102
4.19 | 9 | 36 | 1 | 0 | 102
Итого по неучтенным материалам | 9 | 37 | 0 | 0 | 103
0 | 9 | 37 | 1 | 0 | 103
Итого | 9 | 42 | 0 | 0 | 103
0 | 9 | 42 | 1 | 0 | 103
Стены при капитальном ремонте. Ремонт (1, 2) | 9 | 43 | 0 | 0 | 104
Накладные расходы | 9 | 44 | 0 | 0 | 102
0.86 | 9 | 44 | 1 | 0 | 102
Сметная прибыль | 9 | 45 | 0 | 0 | 102
0.7 | 9 | 45 | 1 | 0 | 102
Итого Накладные расходы | 9 | 46 | 0 | 0 | 102
1 | 9 | 46 | 1 | 0 | 102
Итого Сметная прибыль | 9 | 47 | 0 | 0 | 102
1 | 9 | 47 | 1 | 0 | 102
Итого | 9 | 48 | 0 | 0 | 103
0 | 9 | 48 | 1 | 0 | 103
Временные здания и сооружения | 9 | 49 | 0 | 0 | 102
0 | 9 | 49 | 1 | 0 | 102
Итого | 9 | 50 | 0 | 0 | 103
0 | 9 | 50 | 1 | 0 | 103
Зимнее удорожание | 9 | 51 | 0 | 0 | 102
1,29% | 9 | 51 | 1 | 0 | 102
Итого | 9 | 52 | 0 | 0 | 103
0 | 9 | 52 | 1 | 0 | 103
Непредвиденные расходы | 9 | 55 | 0 | 0 | 102
2% | 9 | 55 | 1 | 0 | 102
Итого | 9 | 56 | 0 | 0 | 103
0 | 9 | 56 | 1 | 0 | 103
НДС | 9 | 57 | 0 | 0 | 102
18% | 9 | 57 | 1 | 0 | 102
Итого | 9 | 58 | 0 | 0 | 103
0 | 9 | 58 | 1 | 0 | 103
СОСТАВИЛ | 9 | 15 | 0 | 0 | 2000
0 | 9 | 15 | 1 | 0 | 2000
0 | 9 | 15 | 2 | 0 | 2000
ПРОВЕРИЛ | 9 | 15 | 3 | 0 | 2000
0 | 9 | 15 | 4 | 0 | 2000
0 | 9 | 15 | 5 | 0 | 2000