## Локальная смета 2
Утверждаю:_____________________________
Гл инженер ОАО ГУО ЖХ №6 Хазов В.Ю
Наименование стройки - Ремонт фасада
Объект : ул Поселковая д 117
ЛОКАЛЬНАЯ СМЕТА №
на ремонт фасада по ул Поселковая д 117
Основание Ведомость объемов работ | [6 empty] | Сметная стоимость - |  |  |  |  | 329,219 тыс.руб
№ п/п | Шифр и номер позиции норматива | Наименование работ и затрат | Количество |  | Стоимость на единицу, руб |  |  |  |  | Общая стоимость, руб.
[5 empty] | Всего | Экспл. машин |  | Материалы |  | Всего |  |  | Основной зарплаты | Экспл. машин |  | Материалы
ед. изм.
[5 empty] | Основной зарплаты | В т.ч. зарплаты | [7 empty] | В т.ч. зарплаты
1 | 2 | 3 | 4 |  | 5 | 6 |  | 7 |  | 8 |  |  | 9 | 10 |  | 11
1 | ТЕР12-01-010-01 | Устройство мелких покрытий (брандмауэры, парапеты, свесы и т.п.) из листовой оцинкованной стали | 0.36 |  | 8635.34 | 41.14 |  | 7703.42 |  | 3108.72 |  |  | 320.68 | 14.81 |  | 2773.23
| (0) СБО УР. п1.13 | ЗП=774,59*1,15; ЭММ=32,91*1,25; ЗПм=2,07*1,25; ТЗТ=112,75*1,15; ТЗТм=0,27*1,25 | 100 м2 покрытия |  | 890.78 | 2.59 | [7 empty] | 0.93
2 | ТЕРр53-15-01 | Ремонт лицевой поверхности наружных кирпичных стен при глубине заделки в 1/2 кирпича площадью в одном месте до 1 м2 | 0.24 |  | 4080.67 | 124.88 |  | 1295.51 |  | 979.36 |  |  | 638.47 | 29.97 |  | 310.92
| (0) |  | 100 м2 |  | 2660.28 | 8.93 | [7 empty] | 2.14
2.1 | 404-9001 | Кирпич | 1.248 |  |  | 5.2 |  | 6800 | [7 empty] | 8486.4
1000 шт.
2.2 | 999-9900 | Строительный мусор | 5.952 |  |  | 24.8 |  | 0 | [7 empty] | 0
т
3 | ТЕРр61-28-02 | Устройство основания под штукатурку из металлической сетки по дереву и гипсовым плитам | 3.17 |  | 3520.49 | 9.84 |  | 3184.09 |  | 11159.95 |  |  | 1035.2 | 31.19 |  | 10093.57
| (0) |  | 100 м2 поверхности |  | 326.56 | 0.89 | [7 empty] | 2.82
4 | ТЕРр61-16-01 | Ремонт штукатурки гладких фасадов по дереву известковым раствором с земли и лесов, площадью отдельных мест до 5 м2 толщиной слоя до 25 мм | 3.17 |  | 3142.05 | 2.08 |  | 1637.26 |  | 9960.3 |  |  | 4763.59 | 6.59 |  | 5190.11
| (0) |  | 100 м2 |  | 1502.71 | 0 | [7 empty] | 0
4.1 | 999-9900 | Строительный мусор | 19.654 |  |  | 6.2 |  | 0 | [7 empty] | 0
т
5 | ТЕРр61-10-01 | Ремонт штукатурки гладких фасадов по камню и бетону с земли и лесов цементно-известковым раствором площадью отдельных мест до 5 м2 толщиной слоя до 20 мм | 0.38 |  | 2827.78 | 1.7 |  | 1403.11 |  | 1074.56 |  |  | 540.73 | 0.65 |  | 533.18
| (0) |  | 100 м2 |  | 1422.97 | 0 | [7 empty] | 0
5.1 | 999-9900 | Строительный мусор | 1.8392 |  |  | 4.84 |  | 0 | [7 empty] | 0
т
6 | ТЕРр62-21-10 | Простая масляная окраска ранее окрашенных фасадов с подготовкой и расчисткой старой краски более 35 % с земли и лесов (Цоколь) | 0.45 |  | 804.6 | 9.84 |  | 355.84 |  | 362.07 |  |  | 197.51 | 4.43 |  | 160.13
| (0) |  | 100 м2 окрашиваемой поверхности |  | 438.92 | 0.89 | [7 empty] | 0.4
6.1 | 101-9841 | Краски масляные готовые к применению для наружных работ | 0.006525 |  |  | 0.0145 |  | 68000 | [7 empty] | 443.7
т
7 | ТЕРр62-9-09 | Улучшенная масляная окраска ранее окрашенных окон за один раз только со стороны фасада с приставных лестниц с расчисткой старой краски более 35 % | 0.65 |  | 1403.07 | 5.76 |  | 428.48 |  | 912 |  |  | 629.74 | 3.74 |  | 278.51
| (0) |  | 100 м2 |  | 968.83 | 0.54 | [7 empty] | 0.35
7.1 | 101-9840 | Краски масляные цветные для внутренних работ: МА-011 | 0.01131 |  |  | 0.0174 |  | 68000 | [7 empty] | 769.08
т
8 | ТЕРр62-5-01 | Простая масляная окраска ранее окрашенных дверей без подготовки с расчисткой старой краски до 10% | 0.04 |  | 172.07 | 9.2 |  | 34.32 |  | 6.88 |  |  | 5.14 | 0.37 |  | 1.37
| (0) |  | 100 м2 окрашиваемой поверхности |  | 128.55 | 1.43 | [7 empty] | 0.06
8.1 | 101-9840 | Краски масляные цветные для внутренних работ: МА-011 | 0.000584 |  |  | 0.0146 |  | 68000 | [7 empty] | 39.71
т
9 | ТЕР11-01-002-09 | Устройство подстилающих слоев бетонных | 0.9 |  | 65.85 | 0.69 |  | 36.74 |  | 59.27 |  |  | 25.58 | 0.62 |  | 33.07
| (0) СБО УР. п1.13 | ЗП=24,71*1,15; ЭММ=0,55*1,25; ЗПм=0*1,25; ТЗТ=3,66*1,15; ТЗТм=0*1,25 | 1 м3 подстилающего слоя |  | 28.42 | 0 | [7 empty] | 0
9.1 | 401-9002 | Бетон тяжелый | 0.918 |  |  | 1.02 |  | 3200 | [7 empty] | 2937.6
м3
10 | ТЕРр62-24-01 | Окраска силикатными красками за 2 раза фасадов по штукатурке с земли и лесов | 3.7 |  | 340.54 | 5.04 |  | 158.62 |  | 1260 |  |  | 654.46 | 18.65 |  | 586.89
| (0) |  | 100 м2 окрашиваемой поверхности |  | 176.88 | 0.45 | [7 empty] | 1.67
11 | ТЕР08-07-001-02 | Установка и разборка наружных инвентарных лесов высотой до 16 м трубчатых для прочих отделочных работ | 3.7 |  | 739.43 | 8.4 |  | 382.86 |  | 2735.89 |  |  | 1288.23 | 31.08 |  | 1416.58
| (0) СБО УР. п1.13 | ЗП=302,76*1,15; ЭММ=6,72*1,25; ЗПм=0*1,25; ТЗТ=43,5*1,15; ТЗТм=0,07*1,25 | 100 м2 вертикальной проекции для наружных лесов |  | 348.17 | 0 | [7 empty] | 0
ИТОГО: | [9 empty] | 31619 |  |  | 10099.33 | 142.1 |  | 21377.56
8.37
Наименование и значение множителей | [10 empty] | Значение |  |  |  | Прямые
Зарплата |  |  |  | 10099,33*7,06 | [6 empty] | 7.06 |  |  |  | 71301
Машины и механизмы |  |  |  | 142,1*3,23 | [6 empty] | 3.23 |  |  |  | 459
Материалы |  |  |  | 21377,56*4,19 | [6 empty] | 4.19 |  |  |  | 89572
Итого по неучтенным материалам | [10 empty] | 0 |  |  |  | 12676
Транспортные расходы |  |  |  | 12676*0,05 | [6 empty] | 5% |  |  |  | 634
Итого | [10 empty] | 0 |  |  |  | 174642
Конструкции из кирпича и блоков. Ремонт (11)
Накладные расходы |  |  |  | (1288,23+0)*7,06*1,098*0,94 | [6 empty] | 1.098 |  |  |  | 9387
Сметная прибыль |  |  |  | (1288,23+0)*7,06*0,68 | [6 empty] | 0.68 |  |  |  | 6185
Полы. Ремонт (9)
Накладные расходы |  |  |  | (25,58+0)*7,06*1,107*0,94 | [6 empty] | 1.107 |  |  |  | 188
Сметная прибыль |  |  |  | (25,58+0)*7,06*0,6375 | [6 empty] | 0.6375 |  |  |  | 115
Кровли. Ремонт (1)
Накладные расходы |  |  |  | (320,68+0,93)*7,06*1,08*0,94 | [6 empty] | 1.08 |  |  |  | 2305
Сметная прибыль |  |  |  | (320,68+0,93)*7,06*0,5525 | [6 empty] | 0.5525 |  |  |  | 1254
Стены при капитальном ремонте. Ремонт (2)
Накладные расходы |  |  |  | (638,47+2,14)*7,06*0,86*0,94 | [6 empty] | 0.86 |  |  |  | 3656
Сметная прибыль |  |  |  | (638,47+2,14)*7,06*0,7 | [6 empty] | 0.7 |  |  |  | 3166
Штукатурные работы при капитальном ремонте. Ремонт (3, 4, 5)
Накладные расходы |  |  |  | (6339,52+2,82)*7,06*0,79*0,94 | [6 empty] | 0.79 |  |  |  | 33251
Сметная прибыль |  |  |  | (6339,52+2,82)*7,06*0,5 | [6 empty] | 0.5 |  |  |  | 22388
Малярные работы при капитальном ремонте. Ремонт (6, 7, 8, 10)
Накладные расходы |  |  |  | (1486,85+2,48)*7,06*0,8*0,94 | [6 empty] | 0.8 |  |  |  | 7907
Сметная прибыль |  |  |  | (1486,85+2,48)*7,06*0,5 | [6 empty] | 0.5 |  |  |  | 5257
Итого Накладные расходы |  |  |  | 56694 | [6 empty] | 1 |  |  |  | 56694
Итого Сметная прибыль |  |  |  | 38365 | [6 empty] | 1 |  |  |  | 38365
Итого | [10 empty] | 0 |  |  |  | 269701
Зимнее удорожание |  |  |  | 269701*0,0129*1,1 | [6 empty] | 1,29% |  |  |  | 3827
Итого | [10 empty] | 0 |  |  |  | 273528
Непредвиденные расходы |  |  |  | 273528*0,02 | [6 empty] | 2% |  |  |  | 5471
Итого | [10 empty] | 0 |  |  |  | 278999
НДС |  |  |  | 278999*0,18 | [6 empty] | 18% |  |  |  | 50220
Итого | [10 empty] | 0 |  |  |  | 329219
СОСТАВИЛ
ПРОВЕРИЛ

## SMW_Служебная (hidden)
Поселковая 117 ( смена венцов
0 | 9 | 29 | 0 | 0 | 711
0 | 9 | 29 | 1 | 0 | 711
0 | 9 | 29 | 2 | 0 | 711
0 | 9 | 30 | 0 | 0 | 711
0 | 9 | 30 | 1 | 0 | 711
Утверждаю:_____________________________ | 9 | 30 | 2 | 0 | 711
0 | 9 | 31 | 0 | 0 | 711
0 | 9 | 31 | 1 | 0 | 711
Гл инженер ОАО ГУО ЖХ №6 Хазов В.Ю | 9 | 31 | 2 | 0 | 711
Наименование стройки - Ремонт фасада | 9 | 1 | 0 | 0 | 701
Объект : ул Поселковая д 117 | 9 | 2 | 0 | 0 | 702
ЛОКАЛЬНАЯ СМЕТА № | 9 | 3 | 0 | 0 | 703
на ремонт фасада по ул Поселковая д 117 | 9 | 4 | 0 | 0 | 704
Основание Ведомость объемов работ | 9 | 5 | 0 | 0 | 705
Сметная стоимость - | 9 | 5 | 1 | 0 | 705
№ п/п | 9 | 54 | 0 | 0 | 11900
Шифр и номер позиции норматива | 9 | 54 | 1 | 0 | 11900
Наименование работ и затрат | 9 | 54 | 2 | 0 | 11900
Количество | 9 | 54 | 3 | 0 | 11900
ед. изм. | 9 | 54 | 4 | 0 | 11900
Стоимость на единицу, руб | 9 | 54 | 5 | 0 | 11900
Всего | 9 | 54 | 6 | 0 | 11900
Основной зарплаты | 9 | 54 | 7 | 0 | 11900
Экспл. машин | 9 | 54 | 8 | 0 | 11900
В т.ч. зарплаты | 9 | 54 | 9 | 0 | 11900
Общая стоимость, руб. | 9 | 54 | 10 | 0 | 11900
Всего | 9 | 54 | 11 | 0 | 11900
Основной зарплаты | 9 | 54 | 12 | 0 | 11900
Экспл. машин | 9 | 54 | 13 | 0 | 11900
В т.ч. зарплаты | 9 | 54 | 14 | 0 | 11900
Материалы | 9 | 54 | 15 | 0 | 11900
Материалы | 9 | 54 | 16 | 0 | 11900
1 | 9 | 56 | 0 | 0 | 11902
ТЕР12-01-010-01 | 9 | 56 | 1 | 0 | 11902
Устройство мелких покрытий (брандмауэры, парапеты, свесы и т.п.) из листовой оцинкованной стали | 9 | 56 | 2 | 0 | 11902
100 м2 покрытия | 9 | 56 | 3 | 0 | 11902
0.36 | 9 | 56 | 4 | 0 | 11902
890.78 | 9 | 56 | 6 | 0 | 11902
41.14 | 9 | 56 | 7 | 0 | 11902
2.59 | 9 | 56 | 8 | 0 | 11902
7703.42 | 9 | 56 | 14 | 0 | 11902
2 | 9 | 57 | 0 | 0 | 11902
ТЕРр53-15-01 | 9 | 57 | 1 | 0 | 11902
Ремонт лицевой поверхности наружных кирпичных стен при глубине заделки в 1/2 кирпича площадью в одном месте до 1 м2 | 9 | 57 | 2 | 0 | 11902
100 м2 | 9 | 57 | 3 | 0 | 11902
0.24 | 9 | 57 | 4 | 0 | 11902
2660.28 | 9 | 57 | 6 | 0 | 11902
124.88 | 9 | 57 | 7 | 0 | 11902
8.93 | 9 | 57 | 8 | 0 | 11902
1295.51 | 9 | 57 | 14 | 0 | 11902
2.1 | 9 | 67 | 0 | 0 | 11906
404-9001 | 9 | 67 | 1 | 0 | 11906
Кирпич | 9 | 67 | 2 | 0 | 11906
1000 шт. | 9 | 67 | 3 | 0 | 11906
5.2 | 9 | 67 | 6 | 0 | 11906
6800 | 9 | 67 | 8 | 0 | 11906
0 | 9 | 67 | 9 | 0 | 11906
2.2 | 9 | 68 | 0 | 0 | 11906
999-9900 | 9 | 68 | 1 | 0 | 11906
Строительный мусор | 9 | 68 | 2 | 0 | 11906
т | 9 | 68 | 3 | 0 | 11906
24.8 | 9 | 68 | 6 | 0 | 11906
0 | 9 | 68 | 8 | 0 | 11906
0 | 9 | 68 | 9 | 0 | 11906
3 | 9 | 59 | 0 | 0 | 11902
ТЕРр61-28-02 | 9 | 59 | 1 | 0 | 11902
Устройство основания под штукатурку из металлической сетки по дереву и гипсовым плитам | 9 | 59 | 2 | 0 | 11902
100 м2 поверхности | 9 | 59 | 3 | 0 | 11902
3.17 | 9 | 59 | 4 | 0 | 11902
326.56 | 9 | 59 | 6 | 0 | 11902
9.84 | 9 | 59 | 7 | 0 | 11902
0.89 | 9 | 59 | 8 | 0 | 11902
3184.09 | 9 | 59 | 14 | 0 | 11902
4 | 9 | 60 | 0 | 0 | 11902
ТЕРр61-16-01 | 9 | 60 | 1 | 0 | 11902
Ремонт штукатурки гладких фасадов по дереву известковым раствором с земли и лесов, площадью отдельных мест до 5 м2 толщиной слоя до 25 мм | 9 | 60 | 2 | 0 | 11902
100 м2 | 9 | 60 | 3 | 0 | 11902
3.17 | 9 | 60 | 4 | 0 | 11902
1502.71 | 9 | 60 | 6 | 0 | 11902
2.08 | 9 | 60 | 7 | 0 | 11902
0 | 9 | 60 | 8 | 0 | 11902
1637.26 | 9 | 60 | 14 | 0 | 11902
4.1 | 9 | 71 | 0 | 0 | 11906
999-9900 | 9 | 71 | 1 | 0 | 11906
Строительный мусор | 9 | 71 | 2 | 0 | 11906
т | 9 | 71 | 3 | 0 | 11906
6.2 | 9 | 71 | 6 | 0 | 11906
0 | 9 | 71 | 8 | 0 | 11906
0 | 9 | 71 | 9 | 0 | 11906
5 | 9 | 62 | 0 | 0 | 11902
ТЕРр61-10-01 | 9 | 62 | 1 | 0 | 11902
Ремонт штукатурки гладких фасадов по камню и бетону с земли и лесов цементно-известковым раствором площадью отдельных мест до 5 м2 толщиной слоя до 20 мм | 9 | 62 | 2 | 0 | 11902
100 м2 | 9 | 62 | 3 | 0 | 11902
0.38 | 9 | 62 | 4 | 0 | 11902
1422.97 | 9 | 62 | 6 | 0 | 11902
1.7 | 9 | 62 | 7 | 0 | 11902
0 | 9 | 62 | 8 | 0 | 11902
1403.11 | 9 | 62 | 14 | 0 | 11902
5.1 | 9 | 73 | 0 | 0 | 11906
999-9900 | 9 | 73 | 1 | 0 | 11906
Строительный мусор | 9 | 73 | 2 | 0 | 11906
т | 9 | 73 | 3 | 0 | 11906
4.84 | 9 | 73 | 6 | 0 | 11906
0 | 9 | 73 | 8 | 0 | 11906
0 | 9 | 73 | 9 | 0 | 11906
6 | 9 | 63 | 0 | 0 | 11902
ТЕРр62-21-10 | 9 | 63 | 1 | 0 | 11902
Простая масляная окраска ранее окрашенных фасадов с подготовкой и расчисткой старой краски более 35 % с земли и лесов (Цоколь) | 9 | 63 | 2 | 0 | 11902
100 м2 окрашиваемой поверхности | 9 | 63 | 3 | 0 | 11902
0.45 | 9 | 63 | 4 | 0 | 11902
438.92 | 9 | 63 | 6 | 0 | 11902
9.84 | 9 | 63 | 7 | 0 | 11902
0.89 | 9 | 63 | 8 | 0 | 11902
355.84 | 9 | 63 | 14 | 0 | 11902
6.1 | 9 | 74 | 0 | 0 | 11906
101-9841 | 9 | 74 | 1 | 0 | 11906
Краски масляные готовые к применению для наружных работ | 9 | 74 | 2 | 0 | 11906
т | 9 | 74 | 3 | 0 | 11906
0.0145 | 9 | 74 | 6 | 0 | 11906
68000 | 9 | 74 | 8 | 0 | 11906
0 | 9 | 74 | 9 | 0 | 11906
7 | 9 | 64 | 0 | 0 | 11902
ТЕРр62-9-09 | 9 | 64 | 1 | 0 | 11902
Улучшенная масляная окраска ранее окрашенных окон за один раз только со стороны фасада с приставных лестниц с расчисткой старой краски более 35 % | 9 | 64 | 2 | 0 | 11902
100 м2 | 9 | 64 | 3 | 0 | 11902
0.65 | 9 | 64 | 4 | 0 | 11902
968.83 | 9 | 64 | 6 | 0 | 11902
5.76 | 9 | 64 | 7 | 0 | 11902
0.54 | 9 | 64 | 8 | 0 | 11902
428.48 | 9 | 64 | 14 | 0 | 11902
7.1 | 9 | 75 | 0 | 0 | 11906
101-9840 | 9 | 75 | 1 | 0 | 11906
Краски масляные цветные для внутренних работ: МА-011 | 9 | 75 | 2 | 0 | 11906
т | 9 | 75 | 3 | 0 | 11906
0.0174 | 9 | 75 | 6 | 0 | 11906
68000 | 9 | 75 | 8 | 0 | 11906
0 | 9 | 75 | 9 | 0 | 11906
8 | 9 | 76 | 0 | 0 | 11902
ТЕРр62-5-01 | 9 | 76 | 1 | 0 | 11902
Простая масляная окраска ранее окрашенных дверей без подготовки с расчисткой старой краски до 10% | 9 | 76 | 2 | 0 | 11902
100 м2 окрашиваемой поверхности | 9 | 76 | 3 | 0 | 11902
0.04 | 9 | 76 | 4 | 0 | 11902
128.55 | 9 | 76 | 6 | 0 | 11902
9.2 | 9 | 76 | 7 | 0 | 11902
1.43 | 9 | 76 | 8 | 0 | 11902
34.32 | 9 | 76 | 14 | 0 | 11902
8.1 | 9 | 77 | 0 | 0 | 11906
101-9840 | 9 | 77 | 1 | 0 | 11906
Краски масляные цветные для внутренних работ: МА-011 | 9 | 77 | 2 | 0 | 11906
т | 9 | 77 | 3 | 0 | 11906
0.0146 | 9 | 77 | 6 | 0 | 11906
68000 | 9 | 77 | 8 | 0 | 11906
0 | 9 | 77 | 9 | 0 | 11906
9 | 9 | 83 | 0 | 0 | 11902
ТЕР11-01-002-09 | 9 | 83 | 1 | 0 | 11902
Устройство подстилающих слоев бетонных | 9 | 83 | 2 | 0 | 11902
1 м3 подстилающего слоя | 9 | 83 | 3 | 0 | 11902
0.9 | 9 | 83 | 4 | 0 | 11902
28.42 | 9 | 83 | 6 | 0 | 11902
0.69 | 9 | 83 | 7 | 0 | 11902
0 | 9 | 83 | 8 | 0 | 11902
36.74 | 9 | 83 | 14 | 0 | 11902
9.1 | 9 | 84 | 0 | 0 | 11906
401-9002 | 9 | 84 | 1 | 0 | 11906
Бетон тяжелый | 9 | 84 | 2 | 0 | 11906
м3 | 9 | 84 | 3 | 0 | 11906
1.02 | 9 | 84 | 6 | 0 | 11906
3200 | 9 | 84 | 8 | 0 | 11906
0 | 9 | 84 | 9 | 0 | 11906
10 | 9 | 128 | 0 | 0 | 11902
ТЕРр62-24-01 | 9 | 128 | 1 | 0 | 11902
Окраска силикатными красками за 2 раза фасадов по штукатурке с земли и лесов | 9 | 128 | 2 | 0 | 11902
100 м2 окрашиваемой поверхности | 9 | 128 | 3 | 0 | 11902
3.7 | 9 | 128 | 4 | 0 | 11902
176.88 | 9 | 128 | 6 | 0 | 11902
5.04 | 9 | 128 | 7 | 0 | 11902
0.45 | 9 | 128 | 8 | 0 | 11902
158.62 | 9 | 128 | 14 | 0 | 11902
11 | 9 | 82 | 0 | 0 | 11902
ТЕР08-07-001-02 | 9 | 82 | 1 | 0 | 11902
Установка и разборка наружных инвентарных лесов высотой до 16 м трубчатых для прочих отделочных работ | 9 | 82 | 2 | 0 | 11902
100 м2 вертикальной проекции для наружных лесов | 9 | 82 | 3 | 0 | 11902
3.7 | 9 | 82 | 4 | 0 | 11902
348.17 | 9 | 82 | 6 | 0 | 11902
8.4 | 9 | 82 | 7 | 0 | 11902
0 | 9 | 82 | 8 | 0 | 11902
382.86 | 9 | 82 | 14 | 0 | 11902
ИТОГО: | 9 | 65 | 0 | 0 | 11903
Наименование и значение множителей | 9 | 85 | 0 | 0 | 100
Значение | 9 | 85 | 1 | 0 | 100
Прямые | 9 | 85 | 3 | 0 | 100
Зарплата | 9 | 86 | 0 | 0 | 102
7.06 | 9 | 86 | 1 | 0 | 102
Машины и механизмы | 9 | 87 | 0 | 0 | 102
3.23 | 9 | 87 | 1 | 0 | 102
Материалы | 9 | 88 | 0 | 0 | 102
4.19 | 9 | 88 | 1 | 0 | 102
Итого по неучтенным материалам | 9 | 89 | 0 | 0 | 103
0 | 9 | 89 | 1 | 0 | 103
Транспортные расходы | 9 | 90 | 0 | 0 | 102
5% | 9 | 90 | 1 | 0 | 102
Итого | 9 | 94 | 0 | 0 | 103
0 | 9 | 94 | 1 | 0 | 103
Конструкции из кирпича и блоков. Ремонт (11) | 9 | 95 | 0 | 0 | 104
Накладные расходы | 9 | 96 | 0 | 0 | 102
1.098 | 9 | 96 | 1 | 0 | 102
Сметная прибыль | 9 | 97 | 0 | 0 | 102
0.68 | 9 | 97 | 1 | 0 | 102
Полы. Ремонт (9) | 9 | 98 | 0 | 0 | 104
Накладные расходы | 9 | 99 | 0 | 0 | 102
1.107 | 9 | 99 | 1 | 0 | 102
Сметная прибыль | 9 | 100 | 0 | 0 | 102
0.6375 | 9 | 100 | 1 | 0 | 102
Кровли. Ремонт (1) | 9 | 101 | 0 | 0 | 104
Накладные расходы | 9 | 102 | 0 | 0 | 102
1.08 | 9 | 102 | 1 | 0 | 102
Сметная прибыль | 9 | 103 | 0 | 0 | 102
0.5525 | 9 | 103 | 1 | 0 | 102
Стены при капитальном ремонте. Ремонт (2) | 9 | 104 | 0 | 0 | 104
Накладные расходы | 9 | 105 | 0 | 0 | 102
0.86 | 9 | 105 | 1 | 0 | 102
Сметная прибыль | 9 | 106 | 0 | 0 | 102
0.7 | 9 | 106 | 1 | 0 | 102
Штукатурные работы при капитальном ремонте. Ремонт (3, 4, 5) | 9 | 107 | 0 | 0 | 104
Накладные расходы | 9 | 108 | 0 | 0 | 102
0.79 | 9 | 108 | 1 | 0 | 102
Сметная прибыль | 9 | 109 | 0 | 0 | 102
0.5 | 9 | 109 | 1 | 0 | 102
Малярные работы при капитальном ремонте. Ремонт (6, 7, 8, 10) | 9 | 110 | 0 | 0 | 104
Накладные расходы | 9 | 111 | 0 | 0 | 102
0.8 | 9 | 111 | 1 | 0 | 102
Сметная прибыль | 9 | 112 | 0 | 0 | 102
0.5 | 9 | 112 | 1 | 0 | 102
Итого Накладные расходы | 9 | 113 | 0 | 0 | 102
1 | 9 | 113 | 1 | 0 | 102
Итого Сметная прибыль | 9 | 114 | 0 | 0 | 102
1 | 9 | 114 | 1 | 0 | 102
Итого | 9 | 117 | 0 | 0 | 103
0 | 9 | 117 | 1 | 0 | 103
Зимнее удорожание | 9 | 118 | 0 | 0 | 102
1,29% | 9 | 118 | 1 | 0 | 102
Итого | 9 | 121 | 0 | 0 | 103
0 | 9 | 121 | 1 | 0 | 103
Непредвиденные расходы | 9 | 122 | 0 | 0 | 102
2% | 9 | 122 | 1 | 0 | 102
Итого | 9 | 123 | 0 | 0 | 103
0 | 9 | 123 | 1 | 0 | 103
НДС | 9 | 124 | 0 | 0 | 102
18% | 9 | 124 | 1 | 0 | 102
Итого | 9 | 125 | 0 | 0 | 103
0 | 9 | 125 | 1 | 0 | 103
СОСТАВИЛ | 9 | 15 | 0 | 0 | 2000
0 | 9 | 15 | 1 | 0 | 2000
0 | 9 | 15 | 2 | 0 | 2000
ПРОВЕРИЛ | 9 | 15 | 3 | 0 | 2000
0 | 9 | 15 | 4 | 0 | 2000
0 | 9 | 15 | 5 | 0 | 2000