## Локальная смета 2
Утверждаю:_____________________________
Гл инженер ОАО ГУО ЖХ №6 Хазов В.Ю
ФОРМА № 4
Наименование стройки - Ремонт мягкой кровли
Объект ул Герцена д 7
ЛОКАЛЬНАЯ СМЕТА №
на ремонт мягкой кровли по ул Герцена д7
Основание Ведомость объемов работ | [7 empty] | Сметная стоимость - |  |  |  |  | 888,857 тыс.руб
№ п/п | Шифр и номер позиции норматива | Наименование работ и затрат | Количество |  | Стоимость на единицу, руб | [5 empty] | Общая стоимость, руб.
[5 empty] | Всего | Экспл. машин |  |  | Материалы |  | Всего |  |  | Основной зарплаты | Экспл. машин |  | Материалы
ед. изм.
[5 empty] | Основной зарплаты | В т.ч. зарплаты | [8 empty] | В т.ч. зарплаты
1 | 2 | 3 | 4 |  | 5 | 6 |  |  | 7 |  | 8 |  |  | 9 | 10 |  | 11
1 | ТЕРр58-17-01 | Разборка покрытий кровель из рулонных материалов | 20.32 |  | 111.34 | 2.01 |  |  | 0 |  | 2262.43 |  |  | 2221.59 | 40.84 |  | 0
| (0) |  | 100 м2 покрытий кровель |  | 109.33 | 0 | [8 empty] | 0
1.1 | 999-9900 | Строительный мусор | 15.8496 |  |  | 0.78 |  |  | 0 | [7 empty] | 0
т
2 | ТЕР12-01-001-05 | Устройство кровель скатных из наплавляемых материалов в два слоя ( в т.ч балконы, козырьки, машинное отделение и.т.д) | 17.76 |  | 250.29 | 64.15 |  |  | 49.2 |  | 4445.15 |  |  | 2432.05 | 1139.3 |  | 873.79
| (0) СБО УР. п1.13 | ЗП=119,08*1,15; ЭММ=51,32*1,25; ЗПм=2,07*1,25; ТЗТ=15,73*1,15; ТЗТм=0,29*1,25 | 100 м2 кровли |  | 136.94 | 2.59 | [8 empty] | 46
2.1 | 101-9122 | Материалы рулонные кровельные для нижних слоев Линокром ТПП (стеклоткань) | 2042.4 |  |  | 115 |  |  | 42.88 | [7 empty] | 87578.11
м2
2.2 | 101-9121 | Материалы рулонные кровельные для верхнего слоя Линокром ТПП (стеклоткань) | 2006.88 |  |  | 113 |  |  | 47.16 | [7 empty] | 94644.46
м2
3 | ТЕР12-01-017-01 | Устройство выравнивающих стяжек цементно-песчаных толщиной 15 мм | 8.88 |  | 1831.76 | 325.7 |  |  | 1309.48 |  | 16266.03 |  |  | 1745.63 | 2892.22 |  | 11628.18
| (0) СБО УР. п1.13 | ЗП=170,94*1,15; ЭММ=260,56*1,25; ЗПм=16,74*1,25; ТЗТ=27,22*1,15; ТЗТм=1,94*1,25 | 100 м2 стяжек |  | 196.58 | 20.93 | [8 empty] | 185.86
4 | ТЕР12-01-017-02 | Устройство выравнивающих стяжек цементно-песчаных: на каждый 1 мм изменения толщины добавлять или исключать к (12-01-017-01) на15 см | 8.88 |  | 1049.28 | 59.81 |  |  | 978.6 |  | 9317.61 |  |  | 96.53 | 531.11 |  | 8689.97
| (0) СБО УР. п1.13 | ЗП=0,63*15*1,15; ЭММ=3,19*15*1,25; ЗПм=0,25*15*1,25; Мат=65,24*15; ТЗТ=0,1*15*1,15; ТЗТм=0,03*15*1,25 | 100 м2 стяжек |  | 10.87 | 4.69 | [8 empty] | 41.65
5 | ТЕР12-01-016-01 | Огрунтовка оснований из бетона или раствора под водоизоляционный кровельный ковер битумной грунтовкой с ее приготовлением | 20.32 |  | 224.92 | 4.8 |  |  | 183.96 |  | 4570.37 |  |  | 734.77 | 97.54 |  | 3738.07
| (0) СБО УР. п1.13 | ЗП=31,44*1,15; ЭММ=3,84*1,25; ЗПм=0*1,25; ТЗТ=4,46*1,15; ТЗТм=0,04*1,25 | 100 м2 кровли |  | 36.16 | 0 | [8 empty] | 0
6 | ТЕР12-01-004-04 | Устройство примыканий кровель из наплавляемых материалов к стенам и парапетам высотой до 600 мм без фартуков | 3.36 |  | 844.7 | 156.49 |  |  | 386.1 |  | 2838.19 |  |  | 1015.09 | 525.81 |  | 1297.3
| (0) СБО УР. п1.13 | ЗП=262,7*1,15; ЭММ=125,19*1,25; ЗПм=7,34*1,25; ТЗТ=35,5*1,15; ТЗТм=0,86*1,25 | 100 м примыканий |  | 302.11 | 9.18 | [8 empty] | 30.84
6.1 | 101-9123 | Материалы рулонные кровельные | 846.72 |  |  | 252 |  |  | 47.16 | [7 empty] | 39931.32
м2
7 | ТЕР12-01-004-05 | Устройство примыканий кровель из наплавляемых материалов к стенам и парапетам высотой более 600 мм с одним фартуком | 1.022 |  | 4215.3 | 150.19 |  |  | 3620.81 |  | 4308.04 |  |  | 454.07 | 153.49 |  | 3700.47
| (0) СБО УР. п1.13 | ЗП=386,35*1,15; ЭММ=120,15*1,25; ЗПм=6,92*1,25; ТЗТ=52,21*1,15; ТЗТм=0,87*1,25 | 100 м примыканий |  | 444.3 | 8.65 | [8 empty] | 8.84
7.1 | 101-9123 | Материалы рулонные кровельные | 193.158 |  |  | 189 |  |  | 47.16 | [7 empty] | 9109.33
м2
8 | ТЕРр60-10-01 | Исправление кладки дымовой трубы | 4.6 |  | 143.89 | 9.99 |  |  | 33.32 |  | 661.89 |  |  | 462.67 | 45.95 |  | 153.27
| (0) |  | 100 кирпичей |  | 100.58 | 0.71 | [8 empty] | 3.27
8.1 | 404-9001 | Кирпич | 4.6 |  |  | 1 |  |  | 7800 | [7 empty] | 35880
1000 шт.
8.2 | 999-9900 | Строительный мусор | 2.346 |  |  | 0.51 |  |  | 0 | [7 empty] | 0
т
9 | ТЕРр61-31-01 | Оштукатуривание поверхности дымовых труб | 0.48 |  | 2147.76 | 2.63 |  |  | 1160.94 |  | 1030.92 |  |  | 472.41 | 1.26 |  | 557.25
| (0) |  | 100 м2 поверхности |  | 984.19 | 0 | [8 empty] | 0
10 | ТЕРр58-17-02 | Разборка мелких покрытий из листовой стали | 1.08 |  | 66.48 | 0.6 |  |  | 0 |  | 71.8 |  |  | 71.15 | 0.65 |  | 0
| (0) |  | 100 м2 покрытий кровель |  | 65.88 | 0 | [8 empty] | 0
10.1 | 999-9900 | Строительный мусор | 0.5508 |  |  | 0.51 |  |  | 0 | [7 empty] | 0
т
11 | ТЕР12-01-010-01 | Устройство мелких покрытий (брандмауэры, парапеты, свесы и т.п.) из листовой оцинкованной стали | 2.39 |  | 8635.34 | 41.14 |  |  | 7703.42 |  | 20638.46 |  |  | 2128.96 | 98.32 |  | 18411.17
| (0) СБО УР. п1.13 | ЗП=774,59*1,15; ЭММ=32,91*1,25; ЗПм=2,07*1,25; ТЗТ=112,75*1,15; ТЗТм=0,27*1,25 | 100 м2 покрытия |  | 890.78 | 2.59 | [8 empty] | 6.19
12 | ССЦ4 кв.2007 Табл.2 | Расстояние перевозки - от 9,1 до 10 км, класс груза - 1, раздел таблицы - 26 | 18.75 |  | 72 | 0 |  |  | 0 |  | 1350 |  |  | 0 | 0 |  | 0
тонн
ИТОГО: | [10 empty] | 66410.89 |  |  | 11834.92 | 5526.49 |  | 49049.47
322.65
Наименование и значение множителей | [11 empty] | Значение |  |  |  | Прямые
Зарплата |  |  |  | 11834,92*7,06 | [7 empty] | 7.06 |  |  |  | 83555
Машины и механизмы |  |  |  | 5526,49*3,23 | [7 empty] | 3.23 |  |  |  | 17851
Материалы |  |  |  | 49049,47*4,19 | [7 empty] | 4.19 |  |  |  | 205517
Итого по неучтенным материалам | [11 empty] | 0 |  |  |  | 267143
Транспортные расходы |  |  |  | 267143*0,05 | [7 empty] | 5% |  |  |  | 13357
Итого по перевозке | [11 empty] | 0 |  |  |  | 1350
Итого по погрузке/разгрузке | [11 empty] | 0 |  |  |  | 0
Итого | [11 empty] | 0 |  |  |  | 588773
Кровли. Ремонт (2, 3, 4, 5, 6, 7, 11, 12)
Накладные расходы |  |  |  | (8607,1+319,38)*7,06*1,08*0,94 | [7 empty] | 1.08 |  |  |  | 63979
Сметная прибыль |  |  |  | (8607,1+319,38)*7,06*0,5525 | [7 empty] | 0.5525 |  |  |  | 34819
Крыши, кровли при капитальном ремонте. Ремонт (1, 10)
Накладные расходы |  |  |  | (2292,74+0)*7,06*0,83*0,94 | [7 empty] | 0.83 |  |  |  | 12629
Сметная прибыль |  |  |  | (2292,74+0)*7,06*0,65 | [7 empty] | 0.65 |  |  |  | 10521
Печные работы при капитальном ремонте. Ремонт (8)
Накладные расходы |  |  |  | (462,67+3,27)*7,06*0,78*0,94 | [7 empty] | 0.78 |  |  |  | 2412
Сметная прибыль |  |  |  | (462,67+3,27)*7,06*0,63 | [7 empty] | 0.63 |  |  |  | 2072
Штукатурные работы при капитальном ремонте. Ремонт (9)
Накладные расходы |  |  |  | (472,41+0)*7,06*0,79*0,94 | [7 empty] | 0.79 |  |  |  | 2477
Сметная прибыль |  |  |  | (472,41+0)*7,06*0,5 | [7 empty] | 0.5 |  |  |  | 1668
Итого Накладные расходы |  |  |  | 81497 | [7 empty] | 1 |  |  |  | 81497
Итого Сметная прибыль |  |  |  | 49080 | [7 empty] | 1 |  |  |  | 49080
Итого | [11 empty] | 0 |  |  |  | 719350
Зимнее удорожание |  |  |  | 719350*0,02662 | [7 empty] | 2662% |  |  |  | 19149
Итого | [11 empty] | 0 |  |  |  | 738499
Непредвиденные расходы |  |  |  | 738499*0,02 | [7 empty] | 2% |  |  |  | 14770
Итого | [11 empty] | 0 |  |  |  | 753269
НДС |  |  |  | 753269*0,18 | [7 empty] | 18% |  |  |  | 135588
Итого | [11 empty] | 0 |  |  |  | 888857
СОСТАВИЛ
ПРОВЕРИЛ

## SMW_Служебная (hidden)
Герцена д 7
0 | 9 | 36 | 0 | 0 | 711
0 | 9 | 36 | 1 | 0 | 711
0 | 9 | 36 | 2 | 0 | 711
0 | 9 | 37 | 0 | 0 | 711
0 | 9 | 37 | 1 | 0 | 711
Утверждаю:_____________________________ | 9 | 37 | 2 | 0 | 711
0 | 9 | 38 | 0 | 0 | 711
0 | 9 | 38 | 1 | 0 | 711
Гл инженер ОАО ГУО ЖХ №6 Хазов В.Ю | 9 | 38 | 2 | 0 | 711
ФОРМА № 4 | 9 | 0 | 0 | 0 | 700
Наименование стройки - Ремонт мягкой кровли | 9 | 1 | 0 | 0 | 701
Объект ул Герцена д 7 | 9 | 2 | 0 | 0 | 702
ЛОКАЛЬНАЯ СМЕТА № | 9 | 3 | 0 | 0 | 703
на ремонт мягкой кровли по ул Герцена д7 | 9 | 4 | 0 | 0 | 704
Основание Ведомость объемов работ | 9 | 5 | 0 | 0 | 705
Сметная стоимость - | 9 | 5 | 1 | 0 | 705
№ п/п | 9 | 31 | 0 | 0 | 11900
Шифр и номер позиции норматива | 9 | 31 | 1 | 0 | 11900
Наименование работ и затрат | 9 | 31 | 2 | 0 | 11900
Количество | 9 | 31 | 3 | 0 | 11900
ед. изм. | 9 | 31 | 4 | 0 | 11900
Стоимость на единицу, руб | 9 | 31 | 5 | 0 | 11900
Всего | 9 | 31 | 6 | 0 | 11900
Основной зарплаты | 9 | 31 | 7 | 0 | 11900
Экспл. машин | 9 | 31 | 8 | 0 | 11900
В т.ч. зарплаты | 9 | 31 | 9 | 0 | 11900
Общая стоимость, руб. | 9 | 31 | 10 | 0 | 11900
Всего | 9 | 31 | 11 | 0 | 11900
Основной зарплаты | 9 | 31 | 12 | 0 | 11900
Экспл. машин | 9 | 31 | 13 | 0 | 11900
В т.ч. зарплаты | 9 | 31 | 14 | 0 | 11900
Материалы | 9 | 31 | 15 | 0 | 11900
Материалы | 9 | 31 | 16 | 0 | 11900
1 | 9 | 45 | 0 | 0 | 11902
ТЕРр58-17-01 | 9 | 45 | 1 | 0 | 11902
Разборка покрытий кровель из рулонных материалов | 9 | 45 | 2 | 0 | 11902
100 м2 покрытий кровель | 9 | 45 | 3 | 0 | 11902
20.32 | 9 | 45 | 4 | 0 | 11902
109.33 | 9 | 45 | 6 | 0 | 11902
2.01 | 9 | 45 | 7 | 0 | 11902
0 | 9 | 45 | 8 | 0 | 11902
0 | 9 | 45 | 14 | 0 | 11902
1.1 | 9 | 46 | 0 | 0 | 11906
999-9900 | 9 | 46 | 1 | 0 | 11906
Строительный мусор | 9 | 46 | 2 | 0 | 11906
т | 9 | 46 | 3 | 0 | 11906
0.78 | 9 | 46 | 6 | 0 | 11906
0 | 9 | 46 | 8 | 0 | 11906
0 | 9 | 46 | 9 | 0 | 11906
2 | 9 | 47 | 0 | 0 | 11902
ТЕР12-01-001-05 | 9 | 47 | 1 | 0 | 11902
Устройство кровель скатных из наплавляемых материалов в два слоя ( в т.ч балконы, козырьки, машинное отделение и.т.д) | 9 | 47 | 2 | 0 | 11902
100 м2 кровли | 9 | 47 | 3 | 0 | 11902
17.76 | 9 | 47 | 4 | 0 | 11902
136.94 | 9 | 47 | 6 | 0 | 11902
64.15 | 9 | 47 | 7 | 0 | 11902
2.59 | 9 | 47 | 8 | 0 | 11902
49.2 | 9 | 47 | 14 | 0 | 11902
2.1 | 9 | 48 | 0 | 0 | 11906
101-9122 | 9 | 48 | 1 | 0 | 11906
Материалы рулонные кровельные для нижних слоев Линокром ТПП (стеклоткань) | 9 | 48 | 2 | 0 | 11906
м2 | 9 | 48 | 3 | 0 | 11906
115 | 9 | 48 | 6 | 0 | 11906
42.88 | 9 | 48 | 8 | 0 | 11906
0 | 9 | 48 | 9 | 0 | 11906
2.2 | 9 | 49 | 0 | 0 | 11906
101-9121 | 9 | 49 | 1 | 0 | 11906
Материалы рулонные кровельные для верхнего слоя Линокром ТПП (стеклоткань) | 9 | 49 | 2 | 0 | 11906
м2 | 9 | 49 | 3 | 0 | 11906
113 | 9 | 49 | 6 | 0 | 11906
47.16 | 9 | 49 | 8 | 0 | 11906
0 | 9 | 49 | 9 | 0 | 11906
3 | 9 | 50 | 0 | 0 | 11902
ТЕР12-01-017-01 | 9 | 50 | 1 | 0 | 11902
Устройство выравнивающих стяжек цементно-песчаных толщиной 15 мм | 9 | 50 | 2 | 0 | 11902
100 м2 стяжек | 9 | 50 | 3 | 0 | 11902
8.88 | 9 | 50 | 4 | 0 | 11902
196.58 | 9 | 50 | 6 | 0 | 11902
325.7 | 9 | 50 | 7 | 0 | 11902
20.93 | 9 | 50 | 8 | 0 | 11902
1309.48 | 9 | 50 | 14 | 0 | 11902
4 | 9 | 51 | 0 | 0 | 11902
ТЕР12-01-017-02 | 9 | 51 | 1 | 0 | 11902
Устройство выравнивающих стяжек цементно-песчаных: на каждый 1 мм изменения толщины добавлять или исключать к (12-01-017-01) на15 см | 9 | 51 | 2 | 0 | 11902
100 м2 стяжек | 9 | 51 | 3 | 0 | 11902
8.88 | 9 | 51 | 4 | 0 | 11902
10.87 | 9 | 51 | 6 | 0 | 11902
59.81 | 9 | 51 | 7 | 0 | 11902
4.69 | 9 | 51 | 8 | 0 | 11902
978.6 | 9 | 51 | 14 | 0 | 11902
5 | 9 | 52 | 0 | 0 | 11902
ТЕР12-01-016-01 | 9 | 52 | 1 | 0 | 11902
Огрунтовка оснований из бетона или раствора под водоизоляционный кровельный ковер битумной грунтовкой с ее приготовлением | 9 | 52 | 2 | 0 | 11902
100 м2 кровли | 9 | 52 | 3 | 0 | 11902
20.32 | 9 | 52 | 4 | 0 | 11902
36.16 | 9 | 52 | 6 | 0 | 11902
4.8 | 9 | 52 | 7 | 0 | 11902
0 | 9 | 52 | 8 | 0 | 11902
183.96 | 9 | 52 | 14 | 0 | 11902
6 | 9 | 53 | 0 | 0 | 11902
ТЕР12-01-004-04 | 9 | 53 | 1 | 0 | 11902
Устройство примыканий кровель из наплавляемых материалов к стенам и парапетам высотой до 600 мм без фартуков | 9 | 53 | 2 | 0 | 11902
100 м примыканий | 9 | 53 | 3 | 0 | 11902
3.36 | 9 | 53 | 4 | 0 | 11902
302.11 | 9 | 53 | 6 | 0 | 11902
156.49 | 9 | 53 | 7 | 0 | 11902
9.18 | 9 | 53 | 8 | 0 | 11902
386.1 | 9 | 53 | 14 | 0 | 11902
6.1 | 9 | 54 | 0 | 0 | 11906
101-9123 | 9 | 54 | 1 | 0 | 11906
Материалы рулонные кровельные | 9 | 54 | 2 | 0 | 11906
м2 | 9 | 54 | 3 | 0 | 11906
252 | 9 | 54 | 6 | 0 | 11906
47.16 | 9 | 54 | 8 | 0 | 11906
0 | 9 | 54 | 9 | 0 | 11906
7 | 9 | 55 | 0 | 0 | 11902
ТЕР12-01-004-05 | 9 | 55 | 1 | 0 | 11902
Устройство примыканий кровель из наплавляемых материалов к стенам и парапетам высотой более 600 мм с одним фартуком | 9 | 55 | 2 | 0 | 11902
100 м примыканий | 9 | 55 | 3 | 0 | 11902
1.022 | 9 | 55 | 4 | 0 | 11902
444.3 | 9 | 55 | 6 | 0 | 11902
150.19 | 9 | 55 | 7 | 0 | 11902
8.65 | 9 | 55 | 8 | 0 | 11902
3620.81 | 9 | 55 | 14 | 0 | 11902
7.1 | 9 | 56 | 0 | 0 | 11906
101-9123 | 9 | 56 | 1 | 0 | 11906
Материалы рулонные кровельные | 9 | 56 | 2 | 0 | 11906
м2 | 9 | 56 | 3 | 0 | 11906
189 | 9 | 56 | 6 | 0 | 11906
47.16 | 9 | 56 | 8 | 0 | 11906
0 | 9 | 56 | 9 | 0 | 11906
8 | 9 | 57 | 0 | 0 | 11902
ТЕРр60-10-01 | 9 | 57 | 1 | 0 | 11902
Исправление кладки дымовой трубы | 9 | 57 | 2 | 0 | 11902
100 кирпичей | 9 | 57 | 3 | 0 | 11902
4.6 | 9 | 57 | 4 | 0 | 11902
100.58 | 9 | 57 | 6 | 0 | 11902
9.99 | 9 | 57 | 7 | 0 | 11902
0.71 | 9 | 57 | 8 | 0 | 11902
33.32 | 9 | 57 | 14 | 0 | 11902
8.1 | 9 | 58 | 0 | 0 | 11906
404-9001 | 9 | 58 | 1 | 0 | 11906
Кирпич | 9 | 58 | 2 | 0 | 11906
1000 шт. | 9 | 58 | 3 | 0 | 11906
1 | 9 | 58 | 6 | 0 | 11906
7800 | 9 | 58 | 8 | 0 | 11906
0 | 9 | 58 | 9 | 0 | 11906
8.2 | 9 | 59 | 0 | 0 | 11906
999-9900 | 9 | 59 | 1 | 0 | 11906
Строительный мусор | 9 | 59 | 2 | 0 | 11906
т | 9 | 59 | 3 | 0 | 11906
0.51 | 9 | 59 | 6 | 0 | 11906
0 | 9 | 59 | 8 | 0 | 11906
0 | 9 | 59 | 9 | 0 | 11906
9 | 9 | 60 | 0 | 0 | 11902
ТЕРр61-31-01 | 9 | 60 | 1 | 0 | 11902
Оштукатуривание поверхности дымовых труб | 9 | 60 | 2 | 0 | 11902
100 м2 поверхности | 9 | 60 | 3 | 0 | 11902
0.48 | 9 | 60 | 4 | 0 | 11902
984.19 | 9 | 60 | 6 | 0 | 11902
2.63 | 9 | 60 | 7 | 0 | 11902
0 | 9 | 60 | 8 | 0 | 11902
1160.94 | 9 | 60 | 14 | 0 | 11902
10 | 9 | 114 | 0 | 0 | 11902
ТЕРр58-17-02 | 9 | 114 | 1 | 0 | 11902
Разборка мелких покрытий из листовой стали | 9 | 114 | 2 | 0 | 11902
100 м2 покрытий кровель | 9 | 114 | 3 | 0 | 11902
1.08 | 9 | 114 | 4 | 0 | 11902
65.88 | 9 | 114 | 6 | 0 | 11902
0.6 | 9 | 114 | 7 | 0 | 11902
0 | 9 | 114 | 8 | 0 | 11902
0 | 9 | 114 | 14 | 0 | 11902
10.1 | 9 | 115 | 0 | 0 | 11906
999-9900 | 9 | 115 | 1 | 0 | 11906
Строительный мусор | 9 | 115 | 2 | 0 | 11906
т | 9 | 115 | 3 | 0 | 11906
0.51 | 9 | 115 | 6 | 0 | 11906
0 | 9 | 115 | 8 | 0 | 11906
0 | 9 | 115 | 9 | 0 | 11906
11 | 9 | 65 | 0 | 0 | 11902
ТЕР12-01-010-01 | 9 | 65 | 1 | 0 | 11902
Устройство мелких покрытий (брандмауэры, парапеты, свесы и т.п.) из листовой оцинкованной стали | 9 | 65 | 2 | 0 | 11902
100 м2 покрытия | 9 | 65 | 3 | 0 | 11902
2.39 | 9 | 65 | 4 | 0 | 11902
890.78 | 9 | 65 | 6 | 0 | 11902
41.14 | 9 | 65 | 7 | 0 | 11902
2.59 | 9 | 65 | 8 | 0 | 11902
7703.42 | 9 | 65 | 14 | 0 | 11902
12 | 9 | 116 | 0 | 0 | 11921
ССЦ4 кв.2007 Табл.2 | 9 | 116 | 1 | 0 | 11921
Расстояние перевозки - от 9,1 до 10 км, класс груза - 1, раздел таблицы - 26 | 9 | 116 | 2 | 0 | 11921
тонн | 9 | 116 | 3 | 0 | 11921
18.75 | 9 | 116 | 4 | 0 | 11921
72 | 9 | 116 | 5 | 0 | 11921
0 | 9 | 116 | 6 | 0 | 11921
0 | 9 | 116 | 8 | 0 | 11921
ИТОГО: | 9 | 33 | 0 | 0 | 11903
Наименование и значение множителей | 9 | 72 | 0 | 0 | 100
Значение | 9 | 72 | 1 | 0 | 100
Прямые | 9 | 72 | 3 | 0 | 100
Зарплата | 9 | 73 | 0 | 0 | 102
7.06 | 9 | 73 | 1 | 0 | 102
Машины и механизмы | 9 | 74 | 0 | 0 | 102
3.23 | 9 | 74 | 1 | 0 | 102
Материалы | 9 | 75 | 0 | 0 | 102
4.19 | 9 | 75 | 1 | 0 | 102
Итого по неучтенным материалам | 9 | 76 | 0 | 0 | 103
0 | 9 | 76 | 1 | 0 | 103
Транспортные расходы | 9 | 77 | 0 | 0 | 102
5% | 9 | 77 | 1 | 0 | 102
Итого по перевозке | 9 | 79 | 0 | 0 | 103
0 | 9 | 79 | 1 | 0 | 103
Итого по погрузке/разгрузке | 9 | 80 | 0 | 0 | 103
0 | 9 | 80 | 1 | 0 | 103
Итого | 9 | 81 | 0 | 0 | 103
0 | 9 | 81 | 1 | 0 | 103
Кровли. Ремонт (2, 3, 4, 5, 6, 7, 11, 12) | 9 | 85 | 0 | 0 | 104
Накладные расходы | 9 | 86 | 0 | 0 | 102
1.08 | 9 | 86 | 1 | 0 | 102
Сметная прибыль | 9 | 87 | 0 | 0 | 102
0.5525 | 9 | 87 | 1 | 0 | 102
Крыши, кровли при капитальном ремонте. Ремонт (1, 10) | 9 | 91 | 0 | 0 | 104
Накладные расходы | 9 | 92 | 0 | 0 | 102
0.83 | 9 | 92 | 1 | 0 | 102
Сметная прибыль | 9 | 93 | 0 | 0 | 102
0.65 | 9 | 93 | 1 | 0 | 102
Печные работы при капитальном ремонте. Ремонт (8) | 9 | 94 | 0 | 0 | 104
Накладные расходы | 9 | 95 | 0 | 0 | 102
0.78 | 9 | 95 | 1 | 0 | 102
Сметная прибыль | 9 | 96 | 0 | 0 | 102
0.63 | 9 | 96 | 1 | 0 | 102
Штукатурные работы при капитальном ремонте. Ремонт (9) | 9 | 97 | 0 | 0 | 104
Накладные расходы | 9 | 98 | 0 | 0 | 102
0.79 | 9 | 98 | 1 | 0 | 102
Сметная прибыль | 9 | 99 | 0 | 0 | 102
0.5 | 9 | 99 | 1 | 0 | 102
Итого Накладные расходы | 9 | 100 | 0 | 0 | 102
1 | 9 | 100 | 1 | 0 | 102
Итого Сметная прибыль | 9 | 101 | 0 | 0 | 102
1 | 9 | 101 | 1 | 0 | 102
Итого | 9 | 102 | 0 | 0 | 103
0 | 9 | 102 | 1 | 0 | 103
Зимнее удорожание | 9 | 105 | 0 | 0 | 102
2662% | 9 | 105 | 1 | 0 | 102
Итого | 9 | 106 | 0 | 0 | 103
0 | 9 | 106 | 1 | 0 | 103
Непредвиденные расходы | 9 | 109 | 0 | 0 | 102
2% | 9 | 109 | 1 | 0 | 102
Итого | 9 | 110 | 0 | 0 | 103
0 | 9 | 110 | 1 | 0 | 103
НДС | 9 | 111 | 0 | 0 | 102
18% | 9 | 111 | 1 | 0 | 102
Итого | 9 | 112 | 0 | 0 | 103
0 | 9 | 112 | 1 | 0 | 103
СОСТАВИЛ | 9 | 15 | 0 | 0 | 2000
0 | 9 | 15 | 1 | 0 | 2000
0 | 9 | 15 | 2 | 0 | 2000
ПРОВЕРИЛ | 9 | 15 | 3 | 0 | 2000
0 | 9 | 15 | 4 | 0 | 2000
0 | 9 | 15 | 5 | 0 | 2000