## Локальная смета 2
Утверждаю:_____________________________
Гл инженер ОАО ГУО ЖХ №6 Хазов В.Ю
ФОРМА № 4
Наименование стройки - Ремонт мягкой кровли
Объект ул Некрасова 45
ЛОКАЛЬНАЯ СМЕТА №
на ремонт мягкой кровли по ул Некрасова 45
Основание Ведомость объемов работ | [8 empty] | Сметная стоимость - |  |  |  | 233,031 тыс.руб
№ п/п | Шифр и номер позиции норматива | Наименование работ и затрат | Количество |  | Стоимость на единицу, руб | [5 empty] | Общая стоимость, руб.
[5 empty] | Всего | Экспл. машин |  |  |  | Материалы | Всего |  |  | Основной зарплаты | Экспл. машин |  | Материалы
ед. изм.
[5 empty] | Основной зарплаты | В т.ч. зарплаты | [8 empty] | В т.ч. зарплаты
1 | 2 | 3 | 4 |  | 5 | 6 |  |  |  | 7 | 8 |  |  | 9 | 10 |  | 11
1 | ТЕРр58-17-01 | Разборка покрытий кровель из рулонных материалов | 5.4 |  | 111.34 | 2.01 |  |  |  | 0 | 601.24 |  |  | 590.38 | 10.85 |  | 0
| (0) | V=0,16+4,76+0,8*0,6 | 100 м2 покрытий кровель |  | 109.33 | 0 | [8 empty] | 0
1.1 | 999-9900 | Строительный мусор | 4.212 |  |  | 0.78 |  |  |  | 0 | [6 empty] | 0
т
2 | ТЕР12-01-001-05 | Устройство кровель скатных из наплавляемых материалов в два слоя ( в т.ч балконы, и.т.д) | 4.92 |  | 250.29 | 64.15 |  |  |  | 49.2 | 1231.43 |  |  | 673.74 | 315.62 |  | 242.06
| (0) СБО УР. п1.13 | V=4,76+0,16; ЗП=119,08*1,15; ЭММ=51,32*1,25; ЗПм=2,07*1,25; ТЗТ=15,73*1,15; ТЗТм=0,29*1,25 | 100 м2 кровли |  | 136.94 | 2.59 | [8 empty] | 12.74
2.1 | 101-9122 | Материалы рулонные кровельные для нижних слоев Линокром ТПП (стеклоткань) | 565.8 |  |  | 115 |  |  |  | 42.88 | [6 empty] | 24261.5
м2
2.2 | 101-9121 | Материалы рулонные кровельные для верхнего слоя Линокром ТПП (стеклоткань) | 555.96 |  |  | 113 |  |  |  | 47.16 | [6 empty] | 26219.07
м2
3 | ТЕР12-01-017-01 | Устройство выравнивающих стяжек цементно-песчаных толщиной 15 мм (+ на козырьках) | 4.8 |  | 1831.76 | 325.7 |  |  |  | 1309.48 | 8792.45 |  |  | 943.58 | 1563.36 |  | 6285.5
| (0) СБО УР. п1.13 | V=4,76+0,04; ЗП=170,94*1,15; ЭММ=260,56*1,25; ЗПм=16,74*1,25; ТЗТ=27,22*1,15; ТЗТм=1,94*1,25 | 100 м2 стяжек |  | 196.58 | 20.93 | [8 empty] | 100.46
4 | ТЕР12-01-017-02 | Устройство выравнивающих стяжек цементно-песчаных: на каждый 1 мм изменения толщины добавлять или исключать к (12-01-017-01) | 4.8 |  | 699.53 | 39.88 |  |  |  | 652.4 | 3357.74 |  |  | 34.8 | 191.42 |  | 3131.52
| (0) СБО УР. п1.13 | ЗП=0,63*10*1,15; ЭММ=3,19*10*1,25; ЗПм=0,25*10*1,25; Мат=65,24*10; ТЗТ=0,1*10*1,15; ТЗТм=0,03*10*1,25 | 100 м2 стяжек |  | 7.25 | 3.13 | [8 empty] | 15.02
5 | ТЕР12-01-016-01 | Огрунтовка оснований из бетона или раствора под водоизоляционный кровельный ковер битумной грунтовкой с ее приготовлением | 5.24 |  | 224.92 | 4.8 |  |  |  | 183.96 | 1178.58 |  |  | 189.48 | 25.15 |  | 963.95
| (0) СБО УР. п1.13 | ЗП=31,44*1,15; ЭММ=3,84*1,25; ЗПм=0*1,25; ТЗТ=4,46*1,15; ТЗТм=0,04*1,25 | 100 м2 кровли |  | 36.16 | 0 | [8 empty] | 0
6 | ТЕР12-01-004-04 | Устройство примыканий кровель из наплавляемых материалов к стенам и парапетам высотой до 600 мм без фартуков | 0.8 |  | 844.7 | 156.49 |  |  |  | 386.1 | 675.76 |  |  | 241.69 | 125.19 |  | 308.88
| (0) СБО УР. п1.13 | ЗП=262,7*1,15; ЭММ=125,19*1,25; ЗПм=7,34*1,25; ТЗТ=35,5*1,15; ТЗТм=0,86*1,25 | 100 м примыканий |  | 302.11 | 9.18 | [8 empty] | 7.34
6.1 | 101-9123 | Материалы рулонные кровельные | 201.6 |  |  | 252 |  |  |  | 47.16 | [6 empty] | 9507.46
м2
7 | ТЕРр58-17-02 | Разборка мелких покрытий из листовой стали | 0.4 |  | 66.48 | 0.6 |  |  |  | 0 | 26.59 |  |  | 26.35 | 0.24 |  | 0
| (0) | V=0,04+0,36 | 100 м2 покрытий кровель |  | 65.88 | 0 | [8 empty] | 0
7.1 | 999-9900 | Строительный мусор | 0.204 |  |  | 0.51 |  |  |  | 0 | [6 empty] | 0
т
8 | ТЕР12-01-010-01 | Устройство мелких покрытий (брандмауэры, парапеты, свесы и т.п.) из листовой оцинкованной стали | 0.4 |  | 8635.34 | 41.14 |  |  |  | 7703.42 | 3454.14 |  |  | 356.31 | 16.46 |  | 3081.37
| (0) СБО УР. п1.13 | V=0,040+0,36; ЗП=774,59*1,15; ЭММ=32,91*1,25; ЗПм=2,07*1,25; ТЗТ=112,75*1,15; ТЗТм=0,27*1,25 | 100 м2 покрытия |  | 890.78 | 2.59 | [8 empty] | 1.04
9 | ТЕРр58-18-01 | Смена обрешетки с прозорами из досок толщиной до 30 мм (вход в подвал) | 0.1 |  | 999.99 | 17.83 |  |  |  | 689.68 | 100 |  |  | 29.25 | 1.78 |  | 68.97
| (0) |  | 100 м2 сменяемой обрешетки |  | 292.48 | 1.61 | [8 empty] | 0.16
9.1 | 999-9900 | Строительный мусор | 0.127 |  |  | 1.27 |  |  |  | 0 | [6 empty] | 0
т
10 | ТЕРр58-6-01 | Ремонт отдельных мест покрытия из асбоцементных листов обыкновенного профиля (вход в подвал | 0.1 |  | 3471.08 | 275.28 |  |  |  | 2637.96 | 347.11 |  |  | 55.78 | 27.53 |  | 263.8
| (0) |  | 100 м2 покрытий |  | 557.84 | 21.52 | [8 empty] | 2.15
10.1 | 999-9900 | Строительный мусор | 0.147 |  |  | 1.47 |  |  |  | 0 | [6 empty] | 0
т
11 | ССЦ4 кв.2007 Табл.2 | Расстояние перевозки - от 9,1 до 10 км, класс груза - 1, раздел таблицы - 26 | 4.69 |  | 72 | 0 |  |  |  | 0 | 337.68 |  |  | 0 | 0 |  | 0
тонн
ИТОГО: | [10 empty] | 19765.04 |  |  | 3141.36 | 2277.6 |  | 14346.05
138.91
Наименование и значение множителей | [11 empty] | Значение |  |  |  | Прямые
Зарплата |  |  |  | 3141,36*7,06 | [7 empty] | 7.06 |  |  |  | 22178
Машины и механизмы |  |  |  | 2277,6*3,23 | [7 empty] | 3.23 |  |  |  | 7357
Материалы |  |  |  | 14346,05*4,19 | [7 empty] | 4.19 |  |  |  | 60110
Итого по неучтенным материалам | [11 empty] | 0 |  |  |  | 59988
Транспортные расходы |  |  |  | 59988*0,05 | [7 empty] | 5% |  |  |  | 2999
Итого по перевозке | [11 empty] | 0 |  |  |  | 338
Итого по погрузке/разгрузке | [11 empty] | 0 |  |  |  | 0
Итого | [11 empty] | 0 |  |  |  | 152970
Кровли. Ремонт (2, 3, 4, 5, 6, 8, 11)
Накладные расходы |  |  |  | (2439,6+136,6)*7,06*1,08*0,94 | [7 empty] | 1.08 |  |  |  | 18464
Сметная прибыль |  |  |  | (2439,6+136,6)*7,06*0,5525 | [7 empty] | 0.5525 |  |  |  | 10049
Крыши, кровли при капитальном ремонте. Ремонт (1, 7, 9, 10)
Накладные расходы |  |  |  | (701,76+2,31)*7,06*0,83*0,94 | [7 empty] | 0.83 |  |  |  | 3878
Сметная прибыль |  |  |  | (701,76+2,31)*7,06*0,65 | [7 empty] | 0.65 |  |  |  | 3231
Итого Накладные расходы |  |  |  | 22342 | [7 empty] | 1 |  |  |  | 22342
Итого Сметная прибыль |  |  |  | 13280 | [7 empty] | 1 |  |  |  | 13280
Итого | [11 empty] | 0 |  |  |  | 188592
Зимнее удорожание |  |  |  | 188592*0,02662 | [7 empty] | 2662% |  |  |  | 5020
Итого | [11 empty] | 0 |  |  |  | 193612
Непредвиденные расходы |  |  |  | 193612*0,02 | [7 empty] | 2% |  |  |  | 3872
Итого | [11 empty] | 0 |  |  |  | 197484
НДС |  |  |  | 197484*0,18 | [7 empty] | 18% |  |  |  | 35547
Итого | [11 empty] | 0 |  |  |  | 233031
СОСТАВИЛ
ПРОВЕРИЛ

## SMW_Служебная (hidden)
Некрасова д 45
0 | 9 | 36 | 0 | 0 | 711
0 | 9 | 36 | 1 | 0 | 711
0 | 9 | 36 | 2 | 0 | 711
0 | 9 | 37 | 0 | 0 | 711
0 | 9 | 37 | 1 | 0 | 711
Утверждаю:_____________________________ | 9 | 37 | 2 | 0 | 711
0 | 9 | 38 | 0 | 0 | 711
0 | 9 | 38 | 1 | 0 | 711
Гл инженер ОАО ГУО ЖХ №6 Хазов В.Ю | 9 | 38 | 2 | 0 | 711
ФОРМА № 4 | 9 | 0 | 0 | 0 | 700
Наименование стройки - Ремонт мягкой кровли | 9 | 1 | 0 | 0 | 701
Объект ул Некрасова 45 | 9 | 2 | 0 | 0 | 702
ЛОКАЛЬНАЯ СМЕТА № | 9 | 3 | 0 | 0 | 703
на ремонт мягкой кровли по ул Некрасова 45 | 9 | 4 | 0 | 0 | 704
Основание Ведомость объемов работ | 9 | 5 | 0 | 0 | 705
Сметная стоимость - | 9 | 5 | 1 | 0 | 705
№ п/п | 9 | 31 | 0 | 0 | 11900
Шифр и номер позиции норматива | 9 | 31 | 1 | 0 | 11900
Наименование работ и затрат | 9 | 31 | 2 | 0 | 11900
Количество | 9 | 31 | 3 | 0 | 11900
ед. изм. | 9 | 31 | 4 | 0 | 11900
Стоимость на единицу, руб | 9 | 31 | 5 | 0 | 11900
Всего | 9 | 31 | 6 | 0 | 11900
Основной зарплаты | 9 | 31 | 7 | 0 | 11900
Экспл. машин | 9 | 31 | 8 | 0 | 11900
В т.ч. зарплаты | 9 | 31 | 9 | 0 | 11900
Общая стоимость, руб. | 9 | 31 | 10 | 0 | 11900
Всего | 9 | 31 | 11 | 0 | 11900
Основной зарплаты | 9 | 31 | 12 | 0 | 11900
Экспл. машин | 9 | 31 | 13 | 0 | 11900
В т.ч. зарплаты | 9 | 31 | 14 | 0 | 11900
Материалы | 9 | 31 | 15 | 0 | 11900
Материалы | 9 | 31 | 16 | 0 | 11900
1 | 9 | 45 | 0 | 0 | 11902
ТЕРр58-17-01 | 9 | 45 | 1 | 0 | 11902
Разборка покрытий кровель из рулонных материалов | 9 | 45 | 2 | 0 | 11902
100 м2 покрытий кровель | 9 | 45 | 3 | 0 | 11902
5.4 | 9 | 45 | 4 | 0 | 11902
109.33 | 9 | 45 | 6 | 0 | 11902
2.01 | 9 | 45 | 7 | 0 | 11902
0 | 9 | 45 | 8 | 0 | 11902
0 | 9 | 45 | 14 | 0 | 11902
1.1 | 9 | 46 | 0 | 0 | 11906
999-9900 | 9 | 46 | 1 | 0 | 11906
Строительный мусор | 9 | 46 | 2 | 0 | 11906
т | 9 | 46 | 3 | 0 | 11906
0.78 | 9 | 46 | 6 | 0 | 11906
0 | 9 | 46 | 8 | 0 | 11906
0 | 9 | 46 | 9 | 0 | 11906
2 | 9 | 47 | 0 | 0 | 11902
ТЕР12-01-001-05 | 9 | 47 | 1 | 0 | 11902
Устройство кровель скатных из наплавляемых материалов в два слоя ( в т.ч балконы, и.т.д) | 9 | 47 | 2 | 0 | 11902
100 м2 кровли | 9 | 47 | 3 | 0 | 11902
4.92 | 9 | 47 | 4 | 0 | 11902
136.94 | 9 | 47 | 6 | 0 | 11902
64.15 | 9 | 47 | 7 | 0 | 11902
2.59 | 9 | 47 | 8 | 0 | 11902
49.2 | 9 | 47 | 14 | 0 | 11902
2.1 | 9 | 48 | 0 | 0 | 11906
101-9122 | 9 | 48 | 1 | 0 | 11906
Материалы рулонные кровельные для нижних слоев Линокром ТПП (стеклоткань) | 9 | 48 | 2 | 0 | 11906
м2 | 9 | 48 | 3 | 0 | 11906
115 | 9 | 48 | 6 | 0 | 11906
42.88 | 9 | 48 | 8 | 0 | 11906
0 | 9 | 48 | 9 | 0 | 11906
2.2 | 9 | 49 | 0 | 0 | 11906
101-9121 | 9 | 49 | 1 | 0 | 11906
Материалы рулонные кровельные для верхнего слоя Линокром ТПП (стеклоткань) | 9 | 49 | 2 | 0 | 11906
м2 | 9 | 49 | 3 | 0 | 11906
113 | 9 | 49 | 6 | 0 | 11906
47.16 | 9 | 49 | 8 | 0 | 11906
0 | 9 | 49 | 9 | 0 | 11906
3 | 9 | 50 | 0 | 0 | 11902
ТЕР12-01-017-01 | 9 | 50 | 1 | 0 | 11902
Устройство выравнивающих стяжек цементно-песчаных толщиной 15 мм (+ на козырьках) | 9 | 50 | 2 | 0 | 11902
100 м2 стяжек | 9 | 50 | 3 | 0 | 11902
4.8 | 9 | 50 | 4 | 0 | 11902
196.58 | 9 | 50 | 6 | 0 | 11902
325.7 | 9 | 50 | 7 | 0 | 11902
20.93 | 9 | 50 | 8 | 0 | 11902
1309.48 | 9 | 50 | 14 | 0 | 11902
4 | 9 | 125 | 0 | 0 | 11902
ТЕР12-01-017-02 | 9 | 125 | 1 | 0 | 11902
Устройство выравнивающих стяжек цементно-песчаных: на каждый 1 мм изменения толщины добавлять или исключать к (12-01-017-01) | 9 | 125 | 2 | 0 | 11902
100 м2 стяжек | 9 | 125 | 3 | 0 | 11902
4.8 | 9 | 125 | 4 | 0 | 11902
7.25 | 9 | 125 | 6 | 0 | 11902
39.88 | 9 | 125 | 7 | 0 | 11902
3.13 | 9 | 125 | 8 | 0 | 11902
652.4 | 9 | 125 | 14 | 0 | 11902
5 | 9 | 52 | 0 | 0 | 11902
ТЕР12-01-016-01 | 9 | 52 | 1 | 0 | 11902
Огрунтовка оснований из бетона или раствора под водоизоляционный кровельный ковер битумной грунтовкой с ее приготовлением | 9 | 52 | 2 | 0 | 11902
100 м2 кровли | 9 | 52 | 3 | 0 | 11902
5.24 | 9 | 52 | 4 | 0 | 11902
36.16 | 9 | 52 | 6 | 0 | 11902
4.8 | 9 | 52 | 7 | 0 | 11902
0 | 9 | 52 | 8 | 0 | 11902
183.96 | 9 | 52 | 14 | 0 | 11902
6 | 9 | 53 | 0 | 0 | 11902
ТЕР12-01-004-04 | 9 | 53 | 1 | 0 | 11902
Устройство примыканий кровель из наплавляемых материалов к стенам и парапетам высотой до 600 мм без фартуков | 9 | 53 | 2 | 0 | 11902
100 м примыканий | 9 | 53 | 3 | 0 | 11902
0.8 | 9 | 53 | 4 | 0 | 11902
302.11 | 9 | 53 | 6 | 0 | 11902
156.49 | 9 | 53 | 7 | 0 | 11902
9.18 | 9 | 53 | 8 | 0 | 11902
386.1 | 9 | 53 | 14 | 0 | 11902
6.1 | 9 | 54 | 0 | 0 | 11906
101-9123 | 9 | 54 | 1 | 0 | 11906
Материалы рулонные кровельные | 9 | 54 | 2 | 0 | 11906
м2 | 9 | 54 | 3 | 0 | 11906
252 | 9 | 54 | 6 | 0 | 11906
47.16 | 9 | 54 | 8 | 0 | 11906
0 | 9 | 54 | 9 | 0 | 11906
7 | 9 | 117 | 0 | 0 | 11902
ТЕРр58-17-02 | 9 | 117 | 1 | 0 | 11902
Разборка мелких покрытий из листовой стали | 9 | 117 | 2 | 0 | 11902
100 м2 покрытий кровель | 9 | 117 | 3 | 0 | 11902
0.4 | 9 | 117 | 4 | 0 | 11902
65.88 | 9 | 117 | 6 | 0 | 11902
0.6 | 9 | 117 | 7 | 0 | 11902
0 | 9 | 117 | 8 | 0 | 11902
0 | 9 | 117 | 14 | 0 | 11902
7.1 | 9 | 120 | 0 | 0 | 11906
999-9900 | 9 | 120 | 1 | 0 | 11906
Строительный мусор | 9 | 120 | 2 | 0 | 11906
т | 9 | 120 | 3 | 0 | 11906
0.51 | 9 | 120 | 6 | 0 | 11906
0 | 9 | 120 | 8 | 0 | 11906
0 | 9 | 120 | 9 | 0 | 11906
8 | 9 | 119 | 0 | 0 | 11902
ТЕР12-01-010-01 | 9 | 119 | 1 | 0 | 11902
Устройство мелких покрытий (брандмауэры, парапеты, свесы и т.п.) из листовой оцинкованной стали | 9 | 119 | 2 | 0 | 11902
100 м2 покрытия | 9 | 119 | 3 | 0 | 11902
0.4 | 9 | 119 | 4 | 0 | 11902
890.78 | 9 | 119 | 6 | 0 | 11902
41.14 | 9 | 119 | 7 | 0 | 11902
2.59 | 9 | 119 | 8 | 0 | 11902
7703.42 | 9 | 119 | 14 | 0 | 11902
9 | 9 | 121 | 0 | 0 | 11902
ТЕРр58-18-01 | 9 | 121 | 1 | 0 | 11902
Смена обрешетки с прозорами из досок толщиной до 30 мм (вход в подвал) | 9 | 121 | 2 | 0 | 11902
100 м2 сменяемой обрешетки | 9 | 121 | 3 | 0 | 11902
0.1 | 9 | 121 | 4 | 0 | 11902
292.48 | 9 | 121 | 6 | 0 | 11902
17.83 | 9 | 121 | 7 | 0 | 11902
1.61 | 9 | 121 | 8 | 0 | 11902
689.68 | 9 | 121 | 14 | 0 | 11902
9.1 | 9 | 122 | 0 | 0 | 11906
999-9900 | 9 | 122 | 1 | 0 | 11906
Строительный мусор | 9 | 122 | 2 | 0 | 11906
т | 9 | 122 | 3 | 0 | 11906
1.27 | 9 | 122 | 6 | 0 | 11906
0 | 9 | 122 | 8 | 0 | 11906
0 | 9 | 122 | 9 | 0 | 11906
10 | 9 | 123 | 0 | 0 | 11902
ТЕРр58-6-01 | 9 | 123 | 1 | 0 | 11902
Ремонт отдельных мест покрытия из асбоцементных листов обыкновенного профиля (вход в подвал | 9 | 123 | 2 | 0 | 11902
100 м2 покрытий | 9 | 123 | 3 | 0 | 11902
0.1 | 9 | 123 | 4 | 0 | 11902
557.84 | 9 | 123 | 6 | 0 | 11902
275.28 | 9 | 123 | 7 | 0 | 11902
21.52 | 9 | 123 | 8 | 0 | 11902
2637.96 | 9 | 123 | 14 | 0 | 11902
10.1 | 9 | 124 | 0 | 0 | 11906
999-9900 | 9 | 124 | 1 | 0 | 11906
Строительный мусор | 9 | 124 | 2 | 0 | 11906
т | 9 | 124 | 3 | 0 | 11906
1.47 | 9 | 124 | 6 | 0 | 11906
0 | 9 | 124 | 8 | 0 | 11906
0 | 9 | 124 | 9 | 0 | 11906
11 | 9 | 116 | 0 | 0 | 11921
ССЦ4 кв.2007 Табл.2 | 9 | 116 | 1 | 0 | 11921
Расстояние перевозки - от 9,1 до 10 км, класс груза - 1, раздел таблицы - 26 | 9 | 116 | 2 | 0 | 11921
тонн | 9 | 116 | 3 | 0 | 11921
4.69 | 9 | 116 | 4 | 0 | 11921
72 | 9 | 116 | 5 | 0 | 11921
0 | 9 | 116 | 6 | 0 | 11921
0 | 9 | 116 | 8 | 0 | 11921
ИТОГО: | 9 | 33 | 0 | 0 | 11903
Наименование и значение множителей | 9 | 72 | 0 | 0 | 100
Значение | 9 | 72 | 1 | 0 | 100
Прямые | 9 | 72 | 3 | 0 | 100
Зарплата | 9 | 73 | 0 | 0 | 102
7.06 | 9 | 73 | 1 | 0 | 102
Машины и механизмы | 9 | 74 | 0 | 0 | 102
3.23 | 9 | 74 | 1 | 0 | 102
Материалы | 9 | 75 | 0 | 0 | 102
4.19 | 9 | 75 | 1 | 0 | 102
Итого по неучтенным материалам | 9 | 76 | 0 | 0 | 103
0 | 9 | 76 | 1 | 0 | 103
Транспортные расходы | 9 | 77 | 0 | 0 | 102
5% | 9 | 77 | 1 | 0 | 102
Итого по перевозке | 9 | 79 | 0 | 0 | 103
0 | 9 | 79 | 1 | 0 | 103
Итого по погрузке/разгрузке | 9 | 80 | 0 | 0 | 103
0 | 9 | 80 | 1 | 0 | 103
Итого | 9 | 81 | 0 | 0 | 103
0 | 9 | 81 | 1 | 0 | 103
Кровли. Ремонт (2, 3, 4, 5, 6, 8, 11) | 9 | 85 | 0 | 0 | 104
Накладные расходы | 9 | 86 | 0 | 0 | 102
1.08 | 9 | 86 | 1 | 0 | 102
Сметная прибыль | 9 | 87 | 0 | 0 | 102
0.5525 | 9 | 87 | 1 | 0 | 102
Крыши, кровли при капитальном ремонте. Ремонт (1, 7, 9, 10) | 9 | 91 | 0 | 0 | 104
Накладные расходы | 9 | 92 | 0 | 0 | 102
0.83 | 9 | 92 | 1 | 0 | 102
Сметная прибыль | 9 | 93 | 0 | 0 | 102
0.65 | 9 | 93 | 1 | 0 | 102
Итого Накладные расходы | 9 | 100 | 0 | 0 | 102
1 | 9 | 100 | 1 | 0 | 102
Итого Сметная прибыль | 9 | 101 | 0 | 0 | 102
1 | 9 | 101 | 1 | 0 | 102
Итого | 9 | 102 | 0 | 0 | 103
0 | 9 | 102 | 1 | 0 | 103
Зимнее удорожание | 9 | 105 | 0 | 0 | 102
2662% | 9 | 105 | 1 | 0 | 102
Итого | 9 | 106 | 0 | 0 | 103
0 | 9 | 106 | 1 | 0 | 103
Непредвиденные расходы | 9 | 109 | 0 | 0 | 102
2% | 9 | 109 | 1 | 0 | 102
Итого | 9 | 110 | 0 | 0 | 103
0 | 9 | 110 | 1 | 0 | 103
НДС | 9 | 111 | 0 | 0 | 102
18% | 9 | 111 | 1 | 0 | 102
Итого | 9 | 112 | 0 | 0 | 103
0 | 9 | 112 | 1 | 0 | 103
СОСТАВИЛ | 9 | 15 | 0 | 0 | 2000
0 | 9 | 15 | 1 | 0 | 2000
0 | 9 | 15 | 2 | 0 | 2000
ПРОВЕРИЛ | 9 | 15 | 3 | 0 | 2000
0 | 9 | 15 | 4 | 0 | 2000
0 | 9 | 15 | 5 | 0 | 2000