## Локальная смета 1(копия)
Утверждаю:_____________________________
Гл инженер ОАО ГУО ЖХ №6 Хазов В.Ю
ЛОКАЛЬНАЯ СМЕТА № 1
Ремонт балконов по адресу:ул Красных Зорь д 2
основание: ведомость объёмов работ .
№ п/п | Шифр и номер позиции норматива | Наименование работ и затрат | Количество | Стоимость на единицу, руб |  |  |  |  | Общая стоимость, руб.
|  |  |  | Всего | Экспл. машин |  | Материалы |  | Всего |  | Основной зарплаты | Экспл. машин |  | Материалы
ед. изм.
|  |  |  | Основной зарплаты | В т.ч. зарплаты | [6 empty] | В т.ч. зарплаты
1 | ТЕР46-04-002-2 | Разборка разрушающихся балконов | 3.12 | 530.71 | 422.54 |  | 21.47 |  | 1655.81 |  | 270.5 | 1318.32 |  | 66.99
| (33) |  | 1 м3 | 86.7 | 27.29 | [6 empty] | 85.14
2 | ТЕР46-01-008-03 | Заполнение бетоном отдельных мест в перекрытиях | 3.12 | 1924.66 | 37.95 |  | 1704.07 |  | 6004.94 |  | 569.84 | 118.4 |  | 5316.7
| (33) |  | 1 м3 | 182.64 | 1.45 | [6 empty] | 4.52
3 | ТЕРр62-31-04 | Окраска масляными составами ранее окрашенных металлических покрытий отдельных карнизов, брандмауэрных стен, парапетов, зонтов, сандриков, подоконных отливов, металлических балок, прогонов и других мелких покрытий за два раза с земли и лесов | 0.07 | 312.56 | 1.2 |  | 166.94 |  | 21.88 |  | 10.11 | 0.08 |  | 11.69
| (46) |  | 100 м2 окрашиваемой поверхности | 144.42 | 0.09 | [6 empty] | 0.01
3.1 | 101-9841 | Краски масляные готовые к применению для наружных работ | 0.001127 |  | 0.0161 |  | 68000 | [6 empty] | 76.64
т
4 | ТЕРр61-4-07 прим | Ремонт штукатурки балконов по камню и бетону цементно-известковым раствором, площадью отдельных мест до 1 м2 толщиной слоя до 20 мм | 0.56 | 3593.7 | 24.74 |  | 1473.21 |  | 2012.47 |  | 1173.62 | 13.85 |  | 825
| (10) |  | 100 м2 отремонтированной поверхности | 2095.75 | 6.43 | [6 empty] | 3.6
4.1 | 999-9900 | Строительный мусор | 1.8928 |  | 3.38 |  | 0 | [6 empty] | 0
т
5 | ТЕРр61-4-08 прим | Ремонт штукатурки балконов по камню и бетону цементно-известковым раствором, площадью отдельных мест до 1 м2, добавлять на каждые следующие 10 мм толщины слоя | 0.56 | 1113.71 | 12.37 |  | 739.26 |  | 623.68 |  | 202.76 | 6.93 |  | 413.99
| (10) |  | 100 м2 отремонтированной поверхности | 362.08 | 3.21 | [6 empty] | 1.8
5.1 | 999-9900 | Строительный мусор | 0.9464 |  | 1.69 |  | 0 | [6 empty] | 0
т
6 | ТЕР12-01-010-1 | Устройство мелких покрытий (брандмауэры, парапеты, свесы и т.п.) из листовой оцинкованной стали Свесы | 0.3648 | 8635.336 | 41.1375 |  | 7703.42 |  | 3150.18 |  | 324.96 | 15.01 |  | 2810.21
| (11) | V=0,912*0,4; ЗП=774,59*1,15; ЭММ=32,91*1,25; ЗПм=2,07*1,25 | 100 м2 покрытия | 890.7785 | 2.5875 | [6 empty] | 0.94
7 | ТЕР08-07-001-2 | Установка и разборка наружных инвентарных лесов высотой до 16 м: трубчатых для прочих отделочных работ | 5.4 | 739.434 | 8.4 |  | 382.86 |  | 3992.94 |  | 1880.14 | 45.36 |  | 2067.44
| (7) | ЗП=302,76*1,15; ЭММ=6,72*1,25; ЗПм=0*1,25 | 100 м2 вертикальной проекции для наружных лесов | 348.174 | 0 | [6 empty] | 0
8 | ССЦ03.2004 | Отвозка строительного мусора | 3 | 70 | 0 |  | 0 |  | 210 |  | 0 | 0 |  | 0
[9 empty] | 17461.9 |  | 4431.93 | 1517.95 |  | 11512.02
96.01
Наименование и значение множителей | [9 empty] | Значение |  |  | Прямые
ФОТ машинистов | [5 empty] | 96,01*7,06 |  |  |  | 7.06 |  |  | 678
ФОТ рабочих | [5 empty] | 4431,93*7,06 |  |  |  | 7.06 |  |  | 31289
Машины и механизмы | [5 empty] | 1517,95*3,23 |  |  |  | 3.23 |  |  | 4903
Материалы | [5 empty] | 11512,02*4,19 |  |  |  | 4.19 |  |  | 48235
Итого по неучтенным материалам | [9 empty] | 0 |  |  | 77
ТЗР | [5 empty] | 77*0,05 |  |  |  | 5% |  |  | 4
Итого по перевозке | [9 empty] | 0 |  |  | 210
Итого | [9 empty] | 6 |  |  | 84718
Накладные расходы (7-Конструкции из кирпича и блоков ) | [5 empty] | (1880,14+0)*7,06*1,147 |  |  |  | 1.147 |  |  | 15225
Сметная прибыль (7-Конструкции из кирпича и блоков ) | [5 empty] | (1880,14+0)*7,06*0,8 |  |  |  | 0.8 |  |  | 10619
Накладные расходы (10-Полы) | [5 empty] | (1376,38+5,4)*7,06*1,156*0,9 |  |  |  | 1.156 |  |  | 10149
Сметная прибыль (10-Полы) | [5 empty] | (1376,38+5,4)*7,06*0,75*0,85 |  |  |  | 0.75 |  |  | 6219
Накладные расходы (11-Кровли) | [5 empty] | (324,96+0,94)*7,06*1,128*0,9 |  |  |  | 1.128 |  |  | 2336
Сметная прибыль (11-Кровли) | [5 empty] | (324,96+0,94)*7,06*0,65*0,85 |  |  |  | 0.65 |  |  | 1271
Накладные расходы (33-Работы по реконструкции зданий и сооружений) | [5 empty] | (840,34+89,66)*7,06*1,034 |  |  |  | 1.034 |  |  | 6789
Сметная прибыль (33-Работы по реконструкции зданий и сооружений) | [5 empty] | (840,34+89,66)*7,06*0,7 |  |  |  | 0.7 |  |  | 4596
Накладные расходы (46-Малярные работы) | [5 empty] | (10,11+0,01)*7,06*0,752 |  |  |  | 0.752 |  |  | 54
Сметная прибыль (46-Малярные работы) | [5 empty] | (10,11+0,01)*7,06*0,5 |  |  |  | 0.5 |  |  | 36
Итого | [9 empty] | 0 |  |  | 142012
Зимнее удорожание | [5 empty] | 142012*0,0129*1,1 |  |  |  | 1,29% |  |  | 2015
Итого | [9 empty] | 0 |  |  | 144027
Непредвиденные расходы | [5 empty] | 144027*0,02 |  |  |  | 2% |  |  | 2881
Итого | [9 empty] | 0 |  |  | 146908
НДС | [5 empty] | 146908*0,18 |  |  |  | 18% |  |  | 26443
Итого | [9 empty] | 0 |  |  | 173351
СОСТАВИЛ
ПРОВЕРИЛ

## SMW_Служебная (hidden)
Красных Зорь 2
0 | 5 | 502 | 0 | 0 | 711
0 | 5 | 502 | 1 | 0 | 711
Утверждаю:_____________________________ | 5 | 502 | 2 | 0 | 711
0 | 5 | 503 | 0 | 0 | 711
0 | 5 | 503 | 1 | 0 | 711
Гл инженер ОАО ГУО ЖХ №6 Хазов В.Ю | 5 | 503 | 2 | 0 | 711
ЛОКАЛЬНАЯ СМЕТА № 1 | 5 | 3 | 0 | 0 | 703
Ремонт балконов по адресу:ул Красных Зорь д 2 | 5 | 4 | 0 | 0 | 704
основание: ведомость объёмов работ . | 5 | 77 | 0 | 0 | 709
№ п/п | 5 | 309 | 0 | 0 | 11900
Шифр и номер позиции норматива | 5 | 309 | 1 | 0 | 11900
Наименование работ и затрат | 5 | 309 | 2 | 0 | 11900
Количество | 5 | 309 | 3 | 0 | 11900
ед. изм. | 5 | 309 | 4 | 0 | 11900
Стоимость на единицу, руб | 5 | 309 | 5 | 0 | 11900
Всего | 5 | 309 | 6 | 0 | 11900
Основной зарплаты | 5 | 309 | 7 | 0 | 11900
Экспл. машин | 5 | 309 | 8 | 0 | 11900
В т.ч. зарплаты | 5 | 309 | 9 | 0 | 11900
Общая стоимость, руб. | 5 | 309 | 10 | 0 | 11900
Всего | 5 | 309 | 11 | 0 | 11900
Основной зарплаты | 5 | 309 | 12 | 0 | 11900
Экспл. машин | 5 | 309 | 13 | 0 | 11900
В т.ч. зарплаты | 5 | 309 | 14 | 0 | 11900
Материалы | 5 | 309 | 15 | 0 | 11900
Материалы | 5 | 309 | 16 | 0 | 11900
1 | 5 | 319 | 0 | 0 | 11902
ТЕР46-04-002-2 | 5 | 319 | 1 | 0 | 11902
Разборка разрушающихся балконов | 5 | 319 | 2 | 0 | 11902
1 м3 | 5 | 319 | 3 | 0 | 11902
3.12 | 5 | 319 | 4 | 0 | 11902
86.7 | 5 | 319 | 6 | 0 | 11902
422.54 | 5 | 319 | 7 | 0 | 11902
27.29 | 5 | 319 | 8 | 0 | 11902
21.47 | 5 | 319 | 14 | 0 | 11902
2 | 5 | 504 | 0 | 0 | 11902
ТЕР46-01-008-03 | 5 | 504 | 1 | 0 | 11902
Заполнение бетоном отдельных мест в перекрытиях | 5 | 504 | 2 | 0 | 11902
1 м3 | 5 | 504 | 3 | 0 | 11902
3.12 | 5 | 504 | 4 | 0 | 11902
182.64 | 5 | 504 | 6 | 0 | 11902
37.95 | 5 | 504 | 7 | 0 | 11902
1.45 | 5 | 504 | 8 | 0 | 11902
1704.07 | 5 | 504 | 14 | 0 | 11902
3 | 5 | 505 | 0 | 0 | 11902
ТЕРр62-31-04 | 5 | 505 | 1 | 0 | 11902
Окраска масляными составами ранее окрашенных металлических покрытий отдельных карнизов, брандмауэрных стен, парапетов, зонтов, сандриков, подоконных отливов, металлических балок, прогонов и других мелких покрытий за два раза с земли и лесов | 5 | 505 | 2 | 0 | 11902
100 м2 окрашиваемой поверхности | 5 | 505 | 3 | 0 | 11902
0.07 | 5 | 505 | 4 | 0 | 11902
144.42 | 5 | 505 | 6 | 0 | 11902
1.2 | 5 | 505 | 7 | 0 | 11902
0.09 | 5 | 505 | 8 | 0 | 11902
166.94 | 5 | 505 | 14 | 0 | 11902
3.1 | 5 | 506 | 0 | 0 | 11906
101-9841 | 5 | 506 | 1 | 0 | 11906
Краски масляные готовые к применению для наружных работ | 5 | 506 | 2 | 0 | 11906
т | 5 | 506 | 3 | 0 | 11906
0.0161 | 5 | 506 | 6 | 0 | 11906
68000 | 5 | 506 | 8 | 0 | 11906
0 | 5 | 506 | 9 | 0 | 11906
4 | 5 | 509 | 0 | 0 | 11902
ТЕРр61-4-07 прим | 5 | 509 | 1 | 0 | 11902
Ремонт штукатурки балконов по камню и бетону цементно-известковым раствором, площадью отдельных мест до 1 м2 толщиной слоя до 20 мм | 5 | 509 | 2 | 0 | 11902
100 м2 отремонтированной поверхности | 5 | 509 | 3 | 0 | 11902
0.56 | 5 | 509 | 4 | 0 | 11902
2095.75 | 5 | 509 | 6 | 0 | 11902
24.74 | 5 | 509 | 7 | 0 | 11902
6.43 | 5 | 509 | 8 | 0 | 11902
1473.21 | 5 | 509 | 14 | 0 | 11902
4.1 | 5 | 510 | 0 | 0 | 11906
999-9900 | 5 | 510 | 1 | 0 | 11906
Строительный мусор | 5 | 510 | 2 | 0 | 11906
т | 5 | 510 | 3 | 0 | 11906
3.38 | 5 | 510 | 6 | 0 | 11906
0 | 5 | 510 | 8 | 0 | 11906
0 | 5 | 510 | 9 | 0 | 11906
5 | 5 | 511 | 0 | 0 | 11902
ТЕРр61-4-08 прим | 5 | 511 | 1 | 0 | 11902
Ремонт штукатурки балконов по камню и бетону цементно-известковым раствором, площадью отдельных мест до 1 м2, добавлять на каждые следующие 10 мм толщины слоя | 5 | 511 | 2 | 0 | 11902
100 м2 отремонтированной поверхности | 5 | 511 | 3 | 0 | 11902
0.56 | 5 | 511 | 4 | 0 | 11902
362.08 | 5 | 511 | 6 | 0 | 11902
12.37 | 5 | 511 | 7 | 0 | 11902
3.21 | 5 | 511 | 8 | 0 | 11902
739.26 | 5 | 511 | 14 | 0 | 11902
5.1 | 5 | 512 | 0 | 0 | 11906
999-9900 | 5 | 512 | 1 | 0 | 11906
Строительный мусор | 5 | 512 | 2 | 0 | 11906
т | 5 | 512 | 3 | 0 | 11906
1.69 | 5 | 512 | 6 | 0 | 11906
0 | 5 | 512 | 8 | 0 | 11906
0 | 5 | 512 | 9 | 0 | 11906
6 | 5 | 339 | 0 | 0 | 11902
ТЕР12-01-010-1 | 5 | 339 | 1 | 0 | 11902
Устройство мелких покрытий (брандмауэры, парапеты, свесы и т.п.) из листовой оцинкованной стали Свесы | 5 | 339 | 2 | 0 | 11902
100 м2 покрытия | 5 | 339 | 3 | 0 | 11902
0.3648 | 5 | 339 | 4 | 0 | 11902
890.7785 | 5 | 339 | 6 | 0 | 11902
41.1375 | 5 | 339 | 7 | 0 | 11902
2.5875 | 5 | 339 | 8 | 0 | 11902
7703.42 | 5 | 339 | 14 | 0 | 11902
7 | 5 | 340 | 0 | 0 | 11902
ТЕР08-07-001-2 | 5 | 340 | 1 | 0 | 11902
Установка и разборка наружных инвентарных лесов высотой до 16 м: трубчатых для прочих отделочных работ | 5 | 340 | 2 | 0 | 11902
100 м2 вертикальной проекции для наружных лесов | 5 | 340 | 3 | 0 | 11902
5.4 | 5 | 340 | 4 | 0 | 11902
348.174 | 5 | 340 | 6 | 0 | 11902
8.4 | 5 | 340 | 7 | 0 | 11902
0 | 5 | 340 | 8 | 0 | 11902
382.86 | 5 | 340 | 14 | 0 | 11902
8 | 5 | 311 | 0 | 0 | 11921
ССЦ03.2004 | 5 | 311 | 1 | 0 | 11921
Отвозка строительного мусора | 5 | 311 | 2 | 0 | 11921
0 | 5 | 311 | 3 | 0 | 11921
3 | 5 | 311 | 4 | 0 | 11921
70 | 5 | 311 | 5 | 0 | 11921
0 | 5 | 311 | 6 | 0 | 11921
0 | 5 | 311 | 8 | 0 | 11921
| 5 | 65 | 0 | 0 | 11903
Наименование и значение множителей | 5 | 463 | 0 | 0 | 100
Значение | 5 | 463 | 1 | 0 | 100
Прямые | 5 | 463 | 3 | 0 | 100
ФОТ машинистов | 5 | 464 | 0 | 0 | 102
7.06 | 5 | 464 | 1 | 0 | 102
ФОТ рабочих | 5 | 465 | 0 | 0 | 102
7.06 | 5 | 465 | 1 | 0 | 102
Машины и механизмы | 5 | 466 | 0 | 0 | 102
3.23 | 5 | 466 | 1 | 0 | 102
Материалы | 5 | 467 | 0 | 0 | 102
4.19 | 5 | 467 | 1 | 0 | 102
Итого по неучтенным материалам | 5 | 468 | 0 | 0 | 103
0 | 5 | 468 | 1 | 0 | 103
ТЗР | 5 | 469 | 0 | 0 | 102
5% | 5 | 469 | 1 | 0 | 102
Итого по перевозке | 5 | 470 | 0 | 0 | 103
0 | 5 | 470 | 1 | 0 | 103
Итого | 5 | 471 | 0 | 0 | 103
6 | 5 | 471 | 1 | 0 | 103
Накладные расходы (7-Конструкции из кирпича и блоков ) | 5 | 472 | 0 | 0 | 102
1.147 | 5 | 472 | 1 | 0 | 102
Сметная прибыль (7-Конструкции из кирпича и блоков ) | 5 | 473 | 0 | 0 | 102
0.8 | 5 | 473 | 1 | 0 | 102
Накладные расходы (10-Полы) | 5 | 474 | 0 | 0 | 102
1.156 | 5 | 474 | 1 | 0 | 102
Сметная прибыль (10-Полы) | 5 | 475 | 0 | 0 | 102
0.75 | 5 | 475 | 1 | 0 | 102
Накладные расходы (11-Кровли) | 5 | 476 | 0 | 0 | 102
1.128 | 5 | 476 | 1 | 0 | 102
Сметная прибыль (11-Кровли) | 5 | 477 | 0 | 0 | 102
0.65 | 5 | 477 | 1 | 0 | 102
Накладные расходы (33-Работы по реконструкции зданий и сооружений) | 5 | 478 | 0 | 0 | 102
1.034 | 5 | 478 | 1 | 0 | 102
Сметная прибыль (33-Работы по реконструкции зданий и сооружений) | 5 | 479 | 0 | 0 | 102
0.7 | 5 | 479 | 1 | 0 | 102
Накладные расходы (46-Малярные работы) | 5 | 484 | 0 | 0 | 102
0.752 | 5 | 484 | 1 | 0 | 102
Сметная прибыль (46-Малярные работы) | 5 | 485 | 0 | 0 | 102
0.5 | 5 | 485 | 1 | 0 | 102
Итого | 5 | 488 | 0 | 0 | 103
0 | 5 | 488 | 1 | 0 | 103
Зимнее удорожание | 5 | 489 | 0 | 0 | 102
1,29% | 5 | 489 | 1 | 0 | 102
Итого | 5 | 490 | 0 | 0 | 103
0 | 5 | 490 | 1 | 0 | 103
Непредвиденные расходы | 5 | 491 | 0 | 0 | 102
2% | 5 | 491 | 1 | 0 | 102
Итого | 5 | 494 | 0 | 0 | 103
0 | 5 | 494 | 1 | 0 | 103
НДС | 5 | 495 | 0 | 0 | 102
18% | 5 | 495 | 1 | 0 | 102
Итого | 5 | 496 | 0 | 0 | 103
0 | 5 | 496 | 1 | 0 | 103
СОСТАВИЛ | 5 | 15 | 0 | 0 | 2000
0 | 5 | 15 | 1 | 0 | 2000
0 | 5 | 15 | 2 | 0 | 2000
ПРОВЕРИЛ | 5 | 15 | 3 | 0 | 2000
0 | 5 | 15 | 4 | 0 | 2000
0 | 5 | 15 | 5 | 0 | 2000