## Локальная смета 2
Утверждаю:_____________________________
Гл инженер ОАО ГУО ЖХ №6 Хазов В.Ю
ФОРМА № 4
Наименование стройки - Ремонт шиферной кровли
Объект ул Павленко 1
ЛОКАЛЬНАЯ СМЕТА №
на ремонт шиферной кровли по ул Павленко 1
Основание Ведомость объемов работ | [6 empty] | Сметная стоимость - | [5 empty] | 515,011 тыс.руб
№ п/п | Шифр и номер позиции норматива | Наименование работ и затрат | Количество | Стоимость на единицу, руб | [5 empty] | Общая стоимость, руб.
|  |  |  | Всего |  | Экспл. машин |  | Материалы |  | Всего |  | Основной зарплаты |  | Экспл. машин |  | Материалы
ед. изм.
|  |  |  | Основной зарплаты |  | В т.ч. зарплаты | [7 empty] | В т.ч. зарплаты
1 | 2 | 3 | 4 | 5 |  | 6 |  | 7 |  | 8 |  | 9 |  | 10 |  | 11
1 | ТЕРр58-17-04 | Разборка покрытий кровель из волнистых и полуволнистых асбестоцементных листов | 8.28 | 154.68 |  | 1.51 |  | 0 |  | 1280.75 |  | 1268.25 |  | 12.5 |  | 0
| (0) |  | 100 м2 покрытий кровель | 153.17 |  | 0 | [7 empty] | 0
1.1 | 999-9900 | Строительный мусор | 12.006 |  |  | 1.45 |  | 0 | [7 empty] | 0
т
2 | ТЕР12-01-007-03 | Устройство кровель из волнистых асбестоцементных листов унифицированного профиля по готовым прогонам Мат=4522,73-(27,75-16,77)*130=3095,33 | 8.28 | 3648.5 |  | 175.14 |  | 3095.33 |  | 30209.58 |  | 3130.09 |  | 1450.16 |  | 25629.33
| (0) СБО УР. п1.13 | ЗП=328,72*1,15; ЭММ=140,11*1,25; ЗПм=8,17*1,25; ТЗТ=47,23*1,15; ТЗТм=1,19*1,25 | 100 м2 кровли | 378.03 |  | 10.21 | [7 empty] | 84.54
3 | ТЕРр58-18-04 | Смена обрешетки сплошным настилом из досок толщиной до 30 мм | 1 | 3448.11 |  | 76.98 |  | 2758.71 |  | 3448.11 |  | 612.42 |  | 76.98 |  | 2758.71
| (0) |  | 100 м2 сменяемой обрешетки | 612.42 |  | 6.97 | [7 empty] | 6.97
3.1 | 999-9900 | Строительный мусор | 1.7 |  |  | 1.7 |  | 0 | [7 empty] | 0
т
4 | ТЕРр58-18-01 | Смена обрешетки с прозорами из досок толщиной до 30 мм | 2.48 | 999.99 |  | 17.83 |  | 689.68 |  | 2479.98 |  | 725.35 |  | 44.22 |  | 1710.41
| (0) |  | 100 м2 сменяемой обрешетки | 292.48 |  | 1.61 | [7 empty] | 3.99
4.1 | 999-9900 | Строительный мусор | 3.1496 |  |  | 1.27 |  | 0 | [7 empty] | 0
т
5 | ТЕРр58-19-02 | Смена мелких покрытий из листовой стали в кровлях из рулонных и штучных материалов настенных желобов | 1.35 | 5504.54 |  | 12.9 |  | 4718.82 |  | 7431.13 |  | 1043.31 |  | 17.42 |  | 6370.41
| (0) |  | 100 м покрытий | 772.82 |  | 2.23 | [7 empty] | 3.01
5.1 | 999-9900 | Строительный мусор | 0.4833 |  |  | 0.358 |  | 0 | [7 empty] | 0
т
6 | ТЕРр58-19-03 | Смена мелких покрытий из листовой стали в кровлях из рулонных и штучных материалов карнизных свесов | 1.35 | 5344.02 |  | 18.19 |  | 4659.67 |  | 7214.43 |  | 899.32 |  | 24.56 |  | 6290.55
| (0) |  | 100 м покрытий | 666.16 |  | 3.13 | [7 empty] | 4.23
6.1 | 999-9900 | Строительный мусор | 0.8019 |  |  | 0.594 |  | 0 | [7 empty] | 0
т
7 | ТЕРр58-4-01 | Разборка парапетных решеток | 1.3 | 96.1 |  | 2.27 |  | 0 |  | 124.93 |  | 121.98 |  | 2.95 |  | 0
| (0) |  | 100 м парапетных решеток | 93.83 |  | 0 | [7 empty] | 0
7.1 | 999-9900 | Строительный мусор | 1.04 |  |  | 0.8 |  | 0 | [7 empty] | 0
т
8 | ТЕР12-01-012-01 | Ограждение кровель перилами б/у | 0.65 | 156.69 |  | 83.35 |  | 18.65 |  | 101.85 |  | 35.55 |  | 54.18 |  | 12.12
| (0) СБО УР. п1.13 | ЗП=47,56*1,15; ЭММ=66,68*1,25; ЗПм=3*1,25; ТЗТ=6,67*1,15; ТЗТм=0,43*1,25 | 100 м ограждения | 54.69 |  | 3.75 | [7 empty] | 2.44
9 | ТЕР12-01-012-01 | Ограждение кровель перилами | 0.65 | 3202.07 |  | 83.35 |  | 3064.03 |  | 2081.35 |  | 35.55 |  | 54.18 |  | 1991.62
| (0) СБО УР. п1.13 | ЗП=47,56*1,15; ЭММ=66,68*1,25; ЗПм=3*1,25; ТЗТ=6,67*1,15; ТЗТм=0,43*1,25 | 100 м ограждения | 54.69 |  | 3.75 | [7 empty] | 2.44
10 | ТЕРр58-14-02 | Смена кровли средней сложности без настенных желобов и свесов (над подъездами) | 0.06 | 1472.04 |  | 125.17 |  | 331.07 |  | 88.32 |  | 60.95 |  | 7.51 |  | 19.86
| (0) |  | 100 м2 покрытий | 1015.8 |  | 23.4 | [7 empty] | 1.4
10.1 | 101-9351 | Сталь листовая оцинкованная | 0.0384 |  |  | 0.64 |  | 30500 | [7 empty] | 1171.2
т
11 | ТЕРр58-20-07 | Смена обделок из листовой стали, примыканий к дымовым трубам | 1.5 | 1880.2 |  | 4.6 |  | 1276.67 |  | 2820.3 |  | 898.4 |  | 6.9 |  | 1915.01
| (0) |  | 100 м | 598.93 |  | 0.71 | [7 empty] | 1.07
11.1 | 999-9900 | Строительный мусор | 0.06 |  |  | 0.04 |  | 0 | [7 empty] | 0
т
12 | ТЕРр58-2-01 | Разборка слуховых окон прямоугольных двускатных | 0.03 | 2198.9 |  | 14.58 |  | 0 |  | 65.97 |  | 65.53 |  | 0.44 |  | 0
| (0) |  | 100 окон | 2184.32 |  | 0 | [7 empty] | 0
12.1 | 999-9900 | Строительный мусор | 0.168 |  |  | 5.6 |  | 0 | [7 empty] | 0
т
13 | ТЕР10-01-003-01 | Устройство слуховых окон | 3 | 338.3 |  | 30.59 |  | 255.33 |  | 1014.9 |  | 157.14 |  | 91.77 |  | 765.99
| (0) СБО УР. п1.13 | ЗП=45,55*1,15; ЭММ=24,47*1,25; ЗПм=1,14*1,25; ТЗТ=6,63*1,15; ТЗТм=0,22*1,25 | 1 слуховое окно | 52.38 |  | 1.43 | [7 empty] | 4.29
13.1 | 203-9156 | Приборы оконные | 3 |  |  | 1 |  | 50 | [7 empty] | 150
комплект
14 | ТЕР10-01-044-12 | Обивка слуховых окон оцинкованной сталью | 0.12 | 10202.68 |  | 24.13 |  | 9574.78 |  | 1224.32 |  | 72.45 |  | 2.9 |  | 1148.97
| (0) СБО УР. п1.13 | ЗП=525,02*1,15; ЭММ=19,3*1,25; ЗПм=0,72*1,25; ТЗТ=79,79*1,15; ТЗТм=0,18*1,25 | 100 м2 проемов | 603.77 |  | 0.9 | [7 empty] | 0.11
15 | ТЕРр58-10-02 | Прямые звенья с люлек | 0.6 | 618.91 |  | 7.68 |  | 2.55 |  | 371.35 |  | 365.21 |  | 4.61 |  | 1.53
| (0) |  | 100 м | 608.68 |  | 0.71 | [7 empty] | 0.43
15.1 | 103-9001 | Трубы | 68.7 |  |  | 114.5 |  | 180 | [7 empty] | 12366
м
16 | ТЕРр58-10-04 | Колена с люлек | 0.16 | 930.99 |  | 7.68 |  | 2.04 |  | 148.96 |  | 147.4 |  | 1.23 |  | 0.33
| (0) |  | 100 шт. | 921.27 |  | 0.71 | [7 empty] | 0.11
16.1 | 202-9130 | Изделия | 16 |  |  | 100 |  | 150 | [7 empty] | 2400
шт.
17 | ТЕРр58-10-05 | Отливы (отметы) | 0.08 | 374.52 |  | 7.68 |  | 2.04 |  | 29.96 |  | 29.18 |  | 0.61 |  | 0.16
| (0) |  | 100 шт. | 364.8 |  | 0.71 | [7 empty] | 0.06
17.1 | 202-9130 | Изделия | 8 |  |  | 100 |  | 150 | [7 empty] | 1200
шт.
18 | ТЕРр58-10-07 | Воронки с люлек | 0.08 | 832.06 |  | 7.68 |  | 2.04 |  | 66.56 |  | 65.79 |  | 0.61 |  | 0.16
| (0) |  | 100 шт. | 822.34 |  | 0.71 | [7 empty] | 0.06
18.1 | 202-9130 | Изделия | 8 |  |  | 100 |  | 270 | [7 empty] | 2160
шт.
19 | ТЕРр60-10-01 | Исправление кладки дымовой трубы | 2 | 143.89 |  | 9.99 |  | 33.32 |  | 287.78 |  | 201.16 |  | 19.98 |  | 66.64
| (0) |  | 100 кирпичей | 100.58 |  | 0.71 | [7 empty] | 1.42
19.1 | 404-9001 | Кирпич | 2 |  |  | 1 |  | 8700 | [7 empty] | 17400
1000 шт.
19.2 | 999-9900 | Строительный мусор | 1.02 |  |  | 0.51 |  | 0 | [7 empty] | 0
т
20 | ССЦ4 кв.2007 Табл.2 | Расстояние перевозки - от 9,1 до 10 км, класс груза - 1, раздел таблицы - 26 | 20.43 | 72 |  | 0 |  | 0 |  | 1470.96 |  | 0 |  | 0 |  | 0
тонн
ИТОГО: | [9 empty] | 60490.53 |  | 9935.03 |  | 1873.71 |  | 48681.8
116.57
Наименование и значение множителей | [10 empty] | Значение |  |  |  | Прямые
Зарплата |  |  |  |  | 9935,03*7,06 | [5 empty] | 7.06 |  |  |  | 70141
Машины и механизмы |  |  |  |  | 1873,71*3,23 | [5 empty] | 3.23 |  |  |  | 6052
Материалы |  |  |  |  | 48681,8*4,19 | [5 empty] | 4.19 |  |  |  | 203977
Итого по неучтенным материалам | [10 empty] | 0 |  |  |  | 36847
Транспортные расходы |  |  |  |  | 36847*0,05 | [5 empty] | 5% |  |  |  | 1842
Заготовительно-складские расходы |  |  |  |  | 36847*0 | [5 empty] | 0% |  |  |  | 0
Итого по перевозке | [10 empty] | 0 |  |  |  | 1471
Итого по погрузке/разгрузке | [10 empty] | 0 |  |  |  | 0
Итого | [10 empty] | 0 |  |  |  | 320330
Деревянные конструкции. Ремонт (13, 14)
Накладные расходы |  |  |  |  | (229,59+4,4)*7,06*1,062*0,94 | [5 empty] | 1.062 |  |  |  | 1649
Сметная прибыль |  |  |  |  | (229,59+4,4)*7,06*0,5355 | [5 empty] | 0.5355 |  |  |  | 885
Кровли. Ремонт (2, 8, 9, 20)
Накладные расходы |  |  |  |  | (3201,19+89,42)*7,06*1,08*0,94 | [5 empty] | 1.08 |  |  |  | 23585
Сметная прибыль |  |  |  |  | (3201,19+89,42)*7,06*0,5525 | [5 empty] | 0.5525 |  |  |  | 12836
Фундаменты при капитальном ремонте. Ремонт (24)
Накладные расходы |  |  |  |  | (0+0)*7,06*0,93*0,94 | [5 empty] | 0.93 |  |  |  | 0
Сметная прибыль |  |  |  |  | (0+0)*7,06*0,75 | [5 empty] | 0.75 |  |  |  | 0
Стены при капитальном ремонте. Ремонт (21)
Накладные расходы |  |  |  |  | (0+0)*7,06*0,86*0,94 | [5 empty] | 0.86 |  |  |  | 0
Сметная прибыль |  |  |  |  | (0+0)*7,06*0,7 | [5 empty] | 0.7 |  |  |  | 0
Крыши, кровли при капитальном ремонте. Ремонт (1, 3, 4, 5, 6, 7, 10, 11, 12, 15, 16, 17, 18)
Накладные расходы |  |  |  |  | (6303,09+21,33)*7,06*0,83*0,94 | [5 empty] | 0.83 |  |  |  | 34836
Сметная прибыль |  |  |  |  | (6303,09+21,33)*7,06*0,65 | [5 empty] | 0.65 |  |  |  | 29023
Итого Накладные расходы |  |  |  |  | 60070 | [5 empty] | 1 |  |  |  | 60070
Итого Сметная прибыль |  |  |  |  | 42744 | [5 empty] | 1 |  |  |  | 42744
Итого | [10 empty] | 0 |  |  |  | 423144
Зимнее удорожание |  |  |  |  | 423144*0,0102*1,1 | [5 empty] | 1,02% |  |  |  | 4748
Итого | [10 empty] | 0 |  |  |  | 427892
Непредвиденные расходы |  |  |  |  | 427892*0,02 | [5 empty] | 2% |  |  |  | 8558
Итого | [10 empty] | 0 |  |  |  | 436450
НДС |  |  |  |  | 436450*0,18 | [5 empty] | 18% |  |  |  | 78561
Итого | [10 empty] | 0 |  |  |  | 515011
СОСТАВИЛ
ПРОВЕРИЛ

## SMW_Служебная (hidden)
Павленко 1
0 | 9 | 36 | 0 | 0 | 711
0 | 9 | 36 | 1 | 0 | 711
0 | 9 | 36 | 2 | 0 | 711
0 | 9 | 37 | 0 | 0 | 711
0 | 9 | 37 | 1 | 0 | 711
Утверждаю:_____________________________ | 9 | 37 | 2 | 0 | 711
0 | 9 | 38 | 0 | 0 | 711
0 | 9 | 38 | 1 | 0 | 711
Гл инженер ОАО ГУО ЖХ №6 Хазов В.Ю | 9 | 38 | 2 | 0 | 711
ФОРМА № 4 | 9 | 0 | 0 | 0 | 700
Наименование стройки - Ремонт шиферной кровли | 9 | 1 | 0 | 0 | 701
Объект ул Павленко 1 | 9 | 2 | 0 | 0 | 702
ЛОКАЛЬНАЯ СМЕТА № | 9 | 3 | 0 | 0 | 703
на ремонт шиферной кровли по ул Павленко 1 | 9 | 4 | 0 | 0 | 704
Основание Ведомость объемов работ | 9 | 5 | 0 | 0 | 705
Сметная стоимость - | 9 | 5 | 1 | 0 | 705
№ п/п | 9 | 31 | 0 | 0 | 11900
Шифр и номер позиции норматива | 9 | 31 | 1 | 0 | 11900
Наименование работ и затрат | 9 | 31 | 2 | 0 | 11900
Количество | 9 | 31 | 3 | 0 | 11900
ед. изм. | 9 | 31 | 4 | 0 | 11900
Стоимость на единицу, руб | 9 | 31 | 5 | 0 | 11900
Всего | 9 | 31 | 6 | 0 | 11900
Основной зарплаты | 9 | 31 | 7 | 0 | 11900
Экспл. машин | 9 | 31 | 8 | 0 | 11900
В т.ч. зарплаты | 9 | 31 | 9 | 0 | 11900
Общая стоимость, руб. | 9 | 31 | 10 | 0 | 11900
Всего | 9 | 31 | 11 | 0 | 11900
Основной зарплаты | 9 | 31 | 12 | 0 | 11900
Экспл. машин | 9 | 31 | 13 | 0 | 11900
В т.ч. зарплаты | 9 | 31 | 14 | 0 | 11900
Материалы | 9 | 31 | 15 | 0 | 11900
Материалы | 9 | 31 | 16 | 0 | 11900
1 | 9 | 177 | 0 | 0 | 11902
ТЕРр58-17-04 | 9 | 177 | 1 | 0 | 11902
Разборка покрытий кровель из волнистых и полуволнистых асбестоцементных листов | 9 | 177 | 2 | 0 | 11902
100 м2 покрытий кровель | 9 | 177 | 3 | 0 | 11902
8.28 | 9 | 177 | 4 | 0 | 11902
153.17 | 9 | 177 | 6 | 0 | 11902
1.51 | 9 | 177 | 7 | 0 | 11902
0 | 9 | 177 | 8 | 0 | 11902
0 | 9 | 177 | 14 | 0 | 11902
1.1 | 9 | 178 | 0 | 0 | 11906
999-9900 | 9 | 178 | 1 | 0 | 11906
Строительный мусор | 9 | 178 | 2 | 0 | 11906
т | 9 | 178 | 3 | 0 | 11906
1.45 | 9 | 178 | 6 | 0 | 11906
0 | 9 | 178 | 8 | 0 | 11906
0 | 9 | 178 | 9 | 0 | 11906
2 | 9 | 179 | 0 | 0 | 11902
ТЕР12-01-007-03 | 9 | 179 | 1 | 0 | 11902
Устройство кровель из волнистых асбестоцементных листов унифицированного профиля по готовым прогонам Мат=4522,73-(27,75-16,77)*130=3095,33 | 9 | 179 | 2 | 0 | 11902
100 м2 кровли | 9 | 179 | 3 | 0 | 11902
8.28 | 9 | 179 | 4 | 0 | 11902
378.03 | 9 | 179 | 6 | 0 | 11902
175.14 | 9 | 179 | 7 | 0 | 11902
10.21 | 9 | 179 | 8 | 0 | 11902
3095.33 | 9 | 179 | 14 | 0 | 11902
3 | 9 | 188 | 0 | 0 | 11902
ТЕРр58-18-04 | 9 | 188 | 1 | 0 | 11902
Смена обрешетки сплошным настилом из досок толщиной до 30 мм | 9 | 188 | 2 | 0 | 11902
100 м2 сменяемой обрешетки | 9 | 188 | 3 | 0 | 11902
1 | 9 | 188 | 4 | 0 | 11902
612.42 | 9 | 188 | 6 | 0 | 11902
76.98 | 9 | 188 | 7 | 0 | 11902
6.97 | 9 | 188 | 8 | 0 | 11902
2758.71 | 9 | 188 | 14 | 0 | 11902
3.1 | 9 | 189 | 0 | 0 | 11906
999-9900 | 9 | 189 | 1 | 0 | 11906
Строительный мусор | 9 | 189 | 2 | 0 | 11906
т | 9 | 189 | 3 | 0 | 11906
1.7 | 9 | 189 | 6 | 0 | 11906
0 | 9 | 189 | 8 | 0 | 11906
0 | 9 | 189 | 9 | 0 | 11906
4 | 9 | 180 | 0 | 0 | 11902
ТЕРр58-18-01 | 9 | 180 | 1 | 0 | 11902
Смена обрешетки с прозорами из досок толщиной до 30 мм | 9 | 180 | 2 | 0 | 11902
100 м2 сменяемой обрешетки | 9 | 180 | 3 | 0 | 11902
2.48 | 9 | 180 | 4 | 0 | 11902
292.48 | 9 | 180 | 6 | 0 | 11902
17.83 | 9 | 180 | 7 | 0 | 11902
1.61 | 9 | 180 | 8 | 0 | 11902
689.68 | 9 | 180 | 14 | 0 | 11902
4.1 | 9 | 181 | 0 | 0 | 11906
999-9900 | 9 | 181 | 1 | 0 | 11906
Строительный мусор | 9 | 181 | 2 | 0 | 11906
т | 9 | 181 | 3 | 0 | 11906
1.27 | 9 | 181 | 6 | 0 | 11906
0 | 9 | 181 | 8 | 0 | 11906
0 | 9 | 181 | 9 | 0 | 11906
5 | 9 | 200 | 0 | 0 | 11902
ТЕРр58-19-02 | 9 | 200 | 1 | 0 | 11902
Смена мелких покрытий из листовой стали в кровлях из рулонных и штучных материалов настенных желобов | 9 | 200 | 2 | 0 | 11902
100 м покрытий | 9 | 200 | 3 | 0 | 11902
1.35 | 9 | 200 | 4 | 0 | 11902
772.82 | 9 | 200 | 6 | 0 | 11902
12.9 | 9 | 200 | 7 | 0 | 11902
2.23 | 9 | 200 | 8 | 0 | 11902
4718.82 | 9 | 200 | 14 | 0 | 11902
5.1 | 9 | 201 | 0 | 0 | 11906
999-9900 | 9 | 201 | 1 | 0 | 11906
Строительный мусор | 9 | 201 | 2 | 0 | 11906
т | 9 | 201 | 3 | 0 | 11906
0.358 | 9 | 201 | 6 | 0 | 11906
0 | 9 | 201 | 8 | 0 | 11906
0 | 9 | 201 | 9 | 0 | 11906
6 | 9 | 202 | 0 | 0 | 11902
ТЕРр58-19-03 | 9 | 202 | 1 | 0 | 11902
Смена мелких покрытий из листовой стали в кровлях из рулонных и штучных материалов карнизных свесов | 9 | 202 | 2 | 0 | 11902
100 м покрытий | 9 | 202 | 3 | 0 | 11902
1.35 | 9 | 202 | 4 | 0 | 11902
666.16 | 9 | 202 | 6 | 0 | 11902
18.19 | 9 | 202 | 7 | 0 | 11902
3.13 | 9 | 202 | 8 | 0 | 11902
4659.67 | 9 | 202 | 14 | 0 | 11902
6.1 | 9 | 203 | 0 | 0 | 11906
999-9900 | 9 | 203 | 1 | 0 | 11906
Строительный мусор | 9 | 203 | 2 | 0 | 11906
т | 9 | 203 | 3 | 0 | 11906
0.594 | 9 | 203 | 6 | 0 | 11906
0 | 9 | 203 | 8 | 0 | 11906
0 | 9 | 203 | 9 | 0 | 11906
7 | 9 | 270 | 0 | 0 | 11902
ТЕРр58-4-01 | 9 | 270 | 1 | 0 | 11902
Разборка парапетных решеток | 9 | 270 | 2 | 0 | 11902
100 м парапетных решеток | 9 | 270 | 3 | 0 | 11902
1.3 | 9 | 270 | 4 | 0 | 11902
93.83 | 9 | 270 | 6 | 0 | 11902
2.27 | 9 | 270 | 7 | 0 | 11902
0 | 9 | 270 | 8 | 0 | 11902
0 | 9 | 270 | 14 | 0 | 11902
7.1 | 9 | 273 | 0 | 0 | 11906
999-9900 | 9 | 273 | 1 | 0 | 11906
Строительный мусор | 9 | 273 | 2 | 0 | 11906
т | 9 | 273 | 3 | 0 | 11906
0.8 | 9 | 273 | 6 | 0 | 11906
0 | 9 | 273 | 8 | 0 | 11906
0 | 9 | 273 | 9 | 0 | 11906
8 | 9 | 274 | 0 | 0 | 11902
ТЕР12-01-012-01 | 9 | 274 | 1 | 0 | 11902
Ограждение кровель перилами б/у | 9 | 274 | 2 | 0 | 11902
100 м ограждения | 9 | 274 | 3 | 0 | 11902
0.65 | 9 | 274 | 4 | 0 | 11902
54.69 | 9 | 274 | 6 | 0 | 11902
83.35 | 9 | 274 | 7 | 0 | 11902
3.75 | 9 | 274 | 8 | 0 | 11902
18.65 | 9 | 274 | 14 | 0 | 11902
9 | 9 | 272 | 0 | 0 | 11902
ТЕР12-01-012-01 | 9 | 272 | 1 | 0 | 11902
Ограждение кровель перилами | 9 | 272 | 2 | 0 | 11902
100 м ограждения | 9 | 272 | 3 | 0 | 11902
0.65 | 9 | 272 | 4 | 0 | 11902
54.69 | 9 | 272 | 6 | 0 | 11902
83.35 | 9 | 272 | 7 | 0 | 11902
3.75 | 9 | 272 | 8 | 0 | 11902
3064.03 | 9 | 272 | 14 | 0 | 11902
10 | 9 | 275 | 0 | 0 | 11902
ТЕРр58-14-02 | 9 | 275 | 1 | 0 | 11902
Смена кровли средней сложности без настенных желобов и свесов (над подъездами) | 9 | 275 | 2 | 0 | 11902
100 м2 покрытий | 9 | 275 | 3 | 0 | 11902
0.06 | 9 | 275 | 4 | 0 | 11902
1015.8 | 9 | 275 | 6 | 0 | 11902
125.17 | 9 | 275 | 7 | 0 | 11902
23.4 | 9 | 275 | 8 | 0 | 11902
331.07 | 9 | 275 | 14 | 0 | 11902
10.1 | 9 | 276 | 0 | 0 | 11906
101-9351 | 9 | 276 | 1 | 0 | 11906
Сталь листовая оцинкованная | 9 | 276 | 2 | 0 | 11906
т | 9 | 276 | 3 | 0 | 11906
0.64 | 9 | 276 | 6 | 0 | 11906
30500 | 9 | 276 | 8 | 0 | 11906
0 | 9 | 276 | 9 | 0 | 11906
11 | 9 | 209 | 0 | 0 | 11902
ТЕРр58-20-07 | 9 | 209 | 1 | 0 | 11902
Смена обделок из листовой стали, примыканий к дымовым трубам | 9 | 209 | 2 | 0 | 11902
100 м | 9 | 209 | 3 | 0 | 11902
1.5 | 9 | 209 | 4 | 0 | 11902
598.93 | 9 | 209 | 6 | 0 | 11902
4.6 | 9 | 209 | 7 | 0 | 11902
0.71 | 9 | 209 | 8 | 0 | 11902
1276.67 | 9 | 209 | 14 | 0 | 11902
11.1 | 9 | 210 | 0 | 0 | 11906
999-9900 | 9 | 210 | 1 | 0 | 11906
Строительный мусор | 9 | 210 | 2 | 0 | 11906
т | 9 | 210 | 3 | 0 | 11906
0.04 | 9 | 210 | 6 | 0 | 11906
0 | 9 | 210 | 8 | 0 | 11906
0 | 9 | 210 | 9 | 0 | 11906
12 | 9 | 215 | 0 | 0 | 11902
ТЕРр58-2-01 | 9 | 215 | 1 | 0 | 11902
Разборка слуховых окон прямоугольных двускатных | 9 | 215 | 2 | 0 | 11902
100 окон | 9 | 215 | 3 | 0 | 11902
0.03 | 9 | 215 | 4 | 0 | 11902
2184.32 | 9 | 215 | 6 | 0 | 11902
14.58 | 9 | 215 | 7 | 0 | 11902
0 | 9 | 215 | 8 | 0 | 11902
0 | 9 | 215 | 14 | 0 | 11902
12.1 | 9 | 216 | 0 | 0 | 11906
999-9900 | 9 | 216 | 1 | 0 | 11906
Строительный мусор | 9 | 216 | 2 | 0 | 11906
т | 9 | 216 | 3 | 0 | 11906
5.6 | 9 | 216 | 6 | 0 | 11906
0 | 9 | 216 | 8 | 0 | 11906
0 | 9 | 216 | 9 | 0 | 11906
13 | 9 | 217 | 0 | 0 | 11902
ТЕР10-01-003-01 | 9 | 217 | 1 | 0 | 11902
Устройство слуховых окон | 9 | 217 | 2 | 0 | 11902
1 слуховое окно | 9 | 217 | 3 | 0 | 11902
3 | 9 | 217 | 4 | 0 | 11902
52.38 | 9 | 217 | 6 | 0 | 11902
30.59 | 9 | 217 | 7 | 0 | 11902
1.43 | 9 | 217 | 8 | 0 | 11902
255.33 | 9 | 217 | 14 | 0 | 11902
13.1 | 9 | 218 | 0 | 0 | 11906
203-9156 | 9 | 218 | 1 | 0 | 11906
Приборы оконные | 9 | 218 | 2 | 0 | 11906
комплект | 9 | 218 | 3 | 0 | 11906
1 | 9 | 218 | 6 | 0 | 11906
50 | 9 | 218 | 8 | 0 | 11906
0 | 9 | 218 | 9 | 0 | 11906
14 | 9 | 280 | 0 | 0 | 11902
ТЕР10-01-044-12 | 9 | 280 | 1 | 0 | 11902
Обивка слуховых окон оцинкованной сталью | 9 | 280 | 2 | 0 | 11902
100 м2 проемов | 9 | 280 | 3 | 0 | 11902
0.12 | 9 | 280 | 4 | 0 | 11902
603.77 | 9 | 280 | 6 | 0 | 11902
24.13 | 9 | 280 | 7 | 0 | 11902
0.9 | 9 | 280 | 8 | 0 | 11902
9574.78 | 9 | 280 | 14 | 0 | 11902
15 | 9 | 219 | 0 | 0 | 11902
ТЕРр58-10-02 | 9 | 219 | 1 | 0 | 11902
Прямые звенья с люлек | 9 | 219 | 2 | 0 | 11902
100 м | 9 | 219 | 3 | 0 | 11902
0.6 | 9 | 219 | 4 | 0 | 11902
608.68 | 9 | 219 | 6 | 0 | 11902
7.68 | 9 | 219 | 7 | 0 | 11902
0.71 | 9 | 219 | 8 | 0 | 11902
2.55 | 9 | 219 | 14 | 0 | 11902
15.1 | 9 | 220 | 0 | 0 | 11906
103-9001 | 9 | 220 | 1 | 0 | 11906
Трубы | 9 | 220 | 2 | 0 | 11906
м | 9 | 220 | 3 | 0 | 11906
114.5 | 9 | 220 | 6 | 0 | 11906
180 | 9 | 220 | 8 | 0 | 11906
0 | 9 | 220 | 9 | 0 | 11906
16 | 9 | 221 | 0 | 0 | 11902
ТЕРр58-10-04 | 9 | 221 | 1 | 0 | 11902
Колена с люлек | 9 | 221 | 2 | 0 | 11902
100 шт. | 9 | 221 | 3 | 0 | 11902
0.16 | 9 | 221 | 4 | 0 | 11902
921.27 | 9 | 221 | 6 | 0 | 11902
7.68 | 9 | 221 | 7 | 0 | 11902
0.71 | 9 | 221 | 8 | 0 | 11902
2.04 | 9 | 221 | 14 | 0 | 11902
16.1 | 9 | 222 | 0 | 0 | 11906
202-9130 | 9 | 222 | 1 | 0 | 11906
Изделия | 9 | 222 | 2 | 0 | 11906
шт. | 9 | 222 | 3 | 0 | 11906
100 | 9 | 222 | 6 | 0 | 11906
150 | 9 | 222 | 8 | 0 | 11906
0 | 9 | 222 | 9 | 0 | 11906
17 | 9 | 223 | 0 | 0 | 11902
ТЕРр58-10-05 | 9 | 223 | 1 | 0 | 11902
Отливы (отметы) | 9 | 223 | 2 | 0 | 11902
100 шт. | 9 | 223 | 3 | 0 | 11902
0.08 | 9 | 223 | 4 | 0 | 11902
364.8 | 9 | 223 | 6 | 0 | 11902
7.68 | 9 | 223 | 7 | 0 | 11902
0.71 | 9 | 223 | 8 | 0 | 11902
2.04 | 9 | 223 | 14 | 0 | 11902
17.1 | 9 | 224 | 0 | 0 | 11906
202-9130 | 9 | 224 | 1 | 0 | 11906
Изделия | 9 | 224 | 2 | 0 | 11906
шт. | 9 | 224 | 3 | 0 | 11906
100 | 9 | 224 | 6 | 0 | 11906
150 | 9 | 224 | 8 | 0 | 11906
0 | 9 | 224 | 9 | 0 | 11906
18 | 9 | 225 | 0 | 0 | 11902
ТЕРр58-10-07 | 9 | 225 | 1 | 0 | 11902
Воронки с люлек | 9 | 225 | 2 | 0 | 11902
100 шт. | 9 | 225 | 3 | 0 | 11902
0.08 | 9 | 225 | 4 | 0 | 11902
822.34 | 9 | 225 | 6 | 0 | 11902
7.68 | 9 | 225 | 7 | 0 | 11902
0.71 | 9 | 225 | 8 | 0 | 11902
2.04 | 9 | 225 | 14 | 0 | 11902
18.1 | 9 | 226 | 0 | 0 | 11906
202-9130 | 9 | 226 | 1 | 0 | 11906
Изделия | 9 | 226 | 2 | 0 | 11906
шт. | 9 | 226 | 3 | 0 | 11906
100 | 9 | 226 | 6 | 0 | 11906
270 | 9 | 226 | 8 | 0 | 11906
0 | 9 | 226 | 9 | 0 | 11906
19 | 9 | 277 | 0 | 0 | 11902
ТЕРр60-10-01 | 9 | 277 | 1 | 0 | 11902
Исправление кладки дымовой трубы | 9 | 277 | 2 | 0 | 11902
100 кирпичей | 9 | 277 | 3 | 0 | 11902
2 | 9 | 277 | 4 | 0 | 11902
100.58 | 9 | 277 | 6 | 0 | 11902
9.99 | 9 | 277 | 7 | 0 | 11902
0.71 | 9 | 277 | 8 | 0 | 11902
33.32 | 9 | 277 | 14 | 0 | 11902
19.1 | 9 | 278 | 0 | 0 | 11906
404-9001 | 9 | 278 | 1 | 0 | 11906
Кирпич | 9 | 278 | 2 | 0 | 11906
1000 шт. | 9 | 278 | 3 | 0 | 11906
1 | 9 | 278 | 6 | 0 | 11906
8700 | 9 | 278 | 8 | 0 | 11906
0 | 9 | 278 | 9 | 0 | 11906
19.2 | 9 | 279 | 0 | 0 | 11906
999-9900 | 9 | 279 | 1 | 0 | 11906
Строительный мусор | 9 | 279 | 2 | 0 | 11906
т | 9 | 279 | 3 | 0 | 11906
0.51 | 9 | 279 | 6 | 0 | 11906
0 | 9 | 279 | 8 | 0 | 11906
0 | 9 | 279 | 9 | 0 | 11906
20 | 9 | 115 | 0 | 0 | 11921
ССЦ4 кв.2007 Табл.2 | 9 | 115 | 1 | 0 | 11921
Расстояние перевозки - от 9,1 до 10 км, класс груза - 1, раздел таблицы - 26 | 9 | 115 | 2 | 0 | 11921
тонн | 9 | 115 | 3 | 0 | 11921
20.43 | 9 | 115 | 4 | 0 | 11921
72 | 9 | 115 | 5 | 0 | 11921
0 | 9 | 115 | 6 | 0 | 11921
0 | 9 | 115 | 8 | 0 | 11921
ИТОГО: | 9 | 33 | 0 | 0 | 11903
Наименование и значение множителей | 9 | 231 | 0 | 0 | 100
Значение | 9 | 231 | 1 | 0 | 100
Прямые | 9 | 231 | 3 | 0 | 100
Зарплата | 9 | 232 | 0 | 0 | 102
7.06 | 9 | 232 | 1 | 0 | 102
Машины и механизмы | 9 | 233 | 0 | 0 | 102
3.23 | 9 | 233 | 1 | 0 | 102
Материалы | 9 | 234 | 0 | 0 | 102
4.19 | 9 | 234 | 1 | 0 | 102
Итого по неучтенным материалам | 9 | 235 | 0 | 0 | 103
0 | 9 | 235 | 1 | 0 | 103
Транспортные расходы | 9 | 236 | 0 | 0 | 102
5% | 9 | 236 | 1 | 0 | 102
Заготовительно-складские расходы | 9 | 237 | 0 | 0 | 102
0% | 9 | 237 | 1 | 0 | 102
Итого по перевозке | 9 | 238 | 0 | 0 | 103
0 | 9 | 238 | 1 | 0 | 103
Итого по погрузке/разгрузке | 9 | 239 | 0 | 0 | 103
0 | 9 | 239 | 1 | 0 | 103
Итого | 9 | 240 | 0 | 0 | 103
0 | 9 | 240 | 1 | 0 | 103
Деревянные конструкции. Ремонт (13, 14) | 9 | 241 | 0 | 0 | 104
Накладные расходы | 9 | 242 | 0 | 0 | 102
1.062 | 9 | 242 | 1 | 0 | 102
Сметная прибыль | 9 | 243 | 0 | 0 | 102
0.5355 | 9 | 243 | 1 | 0 | 102
Кровли. Ремонт (2, 8, 9, 20) | 9 | 244 | 0 | 0 | 104
Накладные расходы | 9 | 245 | 0 | 0 | 102
1.08 | 9 | 245 | 1 | 0 | 102
Сметная прибыль | 9 | 246 | 0 | 0 | 102
0.5525 | 9 | 246 | 1 | 0 | 102
Фундаменты при капитальном ремонте. Ремонт (24) | 9 | 247 | 0 | 0 | 104
Накладные расходы | 9 | 248 | 0 | 0 | 102
0.93 | 9 | 248 | 1 | 0 | 102
Сметная прибыль | 9 | 249 | 0 | 0 | 102
0.75 | 9 | 249 | 1 | 0 | 102
Стены при капитальном ремонте. Ремонт (21) | 9 | 250 | 0 | 0 | 104
Накладные расходы | 9 | 251 | 0 | 0 | 102
0.86 | 9 | 251 | 1 | 0 | 102
Сметная прибыль | 9 | 252 | 0 | 0 | 102
0.7 | 9 | 252 | 1 | 0 | 102
Крыши, кровли при капитальном ремонте. Ремонт (1, 3, 4, 5, 6, 7, 10, 11, 12, 15, 16, 17, 18) | 9 | 253 | 0 | 0 | 104
Накладные расходы | 9 | 254 | 0 | 0 | 102
0.83 | 9 | 254 | 1 | 0 | 102
Сметная прибыль | 9 | 255 | 0 | 0 | 102
0.65 | 9 | 255 | 1 | 0 | 102
Итого Накладные расходы | 9 | 256 | 0 | 0 | 102
1 | 9 | 256 | 1 | 0 | 102
Итого Сметная прибыль | 9 | 257 | 0 | 0 | 102
1 | 9 | 257 | 1 | 0 | 102
Итого | 9 | 260 | 0 | 0 | 103
0 | 9 | 260 | 1 | 0 | 103
Зимнее удорожание | 9 | 261 | 0 | 0 | 102
1,02% | 9 | 261 | 1 | 0 | 102
Итого | 9 | 264 | 0 | 0 | 103
0 | 9 | 264 | 1 | 0 | 103
Непредвиденные расходы | 9 | 265 | 0 | 0 | 102
2% | 9 | 265 | 1 | 0 | 102
Итого | 9 | 266 | 0 | 0 | 103
0 | 9 | 266 | 1 | 0 | 103
НДС | 9 | 267 | 0 | 0 | 102
18% | 9 | 267 | 1 | 0 | 102
Итого | 9 | 268 | 0 | 0 | 103
0 | 9 | 268 | 1 | 0 | 103
СОСТАВИЛ | 9 | 15 | 0 | 0 | 2000
0 | 9 | 15 | 1 | 0 | 2000
0 | 9 | 15 | 2 | 0 | 2000
ПРОВЕРИЛ | 9 | 15 | 3 | 0 | 2000
0 | 9 | 15 | 4 | 0 | 2000
0 | 9 | 15 | 5 | 0 | 2000