## Локальная смета
УТВЕРЖДАЮ:
Начальник управления благоустройства
___________________Рощин С.Ю.
"______ " _______________200_ г.
ЛОКАЛЬНЫЙ СМЕТНЫЙ РАСЧЕТ №
Ремонт дороги по ул.Кузнецова (от ул.Почтовая до ул. Мархлевского)
| Сметная стоимость строительных работ _______________________________________________________________________________________________ |  | ___________________________4528,015 |  | тыс.руб.
| Средства на оплату труда _______________________________________________________________________________________________ |  | ___________________________125,630 |  | тыс.руб.
| Сметная трудоемкость _______________________________________________________________________________________________ |  | _______________________________________________________________________________________________1110,68 |  | чел.час
Составлен(а) в текущих (прогнозных) ценах по состоянию на 1 квартала 2008 г.
№ пп | Шифр и номер позиции норматива | Наименование работ и затрат, единица измерения | Количество | Стоимость единицы, руб. |  |  | Общая стоимость, руб. |  |  |  | Затраты труда рабочих, чел.-ч, не занятых обслуживанием машин
|  |  |  | всего | эксплуатации машин | материалы | Всего | оплаты труда | эксплуатация машин | материалы
|  |  |  | оплаты труда | в т.ч. оплаты труда |  |  |  | в т.ч. оплаты труда |  | на единицу | всего
1 | 2 | 3 | 4 | 5 | 6 | 7 | 8 | 9 | 10 | 11 | 12 | 13
Раздел 1. Устройство дорожной одежды в месте расположения трамвайных путей
1 | ТЕР01-01-014-05 | Разработка грунта с погрузкой на автомобили-самосвалы экскаваторами с ковшом вместимостью 0,25 м3, группа грунтов 2(Устройство корыта ) (1000 м3 грунта) | 1.613 | 11545,58 271,43 | 11267,2 1238,44 | 6.94 | 18623.02 | 437.82 | 18174 1997,61 | 11.2 | 43.2216 | 69.72
2 | СССЦ 1/08 | Перевозка автосамосвалами на 10 км. (т) | 2581 | 19.6 | 19.6 |  | 50587.6 |  | 50587.6
3 | ТЕРр68-09-02 | Исправление профиля оснований: щебеночных без добавления нового материала (1000 м2 площади основания) | 3.841 | 11671,98 681,91 | 8833,91 589,06 | 2156.16 | 44832.08 | 2619.22 | 33931,04 2262,56 | 8281.82 | 104.748 | 402.34
4 | ТЕР27-04-006-03 | Устройство оснований толщиной 15 см из щебня фракции 40-70 мм (при укатке каменных материалов с пределом прочности на сжатие свыше 68,6 (700) до 98,1 (1000) МПа (кгс/см2)) двухслойных нижнего (1000 м2 основания) | 3.841 | 5877,24 301,02 | 5515,02 439,28 | 61.2 | 22574.48 | 1156.22 | 21183,19 1687,26 | 235.07 | 45.747 | 175.71
5 | 408-0016 | Щебень из природного камня для строительных работ марка 800 фракция 40-70 мм. (м3) | 725.9 | 183.39 |  | 183.39 | 133122.8 |  |  | 133122.8
6 | ТЕР27-04-006-04 | На каждый 1 см изменения толщины слоя добавлять или исключать к нормам с 27-04-006-1 по 27-04-006-3 (до толщины 25 см) (1000 м2 основания) | 38.41 | 421.16 | 421,16 34,64 |  | 16176.56 |  | 16176,56 1330,33
7 | 408-0016 | Щебень из природного камня для строительных работ марка 800 фракция 40-70 мм. (м3) | 484 | 183.39 |  | 183.39 | 88760.76 |  |  | 88760.76
8 | ТЕР27-06-018-03 | Устройство основания из черного щебня толщиной 6 см с плотностью каменных материалов 2,5-2,9 т/м3 (1000 м2) | 3.841 | 4446,19 468,01 | 3726,34 301,84 | 251.83 | 17077.81 | 1797.64 | 14312,89 1159,39 | 967.28 | 63.2454 | 242.93
9 | 410-0074 | Щебень черный 20-40 мм. (т) | 449.4 | 438.12 |  | 438.12 | 196891.13 |  |  | 196891.13
10 | 410-0072 | Щебень черный 10(15) - 20(25) мм. (т) | 42.25 | 438.12 |  | 438.12 | 18510.57 |  |  | 18510.57
11 | ТЕР27-10-001-06 | Разогревание битума в котлах емкостью 400 л (1 т битума и битумных эмульсий) | 2.112 | 290,49 54,69 | 235.8 |  | 613.51 | 115.51 | 498 |  | 7.13 | 15.06
12 | ТЕР27-06-026-01 | Розлив вяжущих материалов (1 т) | 2.112 | 62.98 | 62,98 8,79 |  | 133.02 |  | 133,02 18,56
13 | 101-1559 | Битум. (т) | 2.1755 | 1755.28 |  | 1755.28 | 3818.61 |  |  | 3818.61
14 | ТЕР27-06-020-06 | Устройство покрытия толщиной 4 см из горячих асфальтобетонных смесей пористых крупнозернистых, плотность каменных материалов 2,5-2,9 т/м3 (нижний слой) (1000 м2 покрытия) | 3.841 | 4674,15 409,63 | 4204,04 301,47 | 60.49 | 17953.41 | 1573.37 | 16147,7 1157,95 | 232.34 | 52.854 | 203.01
15 | 410-0026 | Смесь асфальтобетонная пористая марки 2. (т) | 355.3 | 394.31 |  | 394.31 | 140098.34 |  |  | 140098.34
16 | ТЕР27-06-021-06 | При изменении толщины покрытия на 0,5 см добавлять или исключать к норме 27-06-020-6 (до 6 см) (1000 м2 покрытия) | 15.364 | 8,36 0,97 | 4.38 | 3.01 | 128.38 | 14.84 | 67.29 | 46.25 | 0.1242 | 1.91
17 | 410-0026 | Смесь асфальтобетонная пористая марки 2. (т) | 178.2 | 394.31 |  | 394.31 | 70266.04 |  |  | 70266.04
Итого прямые затраты по смете в ценах 2001г. | [6 empty] | 840168.12 | 7714.62 | 171211,29 9613,66 | 661242.21 |  | 1110.68
Итого прямые затраты по смете с учетом индексов, в текущих ценах | [6 empty] | 3444432.5 | 55931.01 | 564997,26 69699,03 | 2823504.23 |  | 1110.68
Накладные расходы | [6 empty] | 146649.54
Сметная прибыль | [6 empty] | 86672.24
Итого | [6 empty] | 3677754.28 |  |  |  |  | 1110.68
Временные здания и сооружения 1,4% | [6 empty] | 51488.56
Итого | [6 empty] | 3729242.84
Зимнее удорожание 0,88% | [6 empty] | 32817.34
Итого | [6 empty] | 3762060.18
Технадзор 1,1% | [6 empty] | 41382.66
Непредвиденные затраты 2% | [6 empty] | 75241.2
Итого с непредвиденными | [6 empty] | 3837301.38
НДС 18% | [6 empty] | 690714.25
ВСЕГО по смете | [6 empty] | 4528015.63 |  |  |  |  | 1110.68
|  |  | Составил |  |  | Ушакова И.В.
48831.5411
|  |  | Согласовано: |  |  | Козлов П.А.