## Локальная смета
УТВЕРЖДАЮ:
Начальник управления благоустройства
___________________Рощин С.Ю.
"______ " _______________200_ г.
ЛОКАЛЬНЫЙ СМЕТНЫЙ РАСЧЕТ №
Капитальный ремонт дороги по пр. Ленина (участок от ул.Станционная до путепровода): дорожная одежда (корректировка)
| Сметная стоимость строительных работ _______________________________________________________________________________________________ |  | ___________________________16265,842 |  | тыс.руб.
| Средства на оплату труда _______________________________________________________________________________________________ |  | ___________________________329,801 |  | тыс.руб.
| Сметная трудоемкость _______________________________________________________________________________________________ |  | _______________________________________________________________________________________________3001,56 |  | чел.час
Составлен(а) в текущих (прогнозных) ценах по состоянию на 1 квартал 2008 г.
№ пп | Шифр и номер позиции норматива | Наименование работ и затрат, единица измерения | Количество | Стоимость единицы, руб. |  |  | Общая стоимость, руб. |  |  |  | Затраты труда рабочих, чел.-ч, не занятых обслуживанием машин
|  |  |  | всего | эксплуатации машин | материалы | Всего | оплаты труда | эксплуатация машин | материалы
|  |  |  | оплаты труда | в т.ч. оплаты труда |  |  |  | в т.ч. оплаты труда |  | на единицу | всего
1 | 2 | 3 | 4 | 5 | 6 | 7 | 8 | 9 | 10 | 11 | 12 | 13
Раздел 1. Устройство дорожной одежды в месте расположения трамвайных путей
1 | ТЕР01-01-014-05 | Разработка грунта с погрузкой на автомобили-самосвалы экскаваторами с ковшом вместимостью 0,25 м3, группа грунтов 2(Устройство корыта ) (1000 м3 грунта) | 1.448 | 11545,58 271,43 | 11267,2 1238,44 | 6.94 | 16718 | 393.03 | 16314,91 1793,27 | 10.06 | 43.2216 | 62.58
2 | СССЦ 1/08 | Перевозка автосамосвалами на 10 км. (т) | 2389.2 | 19.6 | 19.6 |  | 46828.32 |  | 46828.32
3 | ТЕРр68-09-02 | Исправление профиля оснований: щебеночных без добавления нового материала (1000 м2 площади основания) | 3.447 | 11671,98 681,91 | 8833,91 589,06 | 2156.16 | 40233.32 | 2350.55 | 30450,48 2030,48 | 7432.29 | 104.748 | 361.07
4 | ТЕР27-04-006-03 | Устройство оснований толщиной 15 см из щебня фракции 40-70 мм (при укатке каменных материалов с пределом прочности на сжатие свыше 68,6 (700) до 98,1 (1000) МПа (кгс/см2)) двухслойных нижнего (1000 м2 основания) | 3.447 | 5877,24 301,02 | 5515,02 439,28 | 61.2 | 20258.84 | 1037.61 | 19010,27 1514,18 | 210.96 | 45.747 | 157.69
5 | 408-0016 | Щебень из природного камня для строительных работ марка 800 фракция 40-70 мм. (м3) | 651.5 | 183.39 |  | 183.39 | 119478.59 |  |  | 119478.59
6 | ТЕР27-04-006-04 | На каждый 1 см изменения толщины слоя добавлять или исключать к нормам с 27-04-006-1 по 27-04-006-3 (до толщины 25 см) (1000 м2 основания) | 34.47 | 421.16 | 421,16 34,64 |  | 14517.21 |  | 14517,21 1193,87
7 | 408-0016 | Щебень из природного камня для строительных работ марка 800 фракция 40-70 мм. (м3) | 434.3 | 183.39 |  | 183.39 | 79646.28 |  |  | 79646.28
8 | ТЕР27-06-018-03 | Устройство основания из черного щебня толщиной 6 см с плотностью каменных материалов 2,5-2,9 т/м3 (1000 м2) | 3.447 | 4446,19 468,01 | 3726,34 301,84 | 251.83 | 15326.01 | 1613.24 | 12844,71 1040,46 | 868.06 | 63.2454 | 218.01
9 | 410-0074 | Щебень черный 20-40 мм. (т) | 403.3 | 438.12 |  | 438.12 | 176693.8 |  |  | 176693.8
10 | 410-0072 | Щебень черный 10(15) - 20(25) мм. (т) | 37.92 | 438.12 |  | 438.12 | 16613.51 |  |  | 16613.51
11 | ТЕР27-10-001-06 | Разогревание битума в котлах емкостью 400 л (1 т битума и битумных эмульсий) | 2.068 | 290,49 54,69 | 235.8 |  | 600.73 | 113.1 | 487.63 |  | 7.13 | 14.74
12 | ТЕР27-06-026-01 | Розлив вяжущих материалов (1 т) | 2.068 | 62.98 | 62,98 8,79 |  | 130.25 |  | 130,25 18,18
13 | 101-1559 | Битум. (т) | 2.13 | 1755.28 |  | 1755.28 | 3738.75 |  |  | 3738.75
14 | ТЕР27-06-020-06 | Устройство покрытия толщиной 4 см из горячих асфальтобетонных смесей пористых крупнозернистых, плотность каменных материалов 2,5-2,9 т/м3 (нижний слой) (1000 м2 покрытия) | 3.447 | 4674,15 409,63 | 4204,04 301,47 | 60.49 | 16111.8 | 1411.98 | 14491,31 1039,17 | 208.51 | 52.854 | 182.19
15 | 410-0026 | Смесь асфальтобетонная пористая марки 2. (т) | 318.8 | 394.31 |  | 394.31 | 125706.03 |  |  | 125706.03
16 | ТЕР27-06-021-06 | При изменении толщины покрытия на 0,5 см добавлять или исключать к норме 27-06-020-6 (до 6 см) (1000 м2 покрытия) | 13.788 | 8,36 0,97 | 4.38 | 3.01 | 115.21 | 13.32 | 60.39 | 41.5 | 0.1242 | 1.71
17 | 410-0026 | Смесь асфальтобетонная пористая марки 2. (т) | 159.9 | 394.31 |  | 394.31 | 63050.17 |  |  | 63050.17
18 | ТЕР27-06-020-01 | Устройство покрытия толщиной 4 см из горячих асфальтобетонных смесей плотных мелкозернистых типа АБВ, плотность каменных материалов 2,5-2,9 т/м3 (верхний слой) (1000 м2 покрытия) | 3.447 | 4850,23 409,63 | 4213,98 302,67 | 226.62 | 16718.73 | 1411.98 | 14525,59 1043,30 | 781.16 | 52.854 | 182.19
19 | 410-0005 | Смесь асфальтобетонная тип А марки 2. (т) | 333 | 469.76 |  | 469.76 | 156430.08 |  |  | 156430.08
20 | ТЕР27-06-021-01 | При изменении толщины покрытия на 0,5 см добавлять или исключать к норме 27-06-020-1 (до толщины 5 см) (1000 м2 покрытия) | 6.894 | 8,63 0,97 | 4.65 | 3.01 | 59.47 | 6.66 | 32.06 | 20.75 | 0.1242 | 0.86
21 | 410-0005 | Смесь асфальтобетонная тип А марки 2. (т) | 83.42 | 469.76 |  | 469.76 | 39187.38 |  |  | 39187.38
Ремонт существующего асфальтобетонного покрытия
22 | ИЕР № 1 | Фрезерование асфальтобетонного покрытия большими дорожными фрезами с шириной фрезерного барабана 2000 мм и толщиной слоя 7 см (100 м2) | 155.3 | 5160,34 20,89 | 5107,05 46,47 | 32.4 | 801400.8 | 3244.22 | 793124,87 7216,79 | 5031.71 | 3.118 | 484.23
23 | СССЦ 1/08 | Перевозка автосамосвалами на 10 км. (т) | 2391 | 19.6 | 19.6 |  | 46863.6 |  | 46863.6
24 | ТЕР27-10-001-06 | Разогревание битума в котлах емкостью 400 л (1 т битума и битумных эмульсий) | 13.24 | 290,49 54,69 | 235.8 |  | 3846.09 | 724.1 | 3121.99 |  | 7.13 | 94.4
25 | ТЕР27-06-026-01 | Розлив вяжущих материалов (1 т) | 13.24 | 62.98 | 62,98 8,79 |  | 833.92 |  | 833,92 116,38
26 | 101-1559 | Битум. (т) | 13.64 | 1755.28 |  | 1755.28 | 23942.02 |  |  | 23942.02
27 | ТЕР27-03-004-01 | Устройство выравнивающего слоя из асфальтобетонной смеси с применением укладчиков асфальтобетона (100 т смеси) | 5.29 | 5188,41 236,44 | 4712,91 341,14 | 239.06 | 27446.66 | 1250.74 | 24931,29 1804,66 | 1264.63 | 30.0426 | 158.93
28 | 410-0008 | Смесь асфальтобетонная тип Г марка 2 (т) | 534.3 | 455.72 |  | 455.72 | 243491.2 |  |  | 243491.2
29 | ТЕР27-06-020-01 | Устройство покрытия толщиной 4 см из горячих асфальтобетонных смесей плотных мелкозернистых типа АБВ, плотность каменных материалов 2,5-2,9 т/м3 (верхний слой) (1000 м2 покрытия) | 15.53 | 4850,23 409,63 | 4213,98 302,67 | 226.62 | 75324 | 6361.48 | 65443,11 4700,47 | 3519.41 | 52.854 | 820.82
30 | 410-0005 | Смесь асфальтобетонная тип А марки 2. (т) | 1500 | 469.76 |  | 469.76 | 704640 |  |  | 704640
31 | ТЕР27-06-021-01 | При изменении толщины покрытия на 0,5 см добавлять или исключать к норме 27-06-020-1 (до толщины 5 см) (1000 м2 покрытия) | 31.06 | 8,63 0,97 | 4.65 | 3.01 | 267.92 | 30 | 144.43 | 93.49 | 0.1242 | 3.86
32 | 410-0005 | Смесь асфальтобетонная тип А марки 2. (т) | 375.8 | 469.76 |  | 469.76 | 176535.81 |  |  | 176535.81
Устройство покрытия на тротуаре
33 | ТЕР27-07-001-04 т.ч.п.1.8 | Устройство асфальтобетонных покрытий дорожек и тротуаров двухслойных верхний слой из песчаной асфальтобетонной смеси толщиной 3 см (толщиной 4 см) (100 м2 покрытия) | 21.997 | 335,84 91,00 | 115,89 0,68 | 128.95 | 7387.41 | 2001.72 | 2549,18 14,85 | 2836.51 | 11.7415 | 258.28
34 | 410-0008 | Смесь асфальтобетонная тип Г марка 2 (т) | 209.4 | 455.72 |  | 455.72 | 95427.77 |  |  | 95427.77
Итого прямые затраты по смете в ценах 2001г. | [6 empty] | 3175569.68 | 21963.73 | 1106705,52 23526,06 | 2046900.43 |  | 3001.56
Итого прямые затраты по смете с учетом индексов, в текущих ценах | [6 empty] | 12551630.11 | 159237.05 | 3652128,22 170563,94 | 8740264.84 |  | 3001.56
Накладные расходы | [6 empty] | 417533.78
Сметная прибыль | [6 empty] | 242312.82
Итого | [6 empty] | 13211476.71 |  |  |  |  | 3001.56
Временные здания и сооружения 1,4% | [6 empty] | 184960.67
Итого | [6 empty] | 13396437.38
Зимнее удорожание 0,88% | [6 empty] | 117888.65
Итого | [6 empty] | 13514326.03
Непредвиденные затраты 2% | [6 empty] | 270286.52
Итого с непредвиденными | [6 empty] | 13784612.55
НДС 18% | [6 empty] | 2481230.26
ВСЕГО по смете | [6 empty] | 16265842.81 |  |  |  |  | 3001.56
|  |  | Составил |  |  | Ушакова И.В. |  |  | 175415.9519
|  |  | Согласовано: |  |  | Козлов П.А.