## Локальная смета на 623,78 тыс.
989/07 Общестроительные работы по ремонту помещений 1-ого этажа МУЗ "Детская городская клиническая больница №1" по ул.Мальцева,3 в г.Иваново
(наименование стройки)
ЛОКАЛЬНЫЙ СМЕТНЫЙ РАСЧЕТ № 1
(локальная смета)
на | общестроительные работы(помещение изоляторов и помещения раздачи)
(наименование работ и затрат, наименование объекта)
| Сметная стоимость строительных работ ___________________________________________________________ |  | __________________________101,777/623,78 |  | тыс.руб.
| Средства на оплату труда ___________________________________________________________ |  | ________________________13,175/93,012 |  | тыс.руб.
| Сметная трудоемкость ___________________________________________________________ |  | ___________________________________________________________1791,5 |  | чел.час
Составлен в базисных ценах 2001г/ в текущих по состоянию на 4 квартал 2007г.
№ пп | Шифр и номер позиции норматива | Наименование работ и затрат, единица измерения | Количество | Стоимость единицы, руб. |  | Общая стоимость, руб. |  |  | Затраты труда рабочих, чел.-ч, не занятых обслуживанием машин
|  |  |  | всего | эксплуатации машин | Всего | оплаты труда | эксплуатация машин
|  |  |  | оплаты труда | в т.ч. оплаты труда |  |  | в т.ч. оплаты труда | на единицу | всего
1 | 2 | 3 | 4 | 5 | 6 | 7 | 8 | 9 | 10 | 11
Раздел 1. РАБОТЫ, ВЫПОЛНЯЕМЫЕ ПО ВЕДОМОСТИ ОБЪЕМОВ
1 | ТЕР46-04-001-04 | Разборка: перегородок кирпичных (1 м3) | 13.848 | 194,93 58,75 | 136,18 8,87 | 2699 | 814 | 1885 123 | 8.24 | 114.11
2 | ТЕР46-04-012-03 | Разборка деревянных заполнений проемов: дверных (100 м2) | 0.124 | 942,4 676,45 | 265,95 65,48 | 117 | 84 | 33 8 | 103.91 | 12.88
3 | ТЕРр57-02-03 | Разборка покрытий полов: из керамических плиток (100 м2 покрытий) | 0.422 | 529,49 480,01 | 49,48 12,86 | 223 | 203 | 20 5 | 69.87 | 29.49
4 | ТЕРр57-01-02 | Разборка оснований покрытия полов: лаг из досок и брусков (100 м2 основания) | 0.358 | 48,17 48,17 |  | 17 | 17 |  | 7.67 | 2.75
5 | ТЕР11-01-010-01 | Разборка тепло- и звукоизоляции ленточной из плит древесноволокнистых под лаги (100 м2 пола) КОЭФ. К ПОЗИЦИИ: ОЗП=0,8; ЭМ=0,8; ЗПМ=0,8; ТЗ=0,8; ТЗМ=0,8 | 0.358 | 41,42 23,15 | 18,27 0,34 | 15 | 8 | 7 | 3.584 | 1.28
6 | ТЕРр57-02-01 | Разборка покрытий полов: из линолеума (100 м2 покрытий) | 0.358 | 76 71,53 | 4,47 1,16 | 27 | 26 | 1 | 11.39 | 4.08
7 | ТЕРр51-01-05 | Разработка грунта внутри здания: в траншеях глубиной до 3 м шириной до 1,5 м (100 м3 грунта) | 0.04 | 4650,16 3259,95 | 9,6 0,89 | 186 | 130 |  | 519.1 | 20.76
8 | ТЕРр53-16-01 | Ремонт кладки стен подпольных каналов отдельными местами: кирпичной (1 м3 кладки) | 0.912 | 399,23 228,62 | 32,88 3,84 | 364 | 209 | 30 4 | 35.39 | 32.28
9 | СЦМ-404-0005 | Кирпич керамический одинарный, размером 250х120х65 мм, марка 100 (1000 шт.) | 0.36662 | 1304.61 |  | 478
10 | ТЕР08-01-003-07 | Гидроизоляция боковая обмазочная битумная в 2 слоя по выравненной поверхности кладки стен подпольных каналов (100 м2 изолируемой поверхности) КОЭФ. К ПОЗИЦИИ: ОЗП=1,2; ЭМ=1,2; ЗПМ=1,2; ТЗ=1,2; ТЗМ=1,2; ОЗП=1,15; ЭМ=1,25; ЗПМ=1,25; ТЗ=1,15; ТЗМ=1,25 | 0.076 | 993,96 224,39 | 116.55 | 76 | 17 | 9 | 29.256 | 2.22
11 | ТЕР11-01-002-09 | Ремонт бетонного основания подпольных каналов (1 м3 подстилающего слоя) КОЭФ. К ПОЗИЦИИ: ОЗП=1,2; ЭМ=1,2; ЗПМ=1,2; ТЗ=1,2; ТЗМ=1,2; ОЗП=1,15; ЭМ=1,25; ЗПМ=1,25; ТЗ=1,15; ТЗМ=1,25 | 0.04 | 71,66 34,10 | 0.82 | 3 | 2 |  | 5.0508 | 0.2
12 | СЦМ-401-0003 | Бетон тяжелый, класс В 7,5 (М100) (м3) | 0.0408 | 637.73 |  | 26
13 | ТЕР10-01-083-05 | Установка съемных щитов из досок толщиной 40 мм над подпольными каналами (100 м2 покрытия) КОЭФ. К ПОЗИЦИИ: ОЗП=1,2; ЭМ=1,2; ЗПМ=1,2; ТЗ=1,2; ТЗМ=1,2; ОЗП=1,15; ЭМ=1,25; ЗПМ=1,25; ТЗ=1,15; ТЗМ=1,25 | 0.052 | 5978,26 302,28 | 254,56 13,80 | 311 | 16 | 13 1 | 42.8766 | 2.23
14 | ТЕР11-01-036-02 | Устройство покрытий из линолеума на клее: КН-2 (100 м2 покрытия) КОЭФ. К ПОЗИЦИИ: ОЗП=1,2; ЭМ=1,2; ЗПМ=1,2; ТЗ=1,2; ТЗМ=1,2; ОЗП=1,15; ЭМ=1,25; ЗПМ=1,25; ТЗ=1,15; ТЗМ=1,25 | 0.052 | 6742,4 391,45 | 90,06 4,44 | 351 | 20 | 5 | 58.512 | 3.04
15 | ТЕР07-06-002-05 | Устройство плит перекрытий каналов площадью до 0,5 м2 (100 шт железобетонных конструкций (нормы 1-4); 100 шт. сборных к) КОЭФ. К ПОЗИЦИИ: ОЗП=1,2; ЭМ=1,2; ЗПМ=1,2; ТЗ=1,2; ТЗМ=1,2; ОЗП=1,15; ЭМ=1,25; ЗПМ=1,25; ТЗ=1,15; ТЗМ=1,25 | 0.06 | 1210,59 959,94 | 166,71 13,80 | 73 | 58 | 10 1 | 126.8082 | 7.61
16 | п1ЗАО Ж/Б | Стоимость плит ПТ12.5.5.8-6 (шт) | 6 | 89.04 |  | 534
17 | ТЕР11-01-027-02 | Устройство покрытий на цементном растворе из плиток: керамических для полов многоцветных (100 м2 покрытия) КОЭФ. К ПОЗИЦИИ: ОЗП=1,2; ЭМ=1,2; ЗПМ=1,2; ТЗ=1,2; ТЗМ=1,2; ОЗП=1,15; ЭМ=1,25; ЗПМ=1,25; ТЗ=1,15; ТЗМ=1,25 | 0.451 | 12406,82 1165,34 | 209,52 33,36 | 5595 | 526 | 94 15 | 165.2964 | 74.55
18 | ТЕРр56-23-01 | Обрамление проемов угловой сталью (1 т) | 0.017 | 6798,06 317,68 | 26,28 4,29 | 116 | 5 |  | 44 | 0.75
19 | ТЕРр53-15-09 | Ремонт кирпичных столбиков под полы из линолеума (100 м2 отремонтированной поверхности стен) | 0.358 | 7697,75 3630,84 | 936,96 196,46 | 2756 | 1300 | 335 70 | 551.8 | 197.54
20 | СЦМ-404-0005 | Кирпич керамический одинарный, размером 250х120х65 мм, марка 100 (1000 шт.) | 3.6981 | 1304.61 |  | 4825
21 | ТЕР11-01-002-01 | Устройство подстилающих слоев: песчаных (1 м3 подстилающего слоя) КОЭФ. К ПОЗИЦИИ: ОЗП=1,2; ЭМ=1,2; ЗПМ=1,2; ТЗ=1,2; ТЗМ=1,2; ОЗП=1,15; ЭМ=1,25; ЗПМ=1,25; ТЗ=1,15; ТЗМ=1,25 | 35.9 | 174,13 32,75 | 35,04 3,48 | 6251 | 1176 | 1258 125 | 4.7058 | 168.94
22 | ТЕР11-01-001-02 | Уплотнение грунта: щебнем (100 м2 площади уплотнения) КОЭФ. К ПОЗИЦИИ: ОЗП=1,2; ЭМ=1,2; ЗПМ=1,2; ТЗ=1,2; ТЗМ=1,2; ОЗП=1,15; ЭМ=1,25; ЗПМ=1,25; ТЗ=1,15; ТЗМ=1,25 | 0.422 | 926,41 71,73 | 111,64 10,62 | 391 | 30 | 47 4 | 10.626 | 4.48
23 | ТЕР11-01-002-09 | Устройство подстилающих слоев: бетонных (1 м3 подстилающего слоя) КОЭФ. К ПОЗИЦИИ: ОЗП=1,2; ЭМ=1,2; ЗПМ=1,2; ТЗ=1,2; ТЗМ=1,2; ОЗП=1,15; ЭМ=1,25; ЗПМ=1,25; ТЗ=1,15; ТЗМ=1,25 | 4.22 | 71,66 34,10 | 0.82 | 302 | 144 | 3 | 5.0508 | 21.31
24 | СЦМ-401-0003 | Бетон тяжелый, класс В 7,5 (М100) (м3) | 4.3044 | 637.73 |  | 2745
25 | ТЕРр53-14-01 | Заделка трещин в кирпичных стенах: цементным раствором (10 м трещин) | 10 | 31,87 19,57 |  | 319 | 196 |  | 2.71 | 27.1
26 | ТЕР10-01-039-01 | Установка блоков в наружных и внутренних дверных проемах: в каменных стенах площадью проема до 3 м2 (100 м2 проемов) КОЭФ. К ПОЗИЦИИ: ОЗП=1,2; ЭМ=1,2; ЗПМ=1,2; ТЗ=1,2; ТЗМ=1,2; ОЗП=1,15; ЭМ=1,25; ЗПМ=1,25; ТЗ=1,15; ТЗМ=1,25 | 0.048 | 6460,31 1064,90 | 2581,62 176,02 | 310 | 51 | 124 8 | 143.9064 | 6.91
27 | ТЕР10-01-039-03 | Установка блоков в наружных и внутренних дверных проемах: в перегородках и деревянных нерубленых стенах площадью проема до 3 м2 (100 м2 проемов) КОЭФ. К ПОЗИЦИИ: ОЗП=1,2; ЭМ=1,2; ЗПМ=1,2; ТЗ=1,2; ТЗМ=1,2; ОЗП=1,15; ЭМ=1,25; ЗПМ=1,25; ТЗ=1,15; ТЗМ=1,25 | 0.172 | 4612,79 1145,81 | 561.72 | 793 | 197 | 97 | 158.7 | 27.3
28 | ФССЦ-203-0198 | Блоки дверные однопольные с полотном глухим ДГ 21-7, пл.1.39 м2; ДГ 21-8, пл.1.59 м2 (м2) КОЭФ. К ПОЗИЦИИ: МАТ=0,99 | 2.8 | 215.91 |  | 605
29 | ФССЦ-203-0200 | Блоки дверные однопольные с полотном глухим ДГ 21-12, пл.2.42 м2; ДГ 24-10, пл.2.30 м2; ДГ 24-12, пл.2.77 м2 (м2) КОЭФ. К ПОЗИЦИИ: МАТ=0,99 | 14.4 | 206.96 |  | 2980
30 | ФССЦ-203-0205 | Блоки дверные двупольные с полотном глухим ДГ 21-13, пл.2.63 м2 (м2) КОЭФ. К ПОЗИЦИИ: МАТ=0,99 | 4.8 | 204.93 |  | 984
31 | ФССЦ-101-1999 | Приборы дверные в перегородках санузлов (комплект) КОЭФ. К ПОЗИЦИИ: МАТ=0,99 | 2 | 72.04 |  | 144
32 | ФССЦ-101-0888 | Скобяные изделия для блоков входных дверей в здание двупольных (комплект) КОЭФ. К ПОЗИЦИИ: МАТ=0,99 | 6 | 93.73 |  | 562
33 | ФССЦ-101-0890 | Скобяные изделия для блоков входных дверей в помещение двупольных (комплект) КОЭФ. К ПОЗИЦИИ: МАТ=0,99 | 2 | 93.73 |  | 187
34 | ТЕР11-01-010-01 | Устройство тепло- и звукоизоляции ленточной из плит древесноволокнистых под лаги (100 м2 пола) КОЭФ. К ПОЗИЦИИ: ОЗП=1,2; ЭМ=1,2; ЗПМ=1,2; ТЗ=1,2; ТЗМ=1,2; ОЗП=1,15; ЭМ=1,25; ЗПМ=1,25; ТЗ=1,15; ТЗМ=1,25 | 0.346 | 74,2 39,94 | 34,26 0,63 | 26 | 14 | 12 | 6.1824 | 2.14
35 | СЦМ-101-0699 | Плиты древесностружечные многослойные и трехслойные марки П-1 толщиной 18-20 мм (100 м2) | 0.09826 | 1944.87 |  | 191
36 | ТЕР11-01-012-03 | Укладка лаг: по плитам перекрытий (100 м2 пола) КОЭФ. К ПОЗИЦИИ: ОЗП=1,2; ЭМ=1,2; ЗПМ=1,2; ТЗ=1,2; ТЗМ=1,2; ОЗП=1,15; ЭМ=1,25; ЗПМ=1,25; ТЗ=1,15; ТЗМ=1,25 | 0.346 | 1901,15 338,83 | 47,24 2,28 | 658 | 117 | 16 1 | 49.3212 | 17.07
37 | ТЕР11-01-036-04 | Устройство покрытий из линолеума насухо: со свариванием полотнищ в стыках (100 м2 покрытия) КОЭФ. К ПОЗИЦИИ: ОЗП=1,2; ЭМ=1,2; ЗПМ=1,2; ТЗ=1,2; ТЗМ=1,2; ОЗП=1,15; ЭМ=1,25; ЗПМ=1,25; ТЗ=1,15; ТЗМ=1,25 | 0.346 | 7067,22 289,98 | 99,93 4,32 | 2445 | 100 | 35 1 | 43.3458 | 15
38 | ТЕРр57-15-02 | Смена керамических коврово-мозаичных плиток в полах: более 10 шт. (100 плиток) | 4 | 63,77 50,70 | 6,52 0,89 | 255 | 203 | 26 4 | 7.38 | 29.52
39 | СЦМ-101-0287 | Плитки керамические для полов гладкие неглазурованные одноцветные с красителем квадратные и прямоугольные (м2) | 9 | 98.54 |  | 887
40 | ТЕР11-01-039-01 | Устройство плинтусов: деревянных (100 м плинтусов) КОЭФ. К ПОЗИЦИИ: ОЗП=1,2; ЭМ=1,2; ЗПМ=1,2; ТЗ=1,2; ТЗМ=1,2; ОЗП=1,15; ЭМ=1,25; ЗПМ=1,25; ТЗ=1,15; ТЗМ=1,25 | 0.3 | 511,69 72,53 | 11.52 | 154 | 22 | 3 | 10.557 | 3.17
41 | ТЕР11-01-039-02 | Устройство плинтусов: цементных (100 м плинтусов) КОЭФ. К ПОЗИЦИИ: ОЗП=1,2; ЭМ=1,2; ЗПМ=1,2; ТЗ=1,2; ТЗМ=1,2; ОЗП=1,15; ЭМ=1,25; ЗПМ=1,25; ТЗ=1,15; ТЗМ=1,25 | 0.7 | 224,95 111,23 | 5.76 | 157 | 78 | 4 | 14.352 | 10.05
42 | ТЕР26-01-037-04 | Изоляция изделиями из волокнистных и зернистых материалов на битуме перегородок (1 м3 изоляции) КОЭФ. К ПОЗИЦИИ: ОЗП=1,2; ЭМ=1,2; ЗПМ=1,2; ТЗ=1,2; ТЗМ=1,2; ОЗП=1,15; ЭМ=1,25; ЗПМ=1,25; ТЗ=1,15; ТЗМ=1,25 | 2.22 | 610,34 182,82 | 135,66 16,88 | 1355 | 406 | 301 37 | 24.15 | 53.61
43 | п2 Еврострой | Стоимость плит минераловатных "Изовер" (м3) КОЭФ. К ПОЗИЦИИ: ОЗП=1,2; ЭМ=1,2; ЗПМ=1,2; ТЗ=1,2; ТЗМ=1,2; ОЗП=1,15; ЭМ=1,25; ЗПМ=1,25; ТЗ=1,15; ТЗМ=1,25 | 2.1756 | 247.5 |  | 538
44 | ФЕР14-02-015-02 | Покрытие пленкой : перегородок и дверных полотен (100 м2 покрытия) КОЭФ. К ПОЗИЦИИ: ОЗП=0,81; ЭМ=1,06; ЗПМ=0,81; МАТ=0,99; ТЗ=0,81; ТЗМ=0,81; ОЗП=1,2; ЭМ=1,2; ЗПМ=1,2; ТЗ=1,2; ТЗМ=1,2; ОЗП=1,15; ЭМ=1,25; ЗПМ=1,25; ТЗ=1,15; ТЗМ=1,25 | 0.444 | 844,75 54,15 | 1.19 | 375 | 24 | 1 | 6.4609 | 2.87
45 | ТЕР15-02-036-01 | Штукатурка по сетке без устройства каркаса улучшенная стен (100 м2 оштукатуриваемой поверхности) КОЭФ. К ПОЗИЦИИ: ОЗП=1,2; ЭМ=1,2; ЗПМ=1,2; ТЗ=1,2; ТЗМ=1,2; ОЗП=1,15; ЭМ=1,25; ЗПМ=1,25; ТЗ=1,15; ТЗМ=1,25 | 0.222 | 6332,72 1327,05 | 86,7 18,12 | 1406 | 295 | 19 4 | 179.331 | 39.81
46 | ТЕРр62-17-06 | Окраска водоэмульсионными составами поверхностей потолков ранее окрашенных водоэмульсионной краской с расчисткой старой краски: более 35 % (100 м2 окрашиваемой поверхности) | 0.798 | 1893,24 235,11 | 9,2 1,43 | 1511 | 188 | 7 1 | 33.78 | 26.96
47 | ТЕР15-01-019-01 | Гладкая облицовка стен, столбов, пилястр и откосов (без карнизных, плинтусных и угловых плиток) без установки плиток туалетного гарнитура на цементном растворе по кирпичу и бетону (100 м2 поверхности облицовки) КОЭФ. К ПОЗИЦИИ: ОЗП=1,2; ЭМ=1,2; ЗПМ=1,2; Т | 1.253 | 10452,88 2328,34 | 48,78 10,86 | 13097 | 2917 | 61 14 | 314.64 | 394.24
48 | ТЕРр62-16-06 | Окраска водоэмульсионными составами поверхностей стен ранее окрашенных водоэмульсионной краской с расчисткой старой краски: более 35 % (100 м2 окрашиваемой поверхности) | 1.217 | 1846 206,02 | 9,2 1,43 | 2247 | 251 | 11 2 | 29.6 | 36.02
49 | ТЕРр61-02-09 | Ремонт штукатурки внутренних стен по камню и бетону цементно-известковым раствором, площадью отдельных мест до 10 м2: толщиной слоя до 20 мм (100 м2 отремонтированной поверхности) | 0.6 | 2546,25 1120,12 | 23,02 5,98 | 1528 | 672 | 14 4 | 157.1 | 94.26
50 | ТЕРр61-02-10 | Ремонт штукатурки внутренних стен по камню и бетону цементно-известковым раствором, площадью отдельных мест до 10 м2: добавлять на каждые следующие 10 мм толщины слоя (100 м2 отремонтированной поверхности) | 1.2 | 870,49 157,79 | 11,68 3,04 | 1045 | 189 | 14 4 | 22.13 | 26.56
51 | ТЕР15-02-036-01 | Штукатурка по сетке без устройства каркаса улучшенная стен (100 м2 оштукатуриваемой поверхности) КОЭФ. К ПОЗИЦИИ: ОЗП=1,2; ЭМ=1,2; ЗПМ=1,2; ТЗ=1,2; ТЗМ=1,2; ОЗП=1,15; ЭМ=1,25; ЗПМ=1,25; ТЗ=1,15; ТЗМ=1,25 | 0.222 | 6332,72 1327,05 | 86,7 18,12 | 1406 | 295 | 19 4 | 179.331 | 39.81
52 | ТЕРр62-09-06 | Улучшенная масляная окраска ранее окрашенных окон за 2 раза с расчисткой старой краски: более 35 % (100 м2 окрашиваемой поверхности) | 0.108 | 1416,95 979,27 | 9,2 1,43 | 153 | 106 | 1 | 140.7 | 15.2
53 | СЦМ-101-0456 | Краски цветные, готовые к применению для внутренних работ МА-25: розово-бежевая, светло-бежевая, светло-серая (т) | 0.002495 | 15769.69 |  | 39
54 | ТЕРр62-10-06 | Улучшенная масляная окраска ранее окрашенных дверей за 2 раза с расчисткой старой краски: более 35 % (100 м2 окрашиваемой поверхности) | 0.21 | 1135,71 666,49 | 9,2 1,43 | 238 | 140 | 2 | 95.76 | 20.11
55 | СЦМ-101-0456 | Краски цветные, готовые к применению для внутренних работ МА-25: розово-бежевая, светло-бежевая, светло-серая (т) | 0.004746 | 15769.69 |  | 75
56 | ТЕР15-04-005-03 | Окраска поливинилацетатными водоэмульсионными составами улучшенная по штукатурке стен (100 м2 окрашиваемой поверхности) КОЭФ. К ПОЗИЦИИ: ОЗП=1,2; ЭМ=1,2; ЗПМ=1,2; ТЗ=1,2; ТЗМ=1,2; ОЗП=1,15; ЭМ=1,25; ЗПМ=1,25; ТЗ=1,15; ТЗМ=1,25 | 0.17 | 1661,32 427,44 | 22,64 3,93 | 282 | 73 | 4 1 | 59.202 | 10.06
Итого прямые затраты по разделу в ценах 2001г. | [5 empty] | 65433 | 11319 | 4521 441 |  | 1598.27
Итого прямые затраты по разделу с учетом индексов, в текущих ценах | [5 empty] | 302310 | 79911 | 14603 3113 |  | 1598.27
Накладные расходы | [5 empty] | 74380
Сметная прибыль | [5 empty] | 48010
Итоги по разделу 1 РАБОТЫ, ВЫПОЛНЯЕМЫЕ ПО ВЕДОМОСТИ ОБЪЕМОВ :
Работы по реконструкции зданий и сооружений (усиление и замена существующих конструкций, разборка и возведение отдельных конструктивных элементов) | [5 empty] | 25133 |  |  |  | 126.99
Полы (ремонтно-строительные) | [5 empty] | 8235 |  |  |  | 67.12
Земляные работы, выполняемые ручным способом (ремонтно-строительные) | [5 empty] | 2213 |  |  |  | 20.76
Стены (ремонтно-строительные) | [5 empty] | 58113 |  |  |  | 256.92
Материалы | [5 empty] | 43253
Конструкции из кирпича и блоков | [5 empty] | 565 |  |  |  | 2.22
Полы | [5 empty] | 101553 |  |  |  | 319.95
Деревянные конструкции | [5 empty] | 9415 |  |  |  | 36.44
Бетонные и железобетонные сборные конструкции в промышленном строительстве | [5 empty] | 1221 |  |  |  | 7.61
Проемы (ремонтно-строительные) | [5 empty] | 549 |  |  |  | 0.75
Теплоизоляционные работы | [5 empty] | 13313 |  |  |  | 53.61
Строительство теплиц в сельском хозяйстве | [5 empty] | 1894 |  |  |  | 2.87
Отделочные работы | [5 empty] | 112505 |  |  |  | 483.92
Малярные работы (ремонтно-строительные) | [5 empty] | 25889 |  |  |  | 98.29
Штукатурные работы (ремонтно-строительные) | [5 empty] | 20849 |  |  |  | 120.82
Итого | [5 empty] | 424700 |  |  |  | 1598.27
В том числе:
Материалы | [5 empty] | 207796
Машины и механизмы | [5 empty] | 14603
ФОТ | [5 empty] | 83024
Накладные расходы | [5 empty] | 74380
Сметная прибыль | [5 empty] | 48010
Итого по разделу 1 РАБОТЫ, ВЫПОЛНЯЕМЫЕ ПО ВЕДОМОСТИ ОБЪЕМОВ | [5 empty] | 424700 |  |  |  | 1598.27
Раздел 2. Перегородки
57 | ТЕР11-01-001-02 | Уплотнение грунта: щебнем (100 м2 площади уплотнения) КОЭФ. К ПОЗИЦИИ: ОЗП=1,2; ЭМ=1,2; ЗПМ=1,2; ТЗ=1,2; ТЗМ=1,2; ОЗП=1,15; ЭМ=1,25; ЗПМ=1,25; ТЗ=1,15; ТЗМ=1,25 | 0.04 | 926,41 71,73 | 111,64 10,62 | 37 | 3 | 4 | 10.626 | 0.43
58 | ТЕР07-05-030-11 | Установка мелких конструкций (подоконников, сливов, парапетов и др.), массой до 0,5 т (100 шт. сборных конструкций) КОЭФ. К ПОЗИЦИИ: ОЗП=1,2; ЭМ=1,2; ЗПМ=1,2; ТЗ=1,2; ТЗМ=1,2; ОЗП=1,15; ЭМ=1,25; ЗПМ=1,25; ТЗ=1,15; ТЗМ=1,25 | 0.06 | 3966 1236,47 | 618,78 48,86 | 238 | 74 | 37 3 | 169.1466 | 10.15
59 | п3 ЗАО Ж/б | Стоимость плит ОП5.4-т (шт) | 6 | 101.08 |  | 606
60 | ТЕР08-02-003-03 | Кладка из кирпича конструкций: столбов прямоугольных неармированных при высоте этажа до 4 м (1 м3 кладки) КОЭФ. К ПОЗИЦИИ: ОЗП=1,2; ЭМ=1,2; ЗПМ=1,2; ТЗ=1,2; ТЗМ=1,2; ОЗП=1,15; ЭМ=1,25; ЗПМ=1,25; ТЗ=1,15; ТЗМ=1,25 | 0.6 | 284,24 82,84 | 82,5 6,51 | 171 | 50 | 50 4 | 10.9434 | 6.57
61 | СЦМ-404-0005 | Кирпич керамический одинарный, размером 250х120х65 мм, марка 100 (1000 шт.) КОЭФ. К ПОЗИЦИИ: ОЗП=1,2; ЭМ=1,2; ЗПМ=1,2; ТЗ=1,2; ТЗМ=1,2; ОЗП=1,15; ЭМ=1,25; ЗПМ=1,25; ТЗ=1,15; ТЗМ=1,25 | 0.2424 | 1304.61 |  | 316
62 | ФЕР10-06-031-01 | Устройство перегородок с одинарным металлическим каркасом и однослойной обшивкой с обеих сторон (С 361): глухих (100 м2 перегородки за вычетом проемов) КОЭФ. К ПОЗИЦИИ: ОЗП=0,81; ЭМ=1,06; ЗПМ=0,81; МАТ=0,99; ОЗП=1,2; ЭМ=1,2; ЗПМ=1,2; ТЗ=1,2; ТЗМ=1,2; О | 0.123 | 10194,79 1054,40 | 38.35 | 1254 | 130 | 5 | 143.52 | 17.65
63 | ФЕР10-06-031-03 | Устройство перегородок с одинарным металлическим каркасом и однослойной обшивкой с обеих сторон (С 361): с двумя дверными проемами (100 м2 перегородки за вычетом проемов) КОЭФ. К ПОЗИЦИИ: ОЗП=0,81; ЭМ=1,06; ЗПМ=0,81; МАТ=0,99; ОЗП=1,2; ЭМ=1,2; ЗПМ=1,2; | 0.327 | 11708,43 1105,09 | 53.77 | 3829 | 361 | 18 | 150.42 | 49.19
64 | ФЕР10-06-032-01 | Устройство перегородок с одинарным металлическим каркасом и двухслойной обшивкой с обеих сторон (С 362): глухих (100 м2 перегородки за вычетом проемов) КОЭФ. К ПОЗИЦИИ: ОЗП=0,81; ЭМ=1,06; ЗПМ=0,81; МАТ=0,99; ОЗП=1,2; ЭМ=1,2; ЗПМ=1,2; ТЗ=1,2; ТЗМ=1,2; ОЗ | 0.3755 | 14630,92 1459,94 | 16.39 | 5494 | 548 | 6 | 198.72 | 74.62
65 | П4 | Материалы теплоизоляционные (м) | 85.03 | 12.37 |  | 1052
66 | ТЕРр69-03-04 | Прорезка отверстий в перегородках из ГКЛ (100 отверстий) | 0.2 | 413,03 293,35 | 119.68 | 83 | 59 | 24 | 42.7 | 8.54
67 | ТЕРр69-04-02 | Заделка отверстий в местах прохода трубопроводов в перегородках из ГКЛ (100 отверстий) | 0.2 | 728,6 477,74 | 0,69 0,18 | 146 | 96 |  | 69.54 | 13.91
68 | ФСЦП310-3010-1 | Перевозка грузов автомобилями-самосвалами грузоподъемностью 10 т работающих вне карьера (Код 400052) расстояние перевозки 10 км; нормативное время пробега 1,052 час; класс груза 1 (1 тонна) КОЭФ. К ПОЗИЦИИ: ОЗП=0,81; ЭМ=1,06; ЗПМ=0,81; МАТ=0,99; ТЗ=0,81; | 26 | 11.03 | 11.03 | 287 |  | 287
69 | ФСЦП311-01-146-1 | Мусор строительный с погрузкой вручную: погрузка (тонна) КОЭФ. К ПОЗИЦИИ: ОЗП=0,81; ЭМ=1,06; ЗПМ=0,81; МАТ=0,99; ТЗ=0,81; ТЗМ=0,81 | 26 | 33,87 3,36 | 30.51 | 881 | 87 | 794 | 0.4682 | 12.17
Итого прямые затраты по разделу в ценах 2001г. | [5 empty] | 14394 | 1408 | 1225 7 |  | 193.23
Итого прямые затраты по разделу с учетом индексов, в текущих ценах | [5 empty] | 63177 | 9939 | 3959 49 |  | 193.23
Накладные расходы | [5 empty] | 10642
Сметная прибыль | [5 empty] | 6270
Итоги по разделу 2 Перегородки :
Полы | [5 empty] | 195 |  |  |  | 0.43
Бетонные и железобетонные сборные конструкции в жилищно-гражданском строительстве | [5 empty] | 2348 |  |  |  | 10.15
Материалы | [5 empty] | 6947
Конструкции из кирпича и блоков | [5 empty] | 2788 |  |  |  | 6.57
Деревянные конструкции | [5 empty] | 60029 |  |  |  | 141.46
Прочие ремонтно-строительные работы | [5 empty] | 2731 |  |  |  | 22.45
Перевозка грузов автомобильным транспортом | [5 empty] | 927
Погрузо-разгрузочные работы при автомобильных перевозках | [5 empty] | 4124 |  |  |  | 12.17
Итого | [5 empty] | 80089 |  |  |  | 193.23
В том числе:
Материалы | [5 empty] | 49279
Машины и механизмы | [5 empty] | 3959
ФОТ | [5 empty] | 9988
Накладные расходы | [5 empty] | 10642
Сметная прибыль | [5 empty] | 6270
Итого по разделу 2 Перегородки | [5 empty] | 80089 |  |  |  | 193.23
ИТОГИ ПО СМЕТЕ:
Итого прямые затраты по смете в ценах 2001г. | [5 empty] | 79827 | 12727 | 5746 448 |  | 1791.5
Итого прямые затраты по смете с учетом индексов, в текущих ценах | [5 empty] | 365487 | 89850 | 18562 3162 |  | 1791.5
Накладные расходы | [5 empty] | 85022
Сметная прибыль | [5 empty] | 54280
Итоги по смете:
Работы по реконструкции зданий и сооружений (усиление и замена существующих конструкций, разборка и возведение отдельных конструктивных элементов):
Итого Поз. 1-2 | [5 empty] | 2816 | 898 | 1918 131 |  | 126.99
Всего с учетом "Вестник 4(33) ОЗП=7,06; ЭМ=3,23; ЗПМ=7,06; МАТ=4,19" | [5 empty] | 12535 | 6340 | 6195 925 |  | 126.99
Накладные расходы 110%*0,94 ФОТ (от 7 265) | [5 empty] | 7512
Сметная прибыль 70% ФОТ (от 7 265) | [5 empty] | 5086
Итого c накладными и см. прибылью | [5 empty] | 25133 |  |  |  | 126.99
Полы (ремонтно-строительные):
Итоги по Поз. 3-4, 6, 38 НР 80%*0,94 ФОТ; СП 68% ФОТ
Итого Поз. 3-4, 6, 38 | [5 empty] | 522 | 449 | 47 9 |  | 65.84
Всего с учетом "Вестник 4(33) ОЗП=7,06; ЭМ=3,23; ЗПМ=7,06; МАТ=4,19" | [5 empty] | 3431 | 3170 | 152 64 |  | 65.84
Накладные расходы 80%*0,94 ФОТ (от 3 234) | [5 empty] | 2432
Сметная прибыль 68% ФОТ (от 3 234) | [5 empty] | 2199
Итого c накладными и см. прибылью | [5 empty] | 8062 |  |  |  | 65.84
Итоги по Поз. 5 НР 123%*0,9 * 0,94 ФОТ; СП 75%*0,85 ФОТ
Итого Поз. 5 | [5 empty] | 15 | 8 | 7 |  | 1.28
Всего с учетом "Вестник 4(33) ОЗП=7,06; ЭМ=3,23; ЗПМ=7,06; МАТ=4,19" | [5 empty] | 79 | 56 | 23 |  | 1.28
Накладные расходы 123%*0,9 * 0,94 ФОТ (от 56) | [5 empty] | 58
Сметная прибыль 75%*0,85 ФОТ (от 56) | [5 empty] | 36
Итого c накладными и см. прибылью | [5 empty] | 173 |  |  |  | 1.28
Итого | [5 empty] | 8235 |  |  |  | 67.12
Земляные работы, выполняемые ручным способом (ремонтно-строительные):
Итого Поз. 7 | [5 empty] | 186 | 130 |  |  | 20.76
Всего с учетом "Вестник 4(33) ОЗП=7,06; ЭМ=3,23; ЗПМ=7,06; МАТ=4,19" | [5 empty] | 1153 | 918 |  |  | 20.76
Накладные расходы 75%*0,94 ФОТ (от 918) | [5 empty] | 647
Сметная прибыль 45% ФОТ (от 918) | [5 empty] | 413
Итого c накладными и см. прибылью | [5 empty] | 2213 |  |  |  | 20.76
Стены (ремонтно-строительные):
Итого Поз. 8, 19-20, 25 | [5 empty] | 8264 | 1705 | 365 74 |  | 256.92
Всего с учетом "Вестник 4(33) ОЗП=7,06; ЭМ=3,23; ЗПМ=7,06; МАТ=4,19" | [5 empty] | 39169 | 12037 | 1179 522 |  | 256.92
Накладные расходы 86%*0,94 ФОТ (от 12 559) | [5 empty] | 10153
Сметная прибыль 70% ФОТ (от 12 559) | [5 empty] | 8791
Итого c накладными и см. прибылью | [5 empty] | 58113 |  |  |  | 256.92
Материалы:
Итого Поз. 9, 12, 16, 24, 28-33, 35, 39, 59, 65 | [5 empty] | 11981
Всего с учетом "Вестник 4(33) ОЗП=7,06; ЭМ=3,23; ЗПМ=7,06; МАТ=4,19" | [5 empty] | 50200
Конструкции из кирпича и блоков:
Итоги по Поз. 10, 60 НР 122%*0,9 * 0,94 ФОТ; СП 80%*0,85 ФОТ
Итого Поз. 10, 60 | [5 empty] | 247 | 67 | 59 4 |  | 8.79
Всего с учетом "Вестник 4(33) ОЗП=7,06; ЭМ=3,23; ЗПМ=7,06; МАТ=4,19" | [5 empty] | 1171 | 473 | 191 28 |  | 8.79
Накладные расходы 122%*0,9 * 0,94 ФОТ (от 501) | [5 empty] | 517
Сметная прибыль 80%*0,85 ФОТ (от 501) | [5 empty] | 341
Итого c накладными и см. прибылью | [5 empty] | 2029 |  |  |  | 8.79
Итоги по Поз. 61 НР 122%*0,94 ФОТ; СП 80% ФОТ
Итого Поз. 61 | [5 empty] | 316
Всего с учетом "Вестник 4(33) ОЗП=7,06; ЭМ=3,23; ЗПМ=7,06; МАТ=4,19" | [5 empty] | 1324
Накладные расходы 122%*0,94 ФОТ (от 0)
Сметная прибыль 80% ФОТ (от 0)
Итого c накладными и см. прибылью | [5 empty] | 1324
Итого | [5 empty] | 3353 |  |  |  | 8.79
Полы:
Итого Поз. 11, 14, 17, 21-23, 34, 36-37, 40-41, 57 | [5 empty] | 16370 | 2232 | 1481 146 |  | 320.38
Всего с учетом "Вестник 4(33) ОЗП=7,06; ЭМ=3,23; ЗПМ=7,06; МАТ=4,19" | [5 empty] | 73575 | 15758 | 4784 1031 |  | 320.38
Накладные расходы 123%*0,9 * 0,94 ФОТ (от 16 789) | [5 empty] | 17470
Сметная прибыль 75%*0,85 ФОТ (от 16 789) | [5 empty] | 10703
Итого c накладными и см. прибылью | [5 empty] | 101748 |  |  |  | 320.38
Деревянные конструкции:
Итоги по Поз. 13, 26-27 НР 118%*0,9 * 0,94 ФОТ; СП 63%*0,85 ФОТ
Итого Поз. 13, 26-27 | [5 empty] | 1414 | 264 | 234 9 |  | 36.44
Всего с учетом "Вестник 4(33) ОЗП=7,06; ЭМ=3,23; ЗПМ=7,06; МАТ=4,19" | [5 empty] | 6458 | 1864 | 756 64 |  | 36.44
Накладные расходы 118%*0,9 * 0,94 ФОТ (от 1 928) | [5 empty] | 1925
Сметная прибыль 63%*0,85 ФОТ (от 1 928) | [5 empty] | 1032
Итого c накладными и см. прибылью | [5 empty] | 9415 |  |  |  | 36.44
Итоги по Поз. 62-64 НР 118%*0,94 ФОТ; СП 63% ФОТ
Итого Поз. 62-64 | [5 empty] | 10577 | 1039 | 29 |  | 141.46
Всего с учетом "Вестник 4(33) ОЗП=7,06; ЭМ=3,23; ЗПМ=7,06; МАТ=4,19" | [5 empty] | 47272 | 7335 | 94 |  | 141.46
Накладные расходы 118%*0,94 ФОТ (от 7 335) | [5 empty] | 8136
Сметная прибыль 63% ФОТ (от 7 335) | [5 empty] | 4621
Итого c накладными и см. прибылью | [5 empty] | 60029 |  |  |  | 141.46
Итого | [5 empty] | 69444 |  |  |  | 177.9
Бетонные и железобетонные сборные конструкции в промышленном строительстве:
Итого Поз. 15 | [5 empty] | 73 | 58 | 10 1 |  | 7.61
Всего с учетом "Вестник 4(33) ОЗП=7,06; ЭМ=3,23; ЗПМ=7,06; МАТ=4,19" | [5 empty] | 462 | 409 | 32 7 |  | 7.61
Накладные расходы 130%*0,9 * 0,94 ФОТ (от 416) | [5 empty] | 458
Сметная прибыль 85%*0,85 ФОТ (от 416) | [5 empty] | 301
Итого c накладными и см. прибылью | [5 empty] | 1221 |  |  |  | 7.61
Проемы (ремонтно-строительные):
Итого Поз. 18 | [5 empty] | 116 | 5 |  |  | 0.75
Всего с учетом "Вестник 4(33) ОЗП=7,06; ЭМ=3,23; ЗПМ=7,06; МАТ=4,19" | [5 empty] | 500 | 35 |  |  | 0.75
Накладные расходы 82%*0,94 ФОТ (от 35) | [5 empty] | 27
Сметная прибыль 62% ФОТ (от 35) | [5 empty] | 22
Итого c накладными и см. прибылью | [5 empty] | 549 |  |  |  | 0.75
Теплоизоляционные работы:
Итоги по Поз. 42 НР 100%*0,9 * 0,94 ФОТ; СП 70%*0,85 ФОТ
Итого Поз. 42 | [5 empty] | 1355 | 406 | 301 37 |  | 53.61
Всего с учетом "Вестник 4(33) ОЗП=7,06; ЭМ=3,23; ЗПМ=7,06; МАТ=4,19" | [5 empty] | 6553 | 2866 | 972 261 |  | 53.61
Накладные расходы 100%*0,9 * 0,94 ФОТ (от 3 127) | [5 empty] | 2645
Сметная прибыль 70%*0,85 ФОТ (от 3 127) | [5 empty] | 1861
Итого c накладными и см. прибылью | [5 empty] | 11059 |  |  |  | 53.61
Итоги по Поз. 43 НР 100%*0,94 ФОТ; СП 70% ФОТ
Итого Поз. 43 | [5 empty] | 538
Всего с учетом "Вестник 4(33) ОЗП=7,06; ЭМ=3,23; ЗПМ=7,06; МАТ=4,19" | [5 empty] | 2254
Накладные расходы 100%*0,94 ФОТ (от 0)
Сметная прибыль 70% ФОТ (от 0)
Итого c накладными и см. прибылью | [5 empty] | 2254
Итого | [5 empty] | 13313 |  |  |  | 53.61
Строительство теплиц в сельском хозяйстве:
Итого Поз. 44 | [5 empty] | 375 | 24 | 1 |  | 2.87
Всего с учетом "Вестник 4(33) ОЗП=7,06; ЭМ=3,23; ЗПМ=7,06; МАТ=4,19" | [5 empty] | 1639 | 169 | 3 |  | 2.87
Накладные расходы 103%*0,9 * 0,94 ФОТ (от 169) | [5 empty] | 147
Сметная прибыль 75%*0,85 ФОТ (от 169) | [5 empty] | 108
Итого c накладными и см. прибылью | [5 empty] | 1894 |  |  |  | 2.87
Отделочные работы:
Итого Поз. 45, 47, 51, 56 | [5 empty] | 16191 | 3580 | 103 23 |  | 483.92
Всего с учетом "Вестник 4(33) ОЗП=7,06; ЭМ=3,23; ЗПМ=7,06; МАТ=4,19" | [5 empty] | 78017 | 25275 | 333 162 |  | 483.92
Накладные расходы 105%*0,9 * 0,94 ФОТ (от 25 437) | [5 empty] | 22596
Сметная прибыль 55%*0,85 ФОТ (от 25 437) | [5 empty] | 11892
Итого c накладными и см. прибылью | [5 empty] | 112505 |  |  |  | 483.92
Малярные работы (ремонтно-строительные):
Итого Поз. 46, 48, 52-55 | [5 empty] | 4263 | 685 | 21 3 |  | 98.29
Всего с учетом "Вестник 4(33) ОЗП=7,06; ЭМ=3,23; ЗПМ=7,06; МАТ=4,19" | [5 empty] | 19808 | 4836 | 68 21 |  | 98.29
Накладные расходы 80%*0,94 ФОТ (от 4 857) | [5 empty] | 3652
Сметная прибыль 50% ФОТ (от 4 857) | [5 empty] | 2429
Итого c накладными и см. прибылью | [5 empty] | 25889 |  |  |  | 98.29
Штукатурные работы (ремонтно-строительные):
Итого Поз. 49-50 | [5 empty] | 2573 | 861 | 28 8 |  | 120.82
Всего с учетом "Вестник 4(33) ОЗП=7,06; ЭМ=3,23; ЗПМ=7,06; МАТ=4,19" | [5 empty] | 13225 | 6079 | 90 56 |  | 120.82
Накладные расходы 79%*0,94 ФОТ (от 6 135) | [5 empty] | 4556
Сметная прибыль 50% ФОТ (от 6 135) | [5 empty] | 3068
Итого c накладными и см. прибылью | [5 empty] | 20849 |  |  |  | 120.82
Бетонные и железобетонные сборные конструкции в жилищно-гражданском строительстве:
Итого Поз. 58 | [5 empty] | 238 | 74 | 37 3 |  | 10.15
Всего с учетом "Вестник 4(33) ОЗП=7,06; ЭМ=3,23; ЗПМ=7,06; МАТ=4,19" | [5 empty] | 1174 | 522 | 120 21 |  | 10.15
Накладные расходы 155%*0,9 * 0,94 ФОТ (от 543) | [5 empty] | 712
Сметная прибыль 100%*0,85 ФОТ (от 543) | [5 empty] | 462
Итого c накладными и см. прибылью | [5 empty] | 2348 |  |  |  | 10.15
Прочие ремонтно-строительные работы:
Итого Поз. 66-67 | [5 empty] | 229 | 155 | 24 |  | 22.45
Всего с учетом "Вестник 4(33) ОЗП=7,06; ЭМ=3,23; ЗПМ=7,06; МАТ=4,19" | [5 empty] | 1382 | 1094 | 78 |  | 22.45
Накладные расходы 78%*0,94 ФОТ (от 1 094) | [5 empty] | 802
Сметная прибыль 50% ФОТ (от 1 094) | [5 empty] | 547
Итого c накладными и см. прибылью | [5 empty] | 2731 |  |  |  | 22.45
Перевозка грузов автомобильным транспортом:
Итого Поз. 68 | [5 empty] | 287 |  | 287
Всего с учетом "Вестник 4(33) ОЗП=7,06; ЭМ=3,23; ЗПМ=7,06; МАТ=4,19" | [5 empty] | 927 |  | 927
Погрузо-разгрузочные работы при автомобильных перевозках:
Итого Поз. 69 | [5 empty] | 881 | 87 | 794 |  | 12.17
Всего с учетом "Вестник 4(33) ОЗП=7,06; ЭМ=3,23; ЗПМ=7,06; МАТ=4,19" | [5 empty] | 3179 | 614 | 2565 |  | 12.17
Накладные расходы 100%*0,94 ФОТ (от 614) | [5 empty] | 577
Сметная прибыль 60% ФОТ (от 614) | [5 empty] | 368
Итого c накладными и см. прибылью | [5 empty] | 4124 |  |  |  | 12.17
Итого | [5 empty] | 504789 |  |  |  | 1791.5
В том числе:
Материалы | [5 empty] | 257075
Машины и механизмы | [5 empty] | 18562
ФОТ | [5 empty] | 93012
Накладные расходы | [5 empty] | 85022
Сметная прибыль | [5 empty] | 54280
Итого: | [5 empty] | 504789 |  |  |  | 1791.5
Производство работ в зимнее время 1,41% * 1,1 | [5 empty] | 7830
Итого: | [5 empty] | 512619
Содержание технадзора - 1,1% | [5 empty] | 5639
Итого: | [5 empty] | 518258
Непредвиденные затраты - 2% | [5 empty] | 10365
Итого: | [5 empty] | 528623
НДС - 18% | [5 empty] | 95152
Всего по смете: | [5 empty] | 623775
Составил Арбузова Н.Ю.
Проверил Ушакова Л.А.