## спец
Основание: рабочий проект 100.01-2006.АСС и О
Раздел 1. Поставка оборудования.
№п/п | Наименование | Ед.изм. | Кол. | Цена ед., | Сумма,руб. | Прим.
руб.
"1" | "2" | "3" | "4" | "5" | "6" | "7"
1 | Прибор приемно-контрольный охранно-пожарный СИГНАЛ-20 | шт. | 2 | 2800 | 5600
2 | Блок питания 220/12В СКАТ-1200М | шт. | 2 | 1450 | 2900
3 | Аккумулятор 12В, 7А/ч | шт. | 7 | 250 | 1750
4 | Прибоор приемно-контрольный КОРУНД-1ИМ | шт. | 2 | 2900 | 5800
5 | Извещатель пожарный дымовой оптико-электронный ИП-212-3СУ | шт. | 123 | 290 | 35670
6 | Извещатель пожарный ручной ИПР-3СУ | шт. | 11 | 200 | 2200
7 | Извещатель пожарный тепловой ИП-103-5/1 | шт. | 3 | 15 | 45
8 | Световое табло "ВЫХОД" БЛИК-С-12 | шт. | 19 | 360 | 6840
9 | Звуковой оповещатель 12В | шт. | 13 | 150 | 1950
10 | Извещатель пожарный тепловой искробезопасный ИП-103-4/1 ИБ "МАК-1 ИБ" | шт. | 51 | 28 | 1428
11 | Переключатель | шт. | 1 | 90 | 90
12 | Устройство релейное УК-ВК | шт. | 2 | 200 | 400
| ИТОГО по разделу 1: |  |  |  | 64673
ЛОКАЛЬНАЯ СМЕТА №1
на приобретение оборудования и монтаж системы пожарной сигнализации
и оповещения людей о пожаре в производственно-складском корпусе
ОАО "Ивановская фармацевтическая фабрика" (г.Иваново, ул. Генерала Горбатова, д.19а)

## СМР
[9 empty] | Сметная стоимость без НДС - |  |  | 1445619.81 | руб.
в том числе
Основание: рабочий проект 100.21-2006.АСС и О | [8 empty] | оборудование и материалы - |  |  | 818608.77 | руб.
[9 empty] | Трудоемкость - |  |  | 3259.46 | чел-час
Раздел 1. Монтажные работы (Сборники ФЕРм-2001-8; ФЕРм-2001-10) | [8 empty] | Составлена в ценах 1 квартала 2008 г. |  |  |  | в рублях
[5 empty] | Стоимость единицы |  |  | Общая стоимость |  |  |  | Затраты труда монтажников, чел-час
№ | Обоснование | Наименование работ и затрат | Ед. | Кол. |  |  |  | Всего | Оплата труда |  |  | на ед-цу | Всего
п/п | стоимости, |  | изм. |  | Всего | Экспл. Машин |  |  |  | Экспл. Машин | Материалы
| № расценки | [5 empty] | Материалы
[5 empty] | Оплата | в т.ч. |  |  |  | в т.ч.
[5 empty] | труда | оплата труда |  |  |  | оплата труда
"1" | "2" | "3" | "4" | "5" | "6" | "7" | "8" | "9" | "10" | "11" | "12" | "13" | "14"
1 | 10-08-001-02 | Прибор приемно-контрольный охранно-пожарный СИГНАЛ-20 | шт. | 4 | 403.03 | 0.31 | 10.38 | 1612.12 | 1569.36 | 1.24 | 41.52 | 39 | 156
[5 empty] | 392.34 |  |  |  |  | 0
2 | 10-08-001-01 | Панель HUNTER PRO | шт. | 1 | 249.05 | 0.31 | 7.3 | 249.05 | 241.44 | 0.31 | 7.3 | 39 | 24
[5 empty] | 241.44 |  |  |  |  | 0
3 | 10-08-001-05 | Пульт RXN-400 | шт. | 1 | 62.64 | 0.57 | 4.65 | 63.74 | 58.52 | 0.57 | 4.65 | 6 | 6
[5 empty] | 58.52 |  |  |  |  | 0
4 | 08-02-399-1 | Провода в коробах до 6 мм2 | 100м | 49.5 | 139.2 | 50.89 | 55.19 | 6890.41 | 1639.44 | 2519.06 | 2731.91 | 3.52 | 174.24
[5 empty] | 33.12 | 18.24 |  |  |  | 902.88
5 | 10-04-101-07 | Громкоговорители | шт. | 56 | 30.66 |  | 12.52 | 1716.96 | 1015.84 | 0 | 701.12 | 2 | 112
[5 empty] | 18.14 |  |  |  |  | 0
6 | 10-08-001-10 | Блоки БАС-РЕЧОР, БУМ-2-РЕЧОР | шт. | 4 | 112.65 | 0.25 | 3.39 | 450.6 | 436.04 | 1 | 13.56 | 11 | 44
[5 empty] | 109.01 |  |  |  |  | 0
7 | 10-08-002-02 | Извещатель пожарный дымовой (ИПД-3.1) | шт. | 644 | 22.02 | 0.31 | 2.47 | 14180.88 | 12390.56 | 199.64 | 1590.68 | 2 | 1288
[5 empty] | 19.24 |  |  |  |  | 0
8 | 10-08-002-01 | Извещатель пожарный ручной, тепловой | шт. | 34 | 10.88 | 0.12 | 1.14 | 369.92 | 327.08 | 4.08 | 38.76 | 1 | 34
|  | (ИПР-3СУ, ИП-103-5/1) |  |  | 9.62 |  |  |  |  | 0
9 | 10-08-001-11 | Коробки коммутационные КРТП-10 | шт. | 8 | 150.5 | 0.25 | 5.35 | 1204 | 1159.2 | 2 | 42.8 | 14 | 112
[5 empty] | 144.9 |  |  |  |  | 0
10 | 10-04-101-15 | Табло "ВЫХОД" | шт. | 38 | 20.97 |  | 1.73 | 796.86 | 731.12 | 0 | 65.74 | 2 | 76
[5 empty] | 19.24 |  |  |  |  | 0
11 | 08-02-411-01 | Металлорукав | 100м | 6.7 | 3737.13 | 234.57 | 3176.03 | 25038.77 | 2187.75 | 1571.62 | 21279.4 | 34.7 | 232.49
[5 empty] | 326.53 | 2.97 |  |  |  | 19.9
12 | 08-03-534-01 | Переключатель | шт. | 2 | 146.74 | 2.51 | 122.68 | 293.48 | 43.1 | 5.02 | 245.36 | 2.29 | 4.58
[5 empty] | 21.55 | 0.04 |  |  |  | 0.08
13 | 08-01-081-01 | Звуковой оповещатель | шт. | 4 | 22.11 | 9.21 | 2.02 | 88.44 | 43.52 | 36.84 | 8.08 | 1.13 | 4.52
[5 empty] | 10.88 | 0.54 |  |  |  | 2.16
14 | 10-08-003-06 | Блок питания | шт. | 4 | 89.2 | 0.34 | 6.06 | 356.8 | 331.2 | 1.36 | 24.24 | 8 | 32
[5 empty] | 82.8 |  |  |  |  | 0
15 | 08-02-412-01 | Затягивание проводов в металлорукав | 100м | 6.7 | 635.2 | 2.31 | 580.1 | 4255.84 | 353.69 | 15.48 | 3886.67 | 5.61 | 37.59
|  | (первый провод) |  |  | 52.79 | 0.14 |  |  |  | 0.94
16 | 08-02-412-09 | Затягивание проводов в металлорукав | 100м | 12.9 | 219.25 | 2.31 | 195.39 | 2828.33 | 278 | 29.8 | 2520.53 | 2.29 | 29.54
|  | (последующие провода) |  |  | 21.55 | 0.14 |  |  |  | 1.81
17 | 08-02-409-01 | Короб | 100м | 37.5 | 2561.19 | 581.65 | 1755.58 | 96044.63 | 8398.5 | 21811.88 | 65834.25 | 23.8 | 892.5
[5 empty] | 223.96 | 184.77 |  |  |  | 6928.88
| ИТОГО : | [6 empty] | 156440.83 | 31204.36 | 26199.9 | 99036.57 |  | 3259.46
7856.65
Итого по разделу 1 в ценах 2000 г.: | [7 empty] | 156440.83
Раздел 2. Оборудование.
[5 empty] | Стоимость единицы |  |  | Общая стоимость |  |  |  | Затраты труда рабочих не занятых обсл. Машин
№ | Обоснование | Наименование работ и затрат | Ед. | Кол. |  |  |  | Всего | Оплата труда |  |  | Обслуживающих машины
п/п | стоимости, |  | изм. |  | Всего | Экспл. Машин |  |  |  | Экспл. Машин | Материалы
| № расценки | [5 empty] | Материалы |  |  |  |  | на ед-цу | Всего
[5 empty] | Оплата | в т.ч. |  |  |  | в т.ч.
[5 empty] | труда | оплата труда |  |  |  | оплата труда
"1" | "2" | "3" | "4" | "5" | "6" | "7" | "8" | "9" | "10" | "11" | "12" | "13" | "14"
1 |  | Прибор приемно-контрольный охранно-пожарный СИГНАЛ-20 | шт. | 4 | 1249.71 |  |  | 4998.84
2 |  | Блок питания 220/12В КУЛОН | шт. | 4 | 742.01 |  |  | 2968.04
3 |  | Аккумулятор 12В, 7А/ч | шт. | 12 | 109.35 |  |  | 1312.2
4 |  | Извещатель пожарный дымовой оптико-электронный ИПД-3.1 | шт. | 709 | 75.41 |  |  | 53465.69
5 |  | Извещатель пожарный ручной ИПР-3СУ | шт. | 24 | 71.82 |  |  | 1723.68
6 |  | Световое табло «ВЫХОД» БЛИК-12 | шт. | 38 | 136.46 |  |  | 5185.48
7 |  | Извещатель пожарный тепловой ИП-103-5/1 | шт. | 13 | 75.41 |  |  | 980.33
8 |  | Громкоговоритель SWS-03 | шт. | 38 | 242.52 |  |  | 9215.76
9 |  | Громкоговоритель SWS-10 | шт. | 18 | 247.38 |  |  | 4452.84
10 |  | Звуковой оповещатель ТОН | шт. | 4 | 75.39 |  |  | 301.56
11 |  | Контрольная панель HUNTER PRO | шт. | 1 | 1357.47 |  |  | 1357.47
12 |  | Блок речевого оповещения БАС-РЕЧОР | шт. | 1 | 7146.76 |  |  | 7146.76
13 |  | Блок усилителя мощности БУМ-2-РЕЧОР | шт. | 3 | 6990.55 |  |  | 20971.65
14 |  | Устройство релейное УК-ВК | шт. | 4 | 109.35 |  |  | 437.4
15 |  | Модуль защиты линии DZU | шт. | 1 | 109.35 |  |  | 109.35
16 |  | Пульт управления RXN-400 | шт. | 1 | 911.11 |  |  | 911.11
17 |  | Переключатель | шт. | 2 | 40 |  |  | 80
| ИТОГО : | [6 empty] | 115618.16
Итого по разделу 2 в ценах 2000 г.: | [7 empty] | 115618.16
Раздел 3. Материалы (не учтенные сборниками).
[5 empty] | Стоимость единицы |  |  | Общая стоимость |  |  |  | Затраты труда рабочих не занятых обсл. Машин
№ | Обоснование | Наименование работ и затрат | Ед. | Кол. |  |  |  | Всего | Оплата труда |  |  | Обслуживающих машины
п/п | стоимости, |  | изм. |  | Всего | Экспл. Машин |  |  |  | Экспл. Машин | Материалы
| № расценки | [5 empty] | Материалы |  |  |  |  | на ед-цу | Всего
[5 empty] | Оплата | в т.ч. |  |  |  | в т.ч.
[5 empty] | труда | оплата труда |  |  |  | оплата труда
"1" | "2" | "3" | "4" | "5" | "6" | "7" | "8" | "9" | "10" | "11" | "12" | "13" | "14"
1 |  | Металлорукав РЗЦХ-12 | м | 670 | 4.12 |  |  | 2760.4
2 |  | Коробка КРТП-10 | шт. | 8 | 17.35 |  |  | 138.8
3 |  | Кабель КСПВ 20х0,5 | м | 540 | 2.01 |  |  | 1085.4
4 |  | Короб 40х20 | м | 670 | 8.07 |  |  | 5406.9
5 |  | Короб 20х12,5 | м | 3020 | 4.95 |  |  | 14949
6 |  | Коробка УК-2П | шт. | 55 | 1.7 |  |  | 93.5
7 |  | Кабель КСВВ 2х0,5 | м | 4330 | 0.78 |  |  | 3377.4
8 |  | Кабель ПВС 3х1,5 | м | 80 | 6.55 |  |  | 524
9 |  | Кабель ШВВП 2х0,75 | м | 1960 | 1.65 |  |  | 3234
10 |  | Короб 100х60 | м | 60 | 40.09 |  |  | 2405.4
11 |  | Колодка КО-3 | шт. | 51 | 2.08 |  |  | 106.08
12 |  | Резистор R=4,7 кОм | шт. | 80 | 1.08 |  |  | 86.4
| ИТОГО : | [6 empty] | 34167.28
Итого по разделу 3 в ценах 2000 г.: | [7 empty] | 34167.28
Итого по разделам 1,2,3 в ценах 2000 г.: | [7 empty] | 306226.27
в том числе
- основная заработная плата | [7 empty] | 39061.01
- стои мость эксплуатации машин и механизмов | [7 empty] | 18343.25
- стоимость материалов | [7 empty] | 133203.85
- стоимость оборудования | [7 empty] | 115618.16
К- коэффициент перехода в цены 1 квартала 2008 года:
- по основной заработной плате |  |  |  | РЦЦС Ивановской области |  |  |  | 0,81*7,25
- по эксплуатации машин и механизмов |  |  |  | РЦЦС Ивановской области |  |  |  | 1,06*3,3
- по стоимости материалов |  |  |  | РЦЦС Ивановской области |  |  |  | 0,99*4,27
- по оборудованиию |  |  |  | РЦЦС Ивановской области |  |  |  | 2.21
Итого по смете в ценах 1 квартала 2008 г.: | [7 empty] | 1112159.24
в том числе
- основная заработная плата | [7 empty] | 229385.78
- стои мость эксплуатации машин и механизмов | [7 empty] | 64164.69
- стоимость материалов | [7 empty] | 563092.64
- по оборудованиию | [7 empty] | 255516.13
Накладные расходы от ФОТ по сборнику 8 (0,94*95%) - |  |  |  | МДС 81-33.2004 п.45.2 |  |  |  | 109081.57
Накладные расходы от ФОТ по сборнику 10 (0,94*80%) - |  |  |  | МДС 81-33.2004 п.43 |  |  |  | 80639.94
Итого по смете с накладными расходами: | [7 empty] | 1301880.75
Сметная прибыль (65% от ФОТ) - по сборнику 8 |  |  |  | МДС 81-25.2001 п.45 |  |  |  | 79398.68
Сметная прибыль (60% от ФОТ) - по сборнику 10 |  |  |  | МДС 81-25.2001 п.43 |  |  |  | 64340.38
Итого по смете: | [7 empty] | 1445619.81
Непредвиденные расходы 2% | [7 empty] | 28912.39
Итого с непредвиденными расходами | [7 empty] | 1474532.2
НДС - 18% : | [7 empty] | 265415.79
Всего по смете: | [7 empty] | 1739947.99
|  | Составил инженер: |  |  |  |  | Беляев Е.В.
|  | Главный инженер проекта: |  |  |  |  | Виноградов П.В.
ЛОКАЛЬНАЯ СМЕТА №1
на приобретение оборудования и монтаж систем пожарной сигнализации и оповещения людей о пожаре
в Ивановском родильном доме №1 (г.Иваново, ул. Ленинградская, д.3/16)