## Дефектная ведомость
УТВЕРЖДАЮ
ВЕДОМОСТЬ ОБЪЕМОВ РАБОТ №
Текущий ремонт комнаты приема пищи медицинского корпуса
№ пп | Наименование | Ед. изм. | Кол. | Примечание
1 | 2 | 3 | 4 | 5
Раздел 1. Общестроительные работы
1 | Демонтаж оконных коробок в каменных стенах с: отбивкой штукатурки откосов | 100 коробок | 0.01
2 | Снятие оконных переплетов: остекленных | 100 м2 оконных переплетов | 0.0439
3 | Снятие подоконных досок деревянных в зданиях: каменных | 100 м2 | 0.007
4 | Смена обделок из листовой стали поясков, сандриков, отливов, карнизов шириной до: 0,7 м | 100 м | 0.014
5 | Установка в жилых и общественных зданиях оконных блоков из ПВХ профилей поворотных (откидных, поворотно-откидных) с площадью проема более 2 м2 двухстворчатых | 100 м2 проёмов | 0.0219
6 | Установка подоконных досок из ПВХ в каменных стенах толщиной свыше 0,51 м. | 100 м п. | 0.014
7 | Доски подоконные ПВХ | м | 1.4
8 | Оштукатуривание поверхностей цементно-известковым или цементным раствором по камню и бетону простое откосов (применительнок внутренним откосам) | 100 м2 оштукатуриваемой поверхности | 0.03
9 | Улучшенная окраска масляными составами по штукатурке стен (применительно к внутренним откосам) | 100 м2 окрашиваемой поверхности | 0.03
10 | Улучшенная штукатурка цементно-известковым раствором по камню стен (применительно к наружним откосам) | 100 м2 оштукатуриваемой поверхности | 0.0155
11 | Окраска силикатными красками за 2 раза фасадов по: штукатурке с земли и лесов (применительно к наружним откосам) | 100 м2 окрашиваемой поверхности | 0.0155
12 | Демонтаж дверных коробок в каменных стенах с: отбивкой штукатурки откосов | 100 коробок | 0.01
13 | Снятие дверных полотен | 100 м2 дверных полотен | 0.022
14 | Установка блоков в наружных и внутренних дверных проемах: в каменных стенах площадью проема более 3 м2 | 100 м2 проемов | 0.022
15 | Блоки дверные | м2 | 2.2
16 | Скобяные изделия | компл | 1
17 | Устройство плинтусов поливинилхлоридных: на клее КН-2 | 100 м плинтусов | 0.067
18 | Оштукатуривание поверхностей цементно-известковым или цементным раствором по камню и бетону простое стен | 100 м2 оштукатуриваемой поверхности | 0.06
19 | Сплошное выравнивание штукатурки внутри здания (однослойная штукатурка) сухой растворной смесью (типа "Ветонит") толщиной до 10 мм для последующей окраски или оклейки обоями: стен | 100 м2 поверхности | 0.29
20 | Сухой гипсовый монтажный клей | т | 0.008352
21 | Покрытие поверхностей грунтовкой глубокого проникновения за 1 раз стен | 100 м2 покрытия | 0.29
22 | Окраска поливинилацетатными водоэмульсионными составами улучшенная по штукатурке стен | 100 м2 окрашиваемой поверхности | 0.29
23 | Протравка цементной штукатурки нейтрализующим раствором | 100 м2 протравленной поверхности | 0.29
24 | Устроиство подвесных потолков на металлическом каркасе с подшивкой гипсокартонными листами (ГВЛ) по типу систем KNAUF и GYPROC: на одноуровневом металлическом каркасе 60*27 с использованием прямого подвеса | 100 м2 | 0.14
25 | Третья шпатлевка при высококачественной окраске по штукатурке и сборным конструкциям, подготовленным под окраску потолков | 100 м2 окрашиваемой поверхности | 0.14
26 | Окраска поливинилацетатными водоэмульсионными составами простая по штукатурке и сборным конструкциям, подготовленным под окраску потолков | 100 м2 окрашиваемой поверхности | 0.14
27 | Демонтаж осветительных приборов: светильников для люминесцентных ламп | 100 шт. | 0.03
28 | Светильники с люминесцентными лампами отдельно устанавливаемый на штырях с количеством ламп в светильнике: 2 | 100 шт. | 0.03
29 | Демонтаж электропроводки,: скрытая проводка | 100 м | 0.25
30 | Провод в коробах, сечение, мм2, до: 6 | 100 м | 0.25
31 | Смена выключателей | 100 шт. | 0.01
32 | Выключатели | шт | 1
33 | Окраска масляными составами ранее окрашенных поверхностей радиаторов и ребристых труб отопления за: 2 раза | 100 м2 окрашиваемой поверхности | 0.03
34 | Краски масляные готовые к применению для внутренних работ | т | 0.000483
35 | Разборка трубопроводов из чугунных канализационных труб диаметром: 50 мм | 100 м трубопровода с фасонными частями | 0.4
36 | Прокладка трубопроводов канализации из полиэтиленовых труб высокой плотности диаметром: 50 мм | 100 м трубопровода | 0.4
37 | Крепления | шт | 15
38 | Ревизка | шт | 1
39 | Облицовка гипсовыми и гипсоволокнистыми листами стен при отделке под окраску и оклейку обоями с креплением на пристенный металлический каркас (применительно к изготовлению короба ГКЛ) | 100м2 отделываемой поверхности | 0.05
Составил
Согласовано