## Дефектная ведомость
УТВЕРЖДАЮ
ВЕДОМОСТЬ ОБЪЕМОВ РАБОТ №
Текущий ремонт фасада административного здания ССМП с заменой окон
№ пп | Наименование | Ед. изм. | Кол. | Примечание
1 | 2 | 3 | 4 | 5
Раздел 1. Общестроительные работы
1 | Демонтаж оконных коробок в каменных стенах с: отбивкой штукатурки откосов | 100 коробок | 0.2
2 | Снятие оконных переплетов: остекленных | 100 м2 оконных переплетов | 0.88
3 | Снятие подоконных досок деревянных в зданиях: каменных | 100 м2 | 0.168
4 | Смена обделок из листовой стали поясков, сандриков, отливов, карнизов шириной до: 0,7 м | 100 м | 0.28
5 | Установка в жилых и общественных зданиях оконных блоков из ПВХ профилей поворотных (откидных, поворотно-откидных) с площадью проема более 2 м2 двухстворчатых | 100 м2 проёмов | 0.44
6 | Установка подоконных досок из ПВХ в каменных стенах толщиной свыше 0,51 м. | 100 м п. | 0.28
7 | Доски подоконные ПВХ | м | 28
8 | Оштукатуривание поверхностей цементно-известковым или цементным раствором по камню и бетону простое откосов (применительнок внутренним откосам) | 100 м2 оштукатуриваемой поверхности | 0.558
9 | Улучшенная окраска масляными составами по штукатурке стен (применительно к внутренним откосам) | 100 м2 окрашиваемой поверхности | 0.558
10 | Улучшенная штукатурка цементно-известковым раствором по камню стен (применительно к наружним откосам) | 100 м2 оштукатуриваемой поверхности | 0.279
11 | Окраска силикатными красками за 2 раза фасадов по: штукатурке с земли и лесов (применительно к наружним откосам) | 100 м2 окрашиваемой поверхности | 0.279
12 | Очистка вручную поверхности фасадов от перхлорвиниловых и масляных красок с: земли и лесов | 100 м2 расчищенной поверхности | 2.77
13 | Ремонт штукатурки рустованных фасадов по камню и бетону с земли и лесов цементно-известковым раствором площадью отдельных мест: до 5 м2 толщиной слоя до 40 мм | 100 м2 отремонтированной поверхности | 0.83
14 | Пробивка в кирпичных стенах борозд площадью сечения: до 100 см2 | 100 м борозд | 0.8
15 | Заделка кирпичом гнезд, борозд и концов балок | 1 м3 заделки | 2
16 | Устройство основания под штукатурку из металлической сетки: по кирпичным и бетонным поверхностям | 100 м2 поверхности | 0.83
17 | Шпатлевка фасадов сложных с: земли и лесов | 100 м2 обработанной поверхности | 2.77
18 | Окраска перхлорвиниловыми красками по подготовленной поверхности фасадов сложных за: 2 раза с земли и лесов | 100 м2 окрашиваемой поверхности | 2.77
19 | Наружная облицовка по бетонной поверхности фасадными керамическими цветными плитками (типа "кабанчик") на цементном растворе стен | 100 м2 облицованной поверхности | 0.65
20 | Огрунтовка фасадов сложных с: земли и лесов | 100 м2 обработанной поверхности | 2.77
21 | Разборка покрытий полов: асфальтовых и асфальтобетонных (применительно к отмостке) | 100 м2 покрытия | 0.55
22 | Разработка грунта вручную с креплениями в траншеях шириной до 2 м, глубиной до 2 м, группа грунтов 1 | 100 м3 грунта | 0.22
23 | Устройство подстилающих слоев: песчаных | 1 м3 подстилающего слоя | 9
24 | Устройство подстилающих слоев: гравийных | 1 м3 подстилающего слоя | 9
25 | Бетонирование монолитных участков (применительно) | 1 м3 | 8
26 | Установка и разборка наружных инвентарных лесов высотой до 16 м: трубчатых для прочих отделочных работ | 100 м2 вертикальной проекции для наружных лесов | 2.21
Составил
Согласовано