## Локальная смета
| СОГЛАСОВАНО: | [11 empty] | УТВЕРЖДАЮ:
| _____________________________ | [11 empty] | __________________________
| " _____ " ________________ 200_ г. | [11 empty] | "____" ______________200_ г.
МУЗ "Станция скорой медицинской помощи"
(наименование стройки)
ЛОКАЛЬНЫЙ СМЕТНЫЙ РАСЧЕТ №
(локальная смета)
Текущий ремонт коридора административного здания ССМП
(наименование работ и затрат, наименование объекта)
Основание:
|  |  | Сметная стоимость ___________________________________________________________ | [5 empty] | ___________________________554,205 |  | тыс.руб.
|  |  | строительных работ ___________________________________________________________ | [5 empty] | ___________________________________________________________427,574 |  | тыс.руб.
|  |  | монтажных работ ___________________________________________________________ | [5 empty] | ___________________________________________________________42,091 |  | тыс.руб.
|  |  | Средства на оплату труда ___________________________________________________________ | [5 empty] | ___________________________92,423 |  | тыс.руб.
|  |  | Сметная трудоемкость ___________________________________________________________ | [5 empty] | ___________________________________________________________1396,44 |  | чел.час
Составлен(а) в текущих (прогнозных) ценах по состоянию на 1 квартал 2008г.
№ пп | Обоснование | Наименование | Ед. изм. | Кол. | Стоимость единицы, руб. |  |  |  | Общая стоимость, руб. |  |  |  | Т/з осн. раб.на ед. | Т/з осн. раб. Всего | Т/з мех. на ед. | Т/з мех. Всего
[5 empty] | Всего | В том числе |  |  | Всего | В том числе
[6 empty] | Осн.З/п | Эк.Маш | З/пМех |  | Осн.З/п | Эк.Маш | З/пМех
1 | 2 | 3 | 4 | 5 | 6 | 7 | 8 | 9 | 10 | 11 | 12 | 13 | 14 | 15 | 16 | 17
Раздел 1. Общестроительные работы
1 | ФЕР15-07-016-01 Доп. вып.1 | Облицовка гипсовыми и гипсоволокнистыми листами стен при отделке под окраску и оклейку обоями с креплением на пристенный металлический каркас КОЭФ. К ПОЗИЦИИ: ОЗП=1,15; ЭМ=1,25; ЗПМ=1,25; ТЗ=1,15; ТЗМ=1,25; ОЗП=1,2; ЭМ=1,2; ЗПМ=1,2; ТЗ=1,2; ТЗМ=1,2; Новый коэффициент ОЗП=0,81; ЭМ=1,06; ЗПМ=0,81; МАТ=0,99; ТЗ=0,81; ТЗМ=0,81 НР, (25959,32 руб.): 105%*0,9 * 0,94 от ФОТ (29223,59 руб.) СП, (13662,03 руб.): 55%*0,85 от ФОТ (29223,59 руб.) | 100м2 отделываемой поверхности | 2.97 | 9890.46 | 1353.87 | 75.86 | 3.32 | 29374.65 | 4020.99 | 225.3 | 9.85 | 144.0285 | 427.76 | 0.7533 | 2.24
2 | ТЕРр62-10-05 | Улучшенная масляная окраска ранее окрашенных дверей за 2 раза с расчисткой старой краски: до 35 % НР, (2399,26 руб.): 80%*0,94 от ФОТ (3190,51 руб.) СП, (1595,26 руб.): 50% от ФОТ (3190,51 руб.) | 100 м2 окрашиваемой поверхности | 0.95 | 816.89 | 461.8 | 9.2 | 1.43 | 776.05 | 438.71 | 8.74 | 1.36 | 66.35 | 63.03 | 0.16 | 0.15
3 | 101-9840 | Краски масляные готовые к применению для внутренних работ | т | 0.02043 | 13495.82 |  |  |  | 275.72
4 | ТЕР15-02-016-01 | Оштукатуривание поверхностей цементно-известковым или цементным раствором по камню и бетону простое стен КОЭФ. К ПОЗИЦИИ: ОЗП=1,15; ЭМ=1,25; ЗПМ=1,25; ТЗ=1,15; ТЗМ=1,25; ОЗП=1,2; ЭМ=1,2; ЗПМ=1,2; ТЗ=1,2; ТЗМ=1,2 НР, (4031,82 руб.): 105%*0,9 * 0,94 от ФОТ (4538,8 руб.) СП, (2121,89 руб.): 55%*0,85 от ФОТ (4538,8 руб.) | 100 м2 оштукатуриваемой поверхности | 0.75 | 1943.27 | 760.61 | 136.76 | 74.1 | 1457.45 | 570.46 | 102.57 | 55.58 | 104.052 | 78.04 | 9.105 | 6.83
5 | ТЕРр61-01-09 | Сплошное выравнивание штукатурки внутри здания (однослойная штукатурка) сухой растворной смесью (типа "Ветонит") толщиной до 3 мм для последующей окраски или оклейки обоями: стен НР, (9352,93 руб.): 79%*0,94 от ФОТ (12594,84 руб.) СП, (6297,42 руб.): 50% от ФОТ (12594,84 руб.) | 100 м2 поверхности | 2.97 | 730.99 | 580.81 | 34.8 | 4.11 | 2171.04 | 1725.01 | 103.36 | 12.21 | 73.8 | 219.19 | 0.46 | 1.37
6 | 101-9541 | Сухой гипсовый монтажный клей | т | 0,8553 2,851*0,3 | 3572.42 |  |  |  | 3055.49
7 | ФЕР15-04-006-03 Доп. вып.1 | Покрытие поверхностей грунтовкой глубокого проникновения за 1 раз стен КОЭФ. К ПОЗИЦИИ: ОЗП=1,15; ЭМ=1,25; ЗПМ=1,25; ТЗ=1,15; ТЗМ=1,25; ОЗП=1,2; ЭМ=1,2; ЗПМ=1,2; ТЗ=1,2; ТЗМ=1,2; Новый коэффициент ОЗП=0,81; ЭМ=1,06; ЗПМ=0,81; МАТ=0,99; ТЗ=0,81; ТЗМ=0,81 НР, (1350,19 руб.): 105%*0,9 * 0,94 от ФОТ (1519,97 руб.) СП, (710,59 руб.): 55%*0,85 от ФОТ (1519,97 руб.) | 100 м2 покрытия | 2.97 | 333.22 | 70.43 | 1.51 | 0.16 | 989.68 | 209.18 | 4.49 | 0.47 | 7.3216 | 21.75 | 0.0243 | 0.07
8 | ТЕР15-04-005-01 | Окраска поливинилацетатными водоэмульсионными составами простая по штукатурке и сборным конструкциям, подготовленным под окраску стен КОЭФ. К ПОЗИЦИИ: ОЗП=1,15; ЭМ=1,25; ЗПМ=1,25; ТЗ=1,15; ТЗМ=1,25; ОЗП=1,2; ЭМ=1,2; ЗПМ=1,2; ТЗ=1,2; ТЗМ=1,2 НР, (2932,6 руб.): 105%*0,9 * 0,94 от ФОТ (3301,36 руб.) СП, (1543,39 руб.): 55%*0,85 от ФОТ (3301,36 руб.) | 100 м2 окрашиваемой поверхности | 2.97 | 994.39 | 151.25 | 12.03 | 2.07 | 2953.33 | 449.21 | 35.73 | 6.15 | 20.9484 | 62.22 | 0.135 | 0.4
9 | ЕР15-01-052-04 | Устроиство подвесных потолков на металлическом каркасе с подшивкой гипсокартонными листами (ГВЛ) по типу систем KNAUF и GYPROC: на одноуровневом металлическом каркасе 60*27 с использованием прямого подвеса КОЭФ. К ПОЗИЦИИ: Новый коэффициент ОЗП=0,645; ЭМ=1,4; ЗПМ=0,645; МАТ=0,7; ТЗ=0,645; ТЗМ=0,645 НР, (6069,99 руб.): 80%*0,94 от ФОТ (8071,79 руб.) СП, (4035,9 руб.): 50% от ФОТ (8071,79 руб.) | 100 м2 | 0.7 | 6160.01 | 1582.39 | 117 | 8.11 | 4312 | 1107.67 | 81.9 | 5.68
10 | ТЕР15-02-016-02 | Оштукатуривание поверхностей цементно-известковым или цементным раствором по камню и бетону простое потолков КОЭФ. К ПОЗИЦИИ: ОЗП=1,15; ЭМ=1,25; ЗПМ=1,25; ТЗ=1,15; ТЗМ=1,25; ОЗП=1,2; ЭМ=1,2; ЗПМ=1,2; ТЗ=1,2; ТЗМ=1,2 НР, (980,32 руб.): 105%*0,9 * 0,94 от ФОТ (1103,59 руб.) СП, (515,93 руб.): 55%*0,85 от ФОТ (1103,59 руб.) | 100 м2 оштукатуриваемой поверхности | 0.175 | 1967.61 | 795.72 | 136.76 | 74.1 | 344.33 | 139.25 | 23.93 | 12.97 | 108.8544 | 19.05 | 9.105 | 1.59
11 | ТЕР15-04-027-06 | Третья шпатлевка при высококачественной окраске по штукатурке и сборным конструкциям, подготовленным под окраску потолков КОЭФ. К ПОЗИЦИИ: ОЗП=1,15; ЭМ=1,25; ЗПМ=1,25; ТЗ=1,15; ТЗМ=1,25; ОЗП=1,2; ЭМ=1,2; ЗПМ=1,2; ТЗ=1,2; ТЗМ=1,2 НР, (792,34 руб.): 105%*0,9 * 0,94 от ФОТ (891,97 руб.) СП, (417 руб.): 55%*0,85 от ФОТ (891,97 руб.) | 100 м2 окрашиваемой поверхности | 0.7 | 274.33 | 174.65 | 6.27 | 1.1 | 192.03 | 122.26 | 4.39 | 0.77 | 22.77 | 15.94 | 0.075 | 0.05
12 | ФЕР15-04-006-01 Доп. вып.1 | Покрытие поверхностей грунтовкой глубокого проникновения за 1 раз потолков КОЭФ. К ПОЗИЦИИ: Новый коэффициент ОЗП=0,81; ЭМ=1,06; ЗПМ=0,81; МАТ=0,99; ТЗ=0,81; ОЗП=1,15; ЭМ=1,25; ЗПМ=1,25; ТЗ=1,15; ТЗМ=1,25; ОЗП=1,2; ЭМ=1,2; ЗПМ=1,2; ТЗ=1,2; ТЗМ=1,2 НР, (393,37 руб.): 105%*0,9 * 0,94 от ФОТ (442,83 руб.) СП, (207,02 руб.): 55%*0,85 от ФОТ (442,83 руб.) | 100 м2 покрытия | 0.7 | 349.89 | 87.1 | 1.51 | 0.16 | 244.92 | 60.97 | 1.06 | 0.11 | 9.0542 | 6.34 | 0.03 | 0.02
13 | ТЕР15-04-005-04 | Окраска поливинилацетатными водоэмульсионными составами улучшенная по штукатурке потолков КОЭФ. К ПОЗИЦИИ: ОЗП=1,15; ЭМ=1,25; ЗПМ=1,25; ТЗ=1,15; ТЗМ=1,25; ОЗП=1,2; ЭМ=1,2; ЗПМ=1,2; ТЗ=1,2; ТЗМ=1,2 НР, (2439,86 руб.): 105%*0,9 * 0,94 от ФОТ (2746,66 руб.) СП, (1284,06 руб.): 55%*0,85 от ФОТ (2746,66 руб.) | 100 м2 окрашиваемой поверхности | 0.7 | 1883.76 | 537.04 | 24.08 | 4.17 | 1318.63 | 375.93 | 16.85 | 2.92 | 74.382 | 52.07 | 0.27 | 0.19
14 | ТЕРр57-02-03 | Разборка покрытий полов: из керамических плиток НР, (1236,13 руб.): 80%*0,94 от ФОТ (1643,79 руб.) СП, (1117,78 руб.): 68% от ФОТ (1643,79 руб.) | 100 м2 покрытий | 0.46 | 529.49 | 480.01 | 49.48 | 12.86 | 243.57 | 220.81 | 22.76 | 5.92 | 69.87 | 32.14 | 1.44 | 0.66
15 | ТЕРр57-03-02 | Разборка плинтусов: цементных и из керамической плитки НР, (312,94 руб.): 80%*0,94 от ФОТ (416,15 руб.) СП, (282,98 руб.): 68% от ФОТ (416,15 руб.) | 100 м плинтусов | 0.64 | 89.68 | 89.68 |  |  | 57.4 | 57.4 |  |  | 14.28 | 9.14
16 | ТЕРр57-02-01 | Разборка покрытий полов: из линолеума и релина НР, (182,26 руб.): 80%*0,94 от ФОТ (242,37 руб.) СП, (164,81 руб.): 68% от ФОТ (242,37 руб.) | 100 м2 покрытий | 0.46 | 76 | 71.53 | 4.47 | 1.16 | 34.96 | 32.9 | 2.06 | 0.53 | 11.39 | 5.24 | 0.13 | 0.06
17 | ТЕРр57-03-01 | Разборка плинтусов: деревянных и из пластмассовых материалов НР, (30,97 руб.): 80%*0,94 от ФОТ (41,18 руб.) СП, (28 руб.): 68% от ФОТ (41,18 руб.) | 100 м плинтусов | 0.24 | 23.68 | 23.68 |  |  | 5.68 | 5.68 |  |  | 3.77 | 0.9
18 | ТЕРр58-16-03 | Ремонт цементной стяжки площадью заделки до: 1,0 м2 НР, (2442 руб.): 83%*0,94 от ФОТ (3129,97 руб.) СП, (2034,48 руб.): 65% от ФОТ (3129,97 руб.) | 100 мест | 0.46 | 2432.29 | 926.19 | 124.15 | 12.32 | 1118.85 | 426.05 | 57.11 | 5.67 | 129.9 | 59.75 | 1.38 | 0.63
19 | ТЕР11-01-027-02 | Устройство покрытий на цементном растворе из плиток: керамических для полов КОЭФ. К ПОЗИЦИИ: ОЗП=1,15; ЭМ=1,25; ЗПМ=1,25; ТЗ=1,15; ТЗМ=1,25; ОЗП=1,2; ЭМ=1,2; ЗПМ=1,2; ТЗ=1,2; ТЗМ=1,2 НР, (4159,96 руб.): 123%*0,9 * 0,94 от ФОТ (3997,73 руб.) СП, (2548,55 руб.): 75%*0,85 от ФОТ (3997,73 руб.) | 100 м2 покрытия | 0.46 | 12406.82 | 1165.34 | 209.52 | 33.36 | 5707.14 | 536.06 | 96.38 | 15.35 | 165.2964 | 76.04 | 4.41 | 2.03
20 | ТЕРр57-04-05 | Смена дощатых полов с добавлением новых досок до: 50 % НР, (2578,2 руб.): 80%*0,94 от ФОТ (3428,46 руб.) СП, (2331,35 руб.): 68% от ФОТ (3428,46 руб.) | 100 м2 | 0.46 | 4256.9 | 1003.02 | 165.01 | 25 | 1958.17 | 461.39 | 75.9 | 11.5 | 146 | 67.16 | 2.8 | 1.29
21 | ТЕР11-01-035-03 | Устройство покрытий: из плит древесноволокнистых КОЭФ. К ПОЗИЦИИ: ОЗП=1,15; ЭМ=1,25; ЗПМ=1,25; ТЗ=1,15; ТЗМ=1,25; ОЗП=1,2; ЭМ=1,2; ЗПМ=1,2; ТЗ=1,2; ТЗМ=1,2 НР, (1847,28 руб.): 123%*0,9 * 0,94 от ФОТ (1775,24 руб.) СП, (1131,72 руб.): 75%*0,85 от ФОТ (1775,24 руб.) | 100 м2 покрытия | 0.46 | 1900.39 | 529.89 | 112.04 | 2.42 | 874.18 | 243.75 | 51.54 | 1.11 | 76.1346 | 35.02 | 0.69 | 0.32
22 | ТЕР11-01-036-01 | Устройство покрытий из линолеума на клее: бустилат КОЭФ. К ПОЗИЦИИ: ОЗП=1,15; ЭМ=1,25; ЗПМ=1,25; ТЗ=1,15; ТЗМ=1,25; ОЗП=1,2; ЭМ=1,2; ЗПМ=1,2; ТЗ=1,2; ТЗМ=1,2 НР, (1373,88 руб.): 123%*0,9 * 0,94 от ФОТ (1320,3 руб.) СП, (841,69 руб.): 75%*0,85 от ФОТ (1320,3 руб.) | 100 м2 покрытия | 0.46 | 7635.28 | 391.45 | 90.06 | 4.44 | 3512.23 | 180.07 | 41.43 | 2.04 | 58.512 | 26.92 | 1.275 | 0.59
23 | ТЕР11-01-039-04 | Устройство плинтусов: из плиток керамических КОЭФ. К ПОЗИЦИИ: ОЗП=1,15; ЭМ=1,25; ЗПМ=1,25; ТЗ=1,15; ТЗМ=1,25; ОЗП=1,2; ЭМ=1,2; ЗПМ=1,2; ТЗ=1,2; ТЗМ=1,2 НР, (1206,09 руб.): 123%*0,9 * 0,94 от ФОТ (1159,06 руб.) СП, (738,9 руб.): 75%*0,85 от ФОТ (1159,06 руб.) | 100 м плинтусов | 0.64 | 3853.5 | 249.79 | 8.64 |  | 2466.24 | 159.87 | 5.53 |  | 32.568 | 20.84 | 0.09 | 0.06
24 | ТЕР11-01-040-01 | Устройство плинтусов поливинилхлоридных: на клее КН-2 КОЭФ. К ПОЗИЦИИ: ОЗП=1,15; ЭМ=1,25; ЗПМ=1,25; ТЗ=1,15; ТЗМ=1,25; ОЗП=1,2; ЭМ=1,2; ЗПМ=1,2; ТЗ=1,2; ТЗМ=1,2 НР, (176,76 руб.): 123%*0,9 * 0,94 от ФОТ (169,87 руб.) СП, (108,29 руб.): 75%*0,85 от ФОТ (169,87 руб.) | 100 м плинтусов | 0.24 | 549.16 | 97.64 | 4.32 |  | 131.8 | 23.43 | 1.04 |  | 12.4062 | 2.98 | 0.045 | 0.01
25 | ТЕРр67-04-05 | Демонтаж осветительных приборов: светильников для люминесцентных ламп НР, (121,24 руб.): 85%*0,94 от ФОТ (151,74 руб.) СП, (98,63 руб.): 65% от ФОТ (151,74 руб.) | 100 шт. | 0.18 | 118.32 | 115.57 | 2.75 | 0.71 | 21.3 | 20.8 | 0.5 | 0.13 | 17.89 | 3.22 | 0.08 | 0.01
26 | ФЕРм08-03-594-03 | Светильники с люминесцентными лампами отдельно устанавливаемый на штырях с количеством ламп в светильнике: до 4 КОЭФ. К ПОЗИЦИИ: Новый коэффициент ОЗП=0,81; ЭМ=1,06; ЗПМ=0,81; МАТ=0,99; ТЗ=0,81; ТЗМ=0,81; ОЗП=1,15; ЭМ=1,25; ЗПМ=1,25; ТЗ=1,15; ТЗМ=1,25; ОЗП=1,2; ЭМ=1,2; ЗПМ=1,2; ТЗ=1,2; ТЗМ=1,2 НР, (2877,52 руб.): 95%*0,9 * 0,94 от ФОТ (3580,34 руб.) СП, (1978,14 руб.): 65%*0,85 от ФОТ (3580,34 руб.) | 100 шт. | 0.18 | 8857.58 | 1873.97 | 4300.81 | 869.62 | 1594.36 | 337.31 | 774.15 | 156.53 | 188.9082 | 34 | 79.0966 | 14.24
27 | Прайс | Светильник КОЭФ. К ПОЗИЦИИ: ОЗП=1,15; ЭМ=1,25; ЗПМ=1,25; ТЗ=1,15; ТЗМ=1,25; ОЗП=1,2; ЭМ=1,2; ЗПМ=1,2; ТЗ=1,2; ТЗМ=1,2 | шт | 18 | 176.63 |  |  |  | 3179.34
28 | ТЕРр67-09-01 | Смена выключателей НР, (40,84 руб.): 85%*0,94 от ФОТ (51,11 руб.) СП, (33,22 руб.): 65% от ФОТ (51,11 руб.) | 100 шт. | 0.04 | 176.17 | 176.17 |  |  | 7.05 | 7.05 |  |  | 24.1 | 0.96
29 | 500-9011 | Выключатели | шт | 4 | 11.71 |  |  |  | 46.84
30 | ФЕРм08-02-399-01 | Провод в коробах, сечение, мм2, до: 6 КОЭФ. К ПОЗИЦИИ: Новый коэффициент ОЗП=0,81; ЭМ=1,06; ЗПМ=0,81; МАТ=0,99; ТЗ=0,81; ТЗМ=0,81; ОЗП=1,15; ЭМ=1,25; ЗПМ=1,25; ТЗ=1,15; ТЗМ=1,25; ОЗП=1,2; ЭМ=1,2; ЗПМ=1,2; ТЗ=1,2; ТЗМ=1,2 НР, (689,66 руб.): 95%*0,9 * 0,94 от ФОТ (858,11 руб.) СП, (474,11 руб.): 65%*0,85 от ФОТ (858,11 руб.) | 100 м | 2 | 172.57 | 37.02 | 80.92 | 22.16 | 345.15 | 74.04 | 161.83 | 44.32 | 3.9347 | 7.87 | 1.9198 | 3.84
31 | Прайс | Провод ПУНП, 3*2,5 мм2 КОЭФ. К ПОЗИЦИИ: ОЗП=1,15; ЭМ=1,25; ЗПМ=1,25; ТЗ=1,15; ТЗМ=1,25; ОЗП=1,2; ЭМ=1,2; ЗПМ=1,2; ТЗ=1,2; ТЗМ=1,2 | м | 200 | 5.88 |  |  |  | 1176
32 | Прайс | Кабель-канал КОЭФ. К ПОЗИЦИИ: ОЗП=1,15; ЭМ=1,25; ЗПМ=1,25; ТЗ=1,15; ТЗМ=1,25; ОЗП=1,2; ЭМ=1,2; ЗПМ=1,2; ТЗ=1,2; ТЗМ=1,2 | м | 200 | 3.53 |  |  |  | 706
33 | ФЕРм08-02-420-01 | Коробка ответвительная к распределительному шинопроводу с предохранителем или разъединителем или автоматом или указателем напряжения КОЭФ. К ПОЗИЦИИ: Новый коэффициент ОЗП=0,81; ЭМ=1,06; ЗПМ=0,81; МАТ=0,99; ТЗ=0,81; ТЗМ=0,81; ОЗП=1,15; ЭМ=1,25; ЗПМ=1,25; ТЗ=1,15; ТЗМ=1,25; ОЗП=1,2; ЭМ=1,2; ЗПМ=1,2; ТЗ=1,2; ТЗМ=1,2 НР, (891,74 руб.): 95%*0,9 * 0,94 от ФОТ (1109,54 руб.) СП, (613,02 руб.): 65%*0,85 от ФОТ (1109,54 руб.) | 100 шт. | 0.06 | 12567.17 | 2461.33 | 1994.62 | 89.4 | 754.03 | 147.68 | 119.68 | 5.36 | 261.5652 | 15.69 | 13.2434 | 0.79
34 | Прайс | Коробка ответвительная КОЭФ. К ПОЗИЦИИ: ОЗП=1,15; ЭМ=1,25; ЗПМ=1,25; ТЗ=1,15; ТЗМ=1,25; ОЗП=1,2; ЭМ=1,2; ЗПМ=1,2; ТЗ=1,2; ТЗМ=1,2 | шт | 6 | 4.46 |  |  |  | 26.76
35 | ТЕР15-02-016-01 | Оштукатуривание поверхностей цементно-известковым или цементным раствором по камню и бетону простое откосов (применительнок внутренним откосам) КОЭФ. К ПОЗИЦИИ: ОЗП=1,15; ЭМ=1,25; ЗПМ=1,25; ТЗ=1,15; ТЗМ=1,25; ОЗП=1,2; ЭМ=1,2; ЗПМ=1,2; ТЗ=1,2; ТЗМ=1,2 НР, (64,53 руб.): 105%*0,9 * 0,94 от ФОТ (72,64 руб.) СП, (33,96 руб.): 55%*0,85 от ФОТ (72,64 руб.) | 100 м2 оштукатуриваемой поверхности | 0.012 | 1943.27 | 760.61 | 136.76 | 74.1 | 23.32 | 9.13 | 1.64 | 0.89 | 104.052 | 1.25 | 9.105 | 0.11
36 | ТЕР15-04-025-08 | Улучшенная окраска масляными составами по штукатурке стен (применительно к внутренним откосам) КОЭФ. К ПОЗИЦИИ: ОЗП=1,15; ЭМ=1,25; ЗПМ=1,25; ТЗ=1,15; ТЗМ=1,25; ОЗП=1,2; ЭМ=1,2; ЗПМ=1,2; ТЗ=1,2; ТЗМ=1,2 НР, (39,93 руб.): 105%*0,9 * 0,94 от ФОТ (44,95 руб.) СП, (21,01 руб.): 55%*0,85 от ФОТ (44,95 руб.) | 100 м2 окрашиваемой поверхности | 0.012 | 1461.32 | 514.57 | 16.35 | 2.8 | 17.54 | 6.17 | 0.2 | 0.03 | 70.3938 | 0.84 | 0.18
37 | ТЕР15-02-024-03 | Облицовка гипсовыми и гипсоволокнистыми листами откосов при отделке под окраску КОЭФ. К ПОЗИЦИИ: ОЗП=1,15; ЭМ=1,25; ЗПМ=1,25; ТЗ=1,15; ТЗМ=1,25; ОЗП=1,2; ЭМ=1,2; ЗПМ=1,2; ТЗ=1,2; ТЗМ=1,2 НР, (1424,96 руб.): 105%*0,9 * 0,94 от ФОТ (1604,14 руб.) СП, (749,94 руб.): 55%*0,85 от ФОТ (1604,14 руб.) | 100 м2 отделываемой поверхности | 0.13 | 6148.66 | 1685.84 | 127.35 | 16.17 | 799.33 | 219.16 | 16.56 | 2.1 | 239.1264 | 31.09 | 4.17 | 0.54
Итого прямые затраты по разделу в ценах 2001г. | [8 empty] | 72272.56 | 12388.39 | 2036.63 | 359.55 |  | 1396.44 |  | 38.09
Итого прямые затраты по разделу с учетом коэффициентов к итогам | [8 empty] | 343545.5 | 89815.84 | 6720.89 | 2606.74 |  | 1396.44 |  | 38.09
Накладные расходы | [8 empty] | 78398.85
Сметная прибыль | [8 empty] | 47721.04
Итоги по разделу 1 Общестроительные работы :
Итого Строительные работы | [8 empty] | 427574.18 |  |  |  |  | 1334.7 |  | 19.21
Итого Монтажные работы | [8 empty] | 42091.21 |  |  |  |  | 61.74 |  | 18.88
Итого | [8 empty] | 469665.39 |  |  |  |  | 1396.44 |  | 38.09
В том числе:
Материалы | [8 empty] | 247008.7
Машины и механизмы | [8 empty] | 6720.89
ФОТ | [8 empty] | 92422.58
Накладные расходы | [8 empty] | 78398.85
Сметная прибыль | [8 empty] | 47721.04
Итого по разделу 1 Общестроительные работы | [8 empty] | 469665.39 |  |  |  |  | 1396.44 |  | 38.09
ИТОГИ ПО СМЕТЕ:
Итого прямые затраты по смете в ценах 2001г. | [8 empty] | 72272.56 | 12388.39 | 2036.63 | 359.55 |  | 1396.44 |  | 38.09
Итого прямые затраты по смете с учетом коэффициентов к итогам | [8 empty] | 343545.5 | 89815.84 | 6720.89 | 2606.74 |  | 1396.44 |  | 38.09
Накладные расходы | [8 empty] | 78398.85
Сметная прибыль | [8 empty] | 47721.04
Итоги по смете:
Итого Строительные работы | [8 empty] | 427574.18 |  |  |  |  | 1334.7 |  | 19.21
Итого Монтажные работы | [8 empty] | 42091.21 |  |  |  |  | 61.74 |  | 18.88
Итого | [8 empty] | 469665.39 |  |  |  |  | 1396.44 |  | 38.09
В том числе:
Материалы К=4,27 | [8 empty] | 247008.7
Машины и механизмы К=3,3 | [8 empty] | 6720.89
ФОТ К=7,25 | [8 empty] | 92422.58
Накладные расходы | [8 empty] | 78398.85
Сметная прибыль | [8 empty] | 47721.04
НДС 18% | [8 empty] | 84539.61
ВСЕГО по смете | [8 empty] | 554205 |  |  |  |  | 1396.44 |  | 38.09
[6 empty] | Составил | Ю.Е. Цветкова
Проверил