## Дефектная ведомость
УТВЕРЖДАЮ
ВЕДОМОСТЬ ОБЪЕМОВ РАБОТ №
Текущий ремонт комнаты отдыха персонала 1 этаж медицинского корпуса
№ пп | Наименование | Ед. изм. | Кол. | Примечание
1 | 2 | 3 | 4 | 5
Раздел 1. Общестроительные работы
1 | Демонтаж оконных коробок в каменных стенах с: отбивкой штукатурки откосов | 100 коробок | 0.01
2 | Снятие оконных переплетов: остекленных | 100 м2 оконных переплетов | 0.06
3 | Снятие подоконных досок деревянных в зданиях: каменных | 100 м2 | 0.0085
4 | Смена обделок из листовой стали поясков, сандриков, отливов, карнизов шириной до: 0,7 м | 100 м | 0.013
5 | Установка в жилых и общественных зданиях оконных блоков из ПВХ профилей поворотных (откидных, поворотно-откидных) с площадью проема более 2 м2 двухстворчатых | 100 м2 проёмов | 0.03
6 | Установка подоконных досок из ПВХ в каменных стенах толщиной свыше 0,51 м. | 100 м п. | 0.013
7 | Доски подоконные ПВХ | м | 1.3
8 | Оштукатуривание поверхностей цементно-известковым или цементным раствором по камню и бетону простое откосов (применительнок внутренним откосам) | 100 м2 оштукатуриваемой поверхности | 0.035
9 | Улучшенная окраска масляными составами по штукатурке стен (применительно к внутренним откосам) | 100 м2 окрашиваемой поверхности | 0.035
10 | Улучшенная штукатурка цементно-известковым раствором по камню стен (применительно к наружним откосам) | 100 м2 оштукатуриваемой поверхности | 0.0165
11 | Окраска силикатными красками за 2 раза фасадов по: штукатурке с земли и лесов (применительно к наружним откосам) | 100 м2 окрашиваемой поверхности | 0.0165
12 | Улучшенная масляная окраска ранее окрашенных дверей за 2 раза с расчисткой старой краски: до 35 % | 100 м2 окрашиваемой поверхности | 0.26
13 | Краски масляные готовые к применению для внутренних работ | т | 0.00559
14 | Разборка покрытий полов: из линолеума и релина | 100 м2 покрытий | 0.43
15 | Разборка плинтусов: деревянных и из пластмассовых материалов | 100 м плинтусов | 0.37
16 | Устройство покрытий: из плит древесноволокнистых | 100 м2 покрытия | 0.43
17 | Устройство плинтусов поливинилхлоридных: на клее КН-2 | 100 м плинтусов | 0.37
18 | Устройство покрытий из линолеума на клее: бустилат | 100 м2 покрытия | 0.43
19 | Разборка облицовки: стен и перегородок | 100 м2 облицовки | 0.46
20 | Облицовка гипсовыми и гипсоволокнистыми листами стен при отделке под окраску и оклейку обоями с креплением на пристенный металлический каркас | 100м2 отделываемой поверхности | 0.46
21 | Оштукатуривание поверхностей цементно-известковым или цементным раствором по камню и бетону простое стен | 100 м2 оштукатуриваемой поверхности | 0.13
22 | Сплошное выравнивание штукатурки внутри здания (однослойная штукатурка) сухой растворной смесью (типа "Ветонит") толщиной до 10 мм для последующей окраски или оклейки обоями: стен | 100 м2 поверхности | 1.2
23 | Сухой гипсовый монтажный клей | т | 0.03456
24 | Покрытие поверхностей грунтовкой глубокого проникновения за 1 раз стен | 100 м2 покрытия | 1.2
25 | Окраска поливинилацетатными водоэмульсионными составами простая по штукатурке и сборным конструкциям, подготовленным под окраску стен | 100 м2 окрашиваемой поверхности | 1.2
26 | Протравка цементной штукатурки нейтрализующим раствором | 100 м2 протравленной поверхности | 1.2
27 | Устройство подвесных потолков типа <Армстронг> по каркасу из оцинкованного профиля | 100м2 поверхности облицовки | 0.43
28 | Светильники с люминесцентными лампами отдельно устанавливаемый на штырях с количеством ламп в светильнике: до 4 | 100 шт. | 0.08
29 | Смена выключателей | 100 шт. | 0.03
30 | Выключатели | шт | 3
31 | Смена розеток | 100 шт. | 0.01
32 | Штепсельные розетки | шт | 1
33 | Демонтаж электропроводки,: скрытая проводка | 100 м | 0.6
34 | Провод в коробах, сечение, мм2, до: 6 | 100 м | 0.6
35 | Окраска масляными составами ранее окрашенных поверхностей радиаторов и ребристых труб отопления за: 2 раза | 100 м2 окрашиваемой поверхности | 0.08
36 | Краски масляные готовые к применению для внутренних работ | т | 0.001288
Составил
Согласовано