## Локальная смета
Прокладка тепловой сетии и устройство индивидуального теплового пункта в ж/доме №4 по ул.Конспиративная
(наименование стройки)
ЛОКАЛЬНАЯ СМЕТА №
(локальная смета)
на | узел управления
(наименование работ и затрат, наименование объекта)
| Сметная стоимость _______________________________________________________________________________________________ |  | _______________________53,946 / 270,330 |  | тыс.руб.
| строительных работ _______________________________________________________________________________________________ |  | ___________________________________________________________________________________________39,364 / 222,764 |  | тыс.руб.
| монтажных работ _______________________________________________________________________________________________ |  | _____________________________________________________________________________________________1,374 / 10,584 |  | тыс.руб.
| оборудования _______________________________________________________________________________________________ |  | _____________________________________________________________________________________________13,208 / 36,982 |  | тыс.руб.
| Средства на оплату труда _______________________________________________________________________________________________ |  | _____________________2,549 / 26,390 |  | тыс.руб.
| Сметная трудоемкость _______________________________________________________________________________________________ |  | _______________________________________________________________________________________________310,79 |  | чел.час
Составлен(а) в базисных ценах 2001г. / пересчитана в текущие цены по состоянию на 2квартал 2009 г.
№ пп | Шифр и номер позиции норматива | Наименование работ и затрат, единица измерения | Количество | Стоимость единицы, руб. |  | Общая стоимость, руб. |  |  | Затраты труда рабочих, чел.-ч, не занятых обслуживанием машин
|  |  |  | всего | эксплуатации машин | Всего | оплаты труда | эксплуатация машин
|  |  |  | оплаты труда | в т.ч. оплаты труда |  |  | в т.ч. оплаты труда | на единицу | всего
1 | 2 | 3 | 4 | 5 | 6 | 7 | 8 | 9 | 10 | 11
1 | ФЕРм11-02-022-04 | Установка термомайзера Р-7 (шт.) КОЭФ. К ПОЗИЦИИ: ОЗП=1,2; ЭМ=1,2; ЗПМ=1,2; ТЗ=1,2; ТЗМ=1,2; ОЗП=0,81; ЭМ=1,06; ЗПМ=0,81; МАТ=0,99 | 1 | 47,59 26,25 | 10.54 | 48 | 26 | 11 | 3.708 | 3.71
2 | Пр.лист | Стоимость термомайзера Р-7 (шт) | 1 | 8723 |  | 8723
3 | ТЕР16-06-005-01 | Установка счетчиков (водомеров) диаметром: до 40 мм (1 счетчик (водомер)) КОЭФ. К ПОЗИЦИИ: ОЗП=1,15; ЭМ=1,25; ЗПМ=1,25; ТЗ=1,15; ТЗМ=1,25; ОЗП=1,2; ЭМ=1,2; ЗПМ=1,2; ТЗ=1,2; ТЗМ=1,2; ОЗП=3%; ЭМ=3%; ЗПМ=3%; ТЗ=3%; ТЗМ=3% | 4 | 6,73 4,41 | 1.48 | 27 | 18 | 6 | 0.5828 | 2.33
4 | Пр.лист | Счетчик горячей воды крыльчатый ВСТ-40 (шт) | 2 | 1270.24 |  | 2540
5 | Пр.лист | Счетчик горячей воды крыльчатый ВСТ-25 (шт) | 1 | 1112 |  | 1112
6 | Пр.лист | Счетчик горячей воды крыльчатый ВСТ-20 (шт) | 1 | 388.82 |  | 389
7 | ТЕР18-06-007-06 | Установка фильтров диаметром: 80 мм (10 фильтров) КОЭФ. К ПОЗИЦИИ: ОЗП=1,15; ЭМ=1,25; ЗПМ=1,25; ТЗ=1,15; ТЗМ=1,25; ОЗП=1,2; ЭМ=1,2; ЗПМ=1,2; ТЗ=1,2; ТЗМ=1,2; ОЗП=3%; ЭМ=3%; ЗПМ=3%; ТЗ=3%; ТЗМ=3% | 0.2 | 10706,57 160,12 | 216,27 3,51 | 2141 | 32 | 43 1 | 21.3779 | 4.28
8 | ТЕР18-06-007-03 | Установка фильтров диаметром: 40 мм (10 фильтров) КОЭФ. К ПОЗИЦИИ: ОЗП=1,15; ЭМ=1,25; ЗПМ=1,25; ТЗ=1,15; ТЗМ=1,25; ОЗП=1,2; ЭМ=1,2; ЗПМ=1,2; ТЗ=1,2; ТЗМ=1,2; ОЗП=3%; ЭМ=3%; ЗПМ=3%; ТЗ=3%; ТЗМ=3% | 0.1 | 7157,53 105,61 | 125,33 0,48 | 716 | 11 | 13 | 14.1003 | 1.41
9 | ТЕР18-06-007-02 | Установка фильтров диаметром: 32 мм (10 фильтров) КОЭФ. К ПОЗИЦИИ: ОЗП=1,15; ЭМ=1,25; ЗПМ=1,25; ТЗ=1,15; ТЗМ=1,25; ОЗП=1,2; ЭМ=1,2; ЗПМ=1,2; ТЗ=1,2; ТЗМ=1,2; ОЗП=3%; ЭМ=3%; ЗПМ=3%; ТЗ=3%; ТЗМ=3% | 0.1 | 5816,58 88,01 | 88,19 0,48 | 582 | 9 | 9 | 11.6271 | 1.16
10 | ТЕР16-05-003-03 | Установка клапанов предохранительных однорычажных диаметром: 50 мм (1 шт) КОЭФ. К ПОЗИЦИИ: ОЗП=1,15; ЭМ=1,25; ЗПМ=1,25; ТЗ=1,15; ТЗМ=1,25; ОЗП=1,2; ЭМ=1,2; ЗПМ=1,2; ТЗ=1,2; ТЗМ=1,2; ОЗП=3%; ЭМ=3%; ЗПМ=3%; ТЗ=3%; ТЗМ=3% | 1 | 76,01 19,80 | 5.18 | 76 | 20 | 5 | 2.6438 | 2.64
11 | Пр.лист | Клапан предохранительный КПП 095-05-16-032х032-2.0 (шт) | 1 | 972.6 |  | 973
12 | Пр.лист | Шаровой кран стальной приварной НАВАЛ Д 65мм (шт) | 2 | 527.63 |  | 1055
13 | ТЕР16-05-001-03 | Установка вентилей, задвижек, затворов, клапанов обратных, кранов проходных на трубопроводах из стальных труб диаметром: до 100 мм (1 шт) КОЭФ. К ПОЗИЦИИ: ОЗП=1,15; ЭМ=1,25; ЗПМ=1,25; ТЗ=1,15; ТЗМ=1,25; ОЗП=1,2; ЭМ=1,2; ЗПМ=1,2; ТЗ=1,2; ТЗМ=1,2; ОЗП=3%; ЭМ=3%; ЗПМ=3%; ТЗ=3%; ТЗМ=3% | 2 | 183,78 30,23 | 15,13 0,31 | 368 | 60 | 30 1 | 4.1363 | 8.27
14 | СЦМ-300-1177 | Задвижки параллельные фланцевые с выдвижным шпинделем, для воды и пара давлением 1 МПа (10 кгс/см2) 30Ч6БР диаметром 100 мм (шт) | 2 | 477.9 |  | 956
15 | ТЕР16-05-001-02 | Установка вентилей, задвижек, затворов, клапанов обратных, кранов проходных на трубопроводах из стальных труб диаметром: до 50 мм (1 шт) КОЭФ. К ПОЗИЦИИ: ОЗП=1,15; ЭМ=1,25; ЗПМ=1,25; ТЗ=1,15; ТЗМ=1,25; ОЗП=1,2; ЭМ=1,2; ЗПМ=1,2; ТЗ=1,2; ТЗМ=1,2; ОЗП=3%; ЭМ=3%; ЗПМ=3%; ТЗ=3%; ТЗМ=3% | 2 | 105,36 15,28 | 7.52 | 211 | 31 | 15 | 2.0895 | 4.18
16 | Пр.лист | Задвижка 15кч19п2 Д 50мм (шт) | 2 | 88.03 |  | 176
17 | Пр.лист | Кран шаровой Д 40мм модель 840 (шт) | 4 | 83.06 |  | 332
18 | Пр.лист | Кран шаровой Д 32мм модель 840 (шт) | 2 | 49.3 |  | 99
19 | Пр.лист | Кран шаровой Д 20мм модель 840 (шт) | 1 | 22.91 |  | 23
20 | Пр.лист | Кран шаровой Д 15мм модель 840 (шт) | 4 | 16.04 |  | 64
21 | Пр.лист | Клапан обратный поворотный муфтовый Д 40мм EURА (шт) | 1 | 77.5 |  | 78
22 | Пр.лист | Клапан обратный поворотный муфтовый Д 32мм EURА (шт) | 1 | 60.23 |  | 60
23 | ФЕРм11-02-022-04 | Установка регулятора температуры Д 50мм (шт.) КОЭФ. К ПОЗИЦИИ: ОЗП=1,2; ЭМ=1,2; ЗПМ=1,2; ТЗ=1,2; ТЗМ=1,2; ОЗП=0,81; ЭМ=1,06; ЗПМ=0,81; МАТ=0,99 | 1 | 47,59 26,25 | 10.54 | 48 | 26 | 11 | 3.708 | 3.71
24 | Пр.лист | Регулятор температуры ТРЖ-50 (шт) | 1 | 1358.35 |  | 1358
25 | ФЕРм11-02-022-02 | Установка регулятора температуры Д 15мм (шт.) КОЭФ. К ПОЗИЦИИ: ОЗП=1,2; ЭМ=1,2; ЗПМ=1,2; ТЗ=1,2; ТЗМ=1,2; ОЗП=0,81; ЭМ=1,06; ЗПМ=0,81; МАТ=0,99 | 1 | 14,11 8,75 |  | 14 | 9 |  | 1.236 | 1.24
26 | Пр.лист | Регулятор температуры РТ-ДО-15 (20-60)-6 (шт) | 1 | 3126.75 |  | 3127
27 | ТЕР18-06-002-03 | Установка грязевиков наружным диаметром патрубков: до 89 мм (1 шт.) КОЭФ. К ПОЗИЦИИ: ОЗП=1,15; ЭМ=1,25; ЗПМ=1,25; ТЗ=1,15; ТЗМ=1,25; ОЗП=1,2; ЭМ=1,2; ЗПМ=1,2; ТЗ=1,2; ТЗМ=1,2; ОЗП=3%; ЭМ=3%; ЗПМ=3%; ТЗ=3%; ТЗМ=3% | 2 | 1130,01 41,52 | 25,06 0,32 | 2260 | 83 | 50 1 | 5.5435 | 11.09
28 | ТЕР24-01-002-02 | Прокладка трубопроводов в непроходном канале при условном давлении 1,6 МПа, температуре 150 гр.С, диаметр труб: 70 мм (1 км трубопроводов) КОЭФ. К ПОЗИЦИИ: ОЗП=1,15; ЭМ=1,25; ЗПМ=1,25; ТЗ=1,15; ТЗМ=1,25; ОЗП=1,2; ЭМ=1,2; ЗПМ=1,2; ТЗ=1,2; ТЗМ=1,2; ОЗП=3%; ЭМ=3%; ЗПМ=3%; ТЗ=3%; ТЗМ=3% | 0.007 | 28248,9 5190,50 | 19082,59 1068,34 | 198 | 36 | 134 7 | 659.5296 | 4.62
29 | ФССЦ-103-0374 | Трубы стальные бесшовные, горячедеформированные со снятой фаской из стали марок 15, 20, 25 наружный диаметр 76 мм толщина стенки 4 мм (м) КОЭФ. К ПОЗИЦИИ: МАТ=0,99 | 7.07 | 61.99 |  | 438
30 | ТЕР24-01-002-04 | Прокладка трубопроводов в непроходном канале при условном давлении 1,6 МПа, температуре 150 гр.С, диаметр труб: 100 мм (1 км трубопроводов) КОЭФ. К ПОЗИЦИИ: ОЗП=1,15; ЭМ=1,25; ЗПМ=1,25; ТЗ=1,15; ТЗМ=1,25; ОЗП=1,2; ЭМ=1,2; ЗПМ=1,2; ТЗ=1,2; ТЗМ=1,2; ОЗП=3%; ЭМ=3%; ЗПМ=3%; ТЗ=3%; ТЗМ=3% | 0.022 | 31723,65 5848,85 | 20967,89 1102,57 | 698 | 129 | 461 24 | 732.021 | 16.1
31 | СЦМ-103-0401 | Трубы стальные бесшовные, горячедеформированные со снятой фаской из стали марок 15, 20, 25 наружный диаметр 108 мм толщина стенки 4 мм (м) | 22 | 83.64 |  | 1840
32 | ТЕР24-01-002-01 | Прокладка трубопроводов в непроходном канале при условном давлении 1,6 МПа, температуре 150 гр.С, диаметр труб: 50 мм (1 км трубопроводов) КОЭФ. К ПОЗИЦИИ: ОЗП=1,15; ЭМ=1,25; ЗПМ=1,25; ТЗ=1,15; ТЗМ=1,25; ОЗП=1,2; ЭМ=1,2; ЗПМ=1,2; ТЗ=1,2; ТЗМ=1,2; ОЗП=3%; ЭМ=3%; ЗПМ=3%; ТЗ=3%; ТЗМ=3% | 0.004 | 27763,8 4944,40 | 18921,04 1047,56 | 111 | 20 | 76 4 | 628.2588 | 2.51
33 | ФССЦ-103-0349 | Трубы стальные бесшовные, горячедеформированные со снятой фаской из стали марок 15, 20, 25 наружный диаметр 45 мм толщина стенки 2.5 мм (м) КОЭФ. К ПОЗИЦИИ: МАТ=0,99 | 4.04 | 26.32 |  | 106
34 | ТЕР16-02-005-04 | Прокладка трубопроводов отопления и водоснабжения из стальных электросварных труб диаметром: 80 мм (100 м трубопровода) КОЭФ. К ПОЗИЦИИ: ОЗП=1,15; ЭМ=1,25; ЗПМ=1,25; ТЗ=1,15; ТЗМ=1,25; ОЗП=1,2; ЭМ=1,2; ЗПМ=1,2; ТЗ=1,2; ТЗМ=1,2; ОЗП=3%; ЭМ=3%; ЗПМ=3%; ТЗ=3%; ТЗМ=3% | 0.03 | 7618 892,11 | 355,54 5,90 | 229 | 27 | 11 | 113.3566 | 3.4
35 | ТЕР16-02-005-02 | Прокладка трубопроводов отопления и водоснабжения из стальных электросварных труб диаметром: 50 мм (100 м трубопровода) КОЭФ. К ПОЗИЦИИ: ОЗП=1,15; ЭМ=1,25; ЗПМ=1,25; ТЗ=1,15; ТЗМ=1,25; ОЗП=1,2; ЭМ=1,2; ЗПМ=1,2; ТЗ=1,2; ТЗМ=1,2; ОЗП=3%; ЭМ=3%; ЗПМ=3%; ТЗ=3%; ТЗМ=3% | 0.025 | 5150,29 680,47 | 205,89 3,03 | 129 | 17 | 5 | 86.4638 | 2.16
36 | ТЕР16-02-005-01 | Прокладка трубопроводов отопления и водоснабжения из стальных электросварных труб диаметром: до 40 мм (100 м трубопровода) КОЭФ. К ПОЗИЦИИ: ОЗП=1,15; ЭМ=1,25; ЗПМ=1,25; ТЗ=1,15; ТЗМ=1,25; ОЗП=1,2; ЭМ=1,2; ЗПМ=1,2; ТЗ=1,2; ТЗМ=1,2; ОЗП=3%; ЭМ=3%; ЗПМ=3%; ТЗ=3%; ТЗМ=3% | 0.03 | 4115,25 680,47 | 205,89 3,03 | 123 | 20 | 6 | 86.4638 | 2.59
37 | ТЕР16-02-002-06 | Прокладка трубопроводов водоснабжения из стальных водогазопроводных оцинкованных труб диаметром: 50 мм (100 м трубопровода) КОЭФ. К ПОЗИЦИИ: ОЗП=1,15; ЭМ=1,25; ЗПМ=1,25; ТЗ=1,15; ТЗМ=1,25; ОЗП=1,2; ЭМ=1,2; ЗПМ=1,2; ТЗ=1,2; ТЗМ=1,2; ОЗП=3%; ЭМ=3%; ЗПМ=3%; ТЗ=3%; ТЗМ=3% | 0.02 | 6946,49 524,68 | 175,06 3,35 | 139 | 10 | 4 | 67.7013 | 1.35
38 | ТЕР16-02-002-05 | Прокладка трубопроводов водоснабжения из стальных водогазопроводных оцинкованных труб диаметром: 40 мм (100 м трубопровода) КОЭФ. К ПОЗИЦИИ: ОЗП=1,15; ЭМ=1,25; ЗПМ=1,25; ТЗ=1,15; ТЗМ=1,25; ОЗП=1,2; ЭМ=1,2; ЗПМ=1,2; ТЗ=1,2; ТЗМ=1,2; ОЗП=3%; ЭМ=3%; ЗПМ=3%; ТЗ=3%; ТЗМ=3% | 0.01 | 5602,96 408,35 | 97,91 2,39 | 56 | 4 | 1 | 52.6913 | 0.53
39 | ТЕР16-02-002-04 | Прокладка трубопроводов водоснабжения из стальных водогазопроводных оцинкованных труб диаметром: 32 мм (100 м трубопровода) КОЭФ. К ПОЗИЦИИ: ОЗП=1,15; ЭМ=1,25; ЗПМ=1,25; ТЗ=1,15; ТЗМ=1,25; ОЗП=1,2; ЭМ=1,2; ЗПМ=1,2; ТЗ=1,2; ТЗМ=1,2; ОЗП=3%; ЭМ=3%; ЗПМ=3%; ТЗ=3%; ТЗМ=3% | 0.07 | 4878,02 408,35 | 97,91 2,39 | 341 | 29 | 7 | 52.6913 | 3.69
40 | ТЕР16-02-002-03 | Прокладка трубопроводов водоснабжения из стальных водогазопроводных оцинкованных труб диаметром: 25 мм (100 м трубопровода) КОЭФ. К ПОЗИЦИИ: ОЗП=1,15; ЭМ=1,25; ЗПМ=1,25; ТЗ=1,15; ТЗМ=1,25; ОЗП=1,2; ЭМ=1,2; ЗПМ=1,2; ТЗ=1,2; ТЗМ=1,2; ОЗП=3%; ЭМ=3%; ЗПМ=3%; ТЗ=3%; ТЗМ=3% | 0.005 | 4153,67 408,35 | 97,91 2,39 | 21 | 2 |  | 52.6913 | 0.26
41 | ТЕР16-02-002-02 | Прокладка трубопроводов водоснабжения из стальных водогазопроводных оцинкованных труб диаметром: 20 мм (100 м трубопровода) КОЭФ. К ПОЗИЦИИ: ОЗП=1,15; ЭМ=1,25; ЗПМ=1,25; ТЗ=1,15; ТЗМ=1,25; ОЗП=1,2; ЭМ=1,2; ЗПМ=1,2; ТЗ=1,2; ТЗМ=1,2; ОЗП=3%; ЭМ=3%; ЗПМ=3%; ТЗ=3%; ТЗМ=3% | 0.005 | 3843,9 408,35 | 97,91 2,39 | 19 | 2 |  | 52.6913 | 0.26
42 | СЦМ-300-1224 | Крепления для трубопроводов: кронштейны, планки, хомуты (кг) | 1.46 | 12.96 |  | 19
43 | ТЕР16-07-005-01 | Гидравлическое испытание трубопроводов систем отопления, водопровода и горячего водоснабжения диаметром: до 50 мм (100 м трубопровода) КОЭФ. К ПОЗИЦИИ: ОЗП=1,15; ЭМ=1,25; ЗПМ=1,25; ТЗ=1,15; ТЗМ=1,25; ОЗП=1,2; ЭМ=1,2; ЗПМ=1,2; ТЗ=1,2; ТЗМ=1,2; ОЗП=3%; ЭМ=3%; ЗПМ=3%; ТЗ=3%; ТЗМ=3% | 0.165 | 141,02 66,72 | 69.39 | 23 | 11 | 11 | 7.1212 | 1.18
44 | ТЕР16-07-005-02 | Гидравлическое испытание трубопроводов систем отопления, водопровода и горячего водоснабжения диаметром: до 100 мм (100 м трубопровода) КОЭФ. К ПОЗИЦИИ: ОЗП=1,15; ЭМ=1,25; ЗПМ=1,25; ТЗ=1,15; ТЗМ=1,25; ОЗП=1,2; ЭМ=1,2; ЗПМ=1,2; ТЗ=1,2; ТЗМ=1,2; ОЗП=3%; ЭМ=3%; ЗПМ=3%; ТЗ=3%; ТЗМ=3% | 0.03 | 149,59 66,72 | 69.39 | 4 | 2 | 2 | 7.1212 | 0.21
45 | ТЕР22-03-014-01 | Приварка фланцев к стальным трубопроводам диаметром 50 мм (1 фланец) КОЭФ. К ПОЗИЦИИ: ОЗП=1,15; ЭМ=1,25; ЗПМ=1,25; ТЗ=1,15; ТЗМ=1,25; ОЗП=1,2; ЭМ=1,2; ЗПМ=1,2; ТЗ=1,2; ТЗМ=1,2; ОЗП=3%; ЭМ=3%; ЗПМ=3%; ТЗ=3%; ТЗМ=3% | 3 | 45,39 4,69 | 39,75 3,35 | 136 | 14 | 119 10 | 0.5259 | 1.58
46 | СЦМ-300-0966 | Фланцы стальные плоские приварные из стали ВСт3сп2, ВСт3сп3; давлением 1.0 МПа (10 кгс/см2), диаметром 50 мм (шт) | 3 | 28.92 |  | 87
47 | ТЕР22-03-014-02 | Приварка фланцев к стальным трубопроводам диаметром 80 мм (1 фланец) КОЭФ. К ПОЗИЦИИ: ОЗП=1,15; ЭМ=1,25; ЗПМ=1,25; ТЗ=1,15; ТЗМ=1,25; ОЗП=1,2; ЭМ=1,2; ЗПМ=1,2; ТЗ=1,2; ТЗМ=1,2; ОЗП=3%; ЭМ=3%; ЗПМ=3%; ТЗ=3%; ТЗМ=3% | 12 | 67,5 6,72 | 58,68 4,96 | 810 | 81 | 704 60 | 0.7533 | 9.04
48 | СЦМ-300-0968 | Фланцы стальные плоские приварные из стали ВСт3сп2, ВСт3сп3; давлением 1.0 МПа (10 кгс/см2), диаметром 80 мм (шт) | 8 | 38.21 |  | 306
49 | СЦМ-300-0967 | Фланцы стальные плоские приварные из стали ВСт3сп2, ВСт3сп3; давлением 1.0 МПа (10 кгс/см2), диаметром 65 мм (шт) | 4 | 35.12 |  | 140
50 | ТЕР22-03-014-03 | Приварка фланцев к стальным трубопроводам диаметром 100 мм (1 фланец) КОЭФ. К ПОЗИЦИИ: ОЗП=1,15; ЭМ=1,25; ЗПМ=1,25; ТЗ=1,15; ТЗМ=1,25; ОЗП=1,2; ЭМ=1,2; ЗПМ=1,2; ТЗ=1,2; ТЗМ=1,2; ОЗП=3%; ЭМ=3%; ЗПМ=3%; ТЗ=3%; ТЗМ=3% | 4 | 91,13 8,88 | 79,49 6,71 | 365 | 36 | 318 27 | 0.995 | 3.98
51 | СЦМ-300-0969 | Фланцы стальные плоские приварные из стали ВСт3сп2, ВСт3сп3; давлением 1.0 МПа (10 кгс/см2), диаметром 100 мм (шт) | 4 | 46.46 |  | 186
52 | ТЕР22-03-014-01 | Приварка фланцев к элеватору диаметром 50 мм (1 фланец) КОЭФ. К ПОЗИЦИИ: ОЗП=1,15; ЭМ=1,25; ЗПМ=1,25; ТЗ=1,15; ТЗМ=1,25; ОЗП=1,2; ЭМ=1,2; ЗПМ=1,2; ТЗ=1,2; ТЗМ=1,2; ОЗП=3%; ЭМ=3%; ЗПМ=3%; ТЗ=3%; ТЗМ=3% | 1 | 45,39 4,69 | 39,75 3,35 | 45 | 5 | 40 3 | 0.5259 | 0.53
53 | СЦМ-300-0966 | Фланцы стальные плоские приварные из стали ВСт3сп2, ВСт3сп3; давлением 1.0 МПа (10 кгс/см2), диаметром 50 мм (шт) | 1 | 28.92 |  | 29
54 | ФЕРм12-10-002-02 | Устройство отборное для измерения разрежения чистых газов (1000 шт.) КОЭФ. К ПОЗИЦИИ: ОЗП=1,2; ЭМ=1,2; ЗПМ=1,2; ТЗ=1,2; ТЗМ=1,2; ОЗП=0,81; ЭМ=1,06; ЗПМ=0,81; МАТ=0,99 | 0.021 | 15209,85 10472,72 | 4435.57 | 319 | 220 | 93 | 1344 | 28.22
55 | Пр.лист | Отборное устройство давления 16-225У (шт) | 6 | 141.27 |  | 848
56 | Пр.лист | Отборное устройство давления 16-70 (шт) | 15 | 111.75 |  | 1676
57 | Пр.лист | Дроссельная диафрагма Д 65мм; Д 80мм (шт) | 2 | 111.75 |  | 224
58 | СЦМ-300-1745 | Заглушки стальные бесшовные приварные диаметром 100 мм (шт) | 4 | 20.21 |  | 81
59 | ФЕР13-03-002-04 | Огрунтовка металлических поверхностей за один раз: грунтовкой ГФ-021 (100 м2 окрашиваемой поверхности) КОЭФ. К ПОЗИЦИИ: ОЗП=1,15; ЭМ=1,25; ЗПМ=1,25; ТЗ=1,15; ТЗМ=1,25; ОЗП=1,2; ЭМ=1,2; ЗПМ=1,2; ТЗ=1,2; ТЗМ=1,2; ОЗП=0,81; ЭМ=1,06; ЗПМ=0,81; МАТ=0,99; ОЗП=1,1; ТЗ=1,1 | 0.1039 | 284,97 69,47 | 14,8 0,12 | 30 | 7 | 2 | 8.0606 | 0.84
60 | ФЕР13-03-004-23 | Масляно-битумное покрытие трубопроводов в 2 слоя по грунту ГФ-021 (100 м2 окрашиваемой поверхности) КОЭФ. К ПОЗИЦИИ: ОЗП=1,15; ЭМ=1,25; ЗПМ=1,25; ТЗ=1,15; ТЗМ=1,25; ОЗП=1,2; ЭМ=1,2; ЗПМ=1,2; ТЗ=1,2; ТЗМ=1,2; ОЗП=0,81; ЭМ=1,06; ЗПМ=0,81; МАТ=0,99; ОЗП=1,1; ТЗ=1,1 | 0.2078 | 249,92 32,12 | 19,03 0,12 | 52 | 7 | 4 | 4.3718 | 0.91
61 | ТЕР26-01-007-02 | Изоляция трубопроводов шнурами асбестовыми пуховыми (1 м3 изоляции) КОЭФ. К ПОЗИЦИИ: ОЗП=1,15; ЭМ=1,25; ЗПМ=1,25; ТЗ=1,15; ТЗМ=1,25; ОЗП=1,2; ЭМ=1,2; ЗПМ=1,2; ТЗ=1,2; ТЗМ=1,2 | 0.67 | 713,26 586,04 | 68,48 11,50 | 478 | 393 | 46 8 | 74.4648 | 49.89
62 | ФССЦ-104-0014 | Шнуры теплоизоляционные из минваты (м3) КОЭФ. К ПОЗИЦИИ: МАТ=0,99 | 0.6901 | 1974.93 |  | 1363
63 | ТЕР26-01-052-01 | Покрытие поверхности изоляции трубопроводов упругими оболочками стеклопластиками РСТ, тканями стеклянными (100 м2 поверхности покрытия изоляции) КОЭФ. К ПОЗИЦИИ: ОЗП=1,15; ЭМ=1,25; ЗПМ=1,25; ТЗ=1,15; ТЗМ=1,25; ОЗП=1,2; ЭМ=1,2; ЗПМ=1,2; ТЗ=1,2; ТЗМ=1,2 | 0.22 | 6375,56 1134,46 | 167,18 17,13 | 1403 | 250 | 37 4 | 147.9084 | 32.54
64 | ФССЦ-104-0079 | Стеклопластик рулонный марки РСТ-Х-Л-В (1000 м2) КОЭФ. К ПОЗИЦИИ: МАТ=0,99 | 0.02552 | 21392.76 |  | 546
65 | СЦМ-300-1369 | Гибкий шланг Д 32 мм (м) | 25 | 53.73 |  | 1343
66 | ФССЦ-101-0950 | Замок (шт.) КОЭФ. К ПОЗИЦИИ: МАТ=0,99 | 1 | 74.94 |  | 75
ДЕМОНТАЖ
67 | ТЕРр65-01-03 | Разборка трубопроводов из водогазопроводных труб диаметром до: 100 мм (100 м трубопроводов) | 0.04 | 592,25 510,98 | 17,84 2,32 | 24 | 20 | 1 | 76.38 | 3.06
Раздел 2. Строительные работы
68 | ТЕР46-04-012-02 | Разборка деревянных заполнений проемов: оконных без подоконных досок (100 м2) | 0.0162 | 1390,62 1124,67 | 265,95 65,48 | 23 | 19 | 4 1 | 172.76 | 2.8
69 | ТЕРр53-20-01 | Кладка отдельных участков наружных стен из кирпича: простых (100 м3 кладки) | 0.0039 | 21858,11 3800,25 | 5107,44 348,27 | 85 | 15 | 20 1 | 563 | 2.2
70 | СЦМ-404-0005 | Кирпич керамический одинарный, размером 250х120х65 мм, марка 100 (1000 шт.) | 0.1529 | 1304.61 |  | 199
71 | ТЕР11-01-015-01 | Разборка покрытий: бетонных толщиной 30 мм Под перегородку (100 м2 покрытия) КОЭФ. К ПОЗИЦИИ: ОЗП=0,8; ЭМ=0,8; ЗПМ=0,8; МАТ=0; ТЗ=0,8; ТЗМ=0,8; ОЗП=1,2; ЭМ=1,2; ЗПМ=1,2; ТЗ=1,2; ТЗМ=1,2 | 0.0425 | 433,16 248,40 | 184,76 21,62 | 18 | 11 | 7 1 | 38.8128 | 1.65
72 | ТЕРр51-01-05 | Разработка грунта внутри здания: в траншеях глубиной до 3 м шириной до 1,5 м (100 м3 грунта) | 0.0129 | 4650,16 3259,95 | 9,6 0,89 | 60 | 42 |  | 519.1 | 6.7
73 | ТЕР06-01-001-22 | Устройство ленточных фундаментов железобетонных при ширине поверху до 1000 мм Под перегородку (100 м3 бетона, бутобетона и железобетона в деле) КОЭФ. К ПОЗИЦИИ: ОЗП=1,15; ЭМ=1,25; ЗПМ=1,25; ТЗ=1,15; ТЗМ=1,25; ОЗП=1,2; ЭМ=1,2; ЗПМ=1,2; ТЗ=1,2; ТЗМ=1,2 | 0.0055 | 134212,95 4388,77 | 7558,48 445,17 | 738 | 24 | 42 2 | 615.5352 | 3.39
74 | ФССЦ-204-0034 | Надбавки к ценам заготовок за сборку и сварку каркасов и сеток плоских диаметром 5-6 мм (т) КОЭФ. К ПОЗИЦИИ: МАТ=0,99 | 0.0363 | 2451.99 |  | 89
75 | ТЕР08-02-002-03 | Кладка перегородок из кирпича армированных: толщиной в 1/2 кирпича при высоте этажа до 4 м (100 м2 перегородок (за вычетом проемов)) КОЭФ. К ПОЗИЦИИ: ОЗП=1,15; ЭМ=1,25; ЗПМ=1,25; ТЗ=1,15; ТЗМ=1,25; ОЗП=1,2; ЭМ=1,2; ЗПМ=1,2; ТЗ=1,2; ТЗМ=1,2 | 0.1109 | 4206,43 1613,32 | 823,22 63,75 | 466 | 179 | 91 7 | 234.8346 | 26.04
76 | СЦМ-404-0005 | Кирпич керамический одинарный, размером 250х120х65 мм, марка 100 (1000 шт.) | 0.5589 | 1304.61 |  | 729
77 | ТЕР07-05-007-10 | Укладка перемычек до массой 0,3 т (100 шт. сборных конструкций) КОЭФ. К ПОЗИЦИИ: ОЗП=1,15; ЭМ=1,25; ЗПМ=1,25; ТЗ=1,15; ТЗМ=1,25; ОЗП=1,2; ЭМ=1,2; ЗПМ=1,2; ТЗ=1,2; ТЗМ=1,2 | 0.01 | 2114,92 171,33 | 1783,68 140,84 | 21 | 2 | 18 1 | 24.3018 | 0.24
78 | ФССЦ-442-5000 | Перемычки железобетонные (м3) КОЭФ. К ПОЗИЦИИ: МАТ=0,99 | 0.014 | 2375.94 |  | 33
79 | ТЕРр56-23-01 | Обрамление проемов угловой сталью (1 т) | 0.057 | 6798,06 317,68 | 26,28 4,29 | 387 | 18 | 1 | 44 | 2.51
80 | ФЕРм08-01-087-01 | Ограждение сетчатое под оборудование (м2) КОЭФ. К ПОЗИЦИИ: ОЗП=0,81; ЭМ=1,06; ЗПМ=0,81; МАТ=0,99; ОЗП=1,2; ЭМ=1,2; ЗПМ=1,2; ТЗ=1,2; ТЗМ=1,2 | 3 | 146,53 22,38 | 16,85 0,52 | 440 | 67 | 51 2 | 2.868 | 8.6
81 | ТЕР06-01-015-07 | Установка закладных деталей весом до 4 кг (1 т) КОЭФ. К ПОЗИЦИИ: ОЗП=1,15; ЭМ=1,25; ЗПМ=1,25; ТЗ=1,15; ТЗМ=1,25; ОЗП=1,2; ЭМ=1,2; ЗПМ=1,2; ТЗ=1,2; ТЗМ=1,2 | 0.002 | 9322,7 2177,14 | 58,34 2,32 | 19 | 4 |  | 297.8316 | 0.6
82 | ТЕР07-01-044-04 | Установка монтажных изделий массой более 20 кг (1 т стальных элементов) КОЭФ. К ПОЗИЦИИ: ОЗП=1,15; ЭМ=1,25; ЗПМ=1,25; ТЗ=1,15; ТЗМ=1,25; ОЗП=1,2; ЭМ=1,2; ЗПМ=1,2; ТЗ=1,2; ТЗМ=1,2 | 0.039 | 11313,11 356,19 | 403.98 | 441 | 14 | 16 | 43.332 | 1.69
83 | ТЕР10-01-039-03 | Установка блоков в наружных и внутренних дверных проемах: в перегородках и деревянных нерубленых стенах площадью проема до 3 м2 (100 м2 проемов) КОЭФ. К ПОЗИЦИИ: ОЗП=1,15; ЭМ=1,25; ЗПМ=1,25; ТЗ=1,15; ТЗМ=1,25; ОЗП=1,2; ЭМ=1,2; ЗПМ=1,2; ТЗ=1,2; ТЗМ=1,2 | 0.0171 | 4612,79 1145,81 | 561.72 | 79 | 20 | 10 | 158.7 | 2.71
84 | ФССЦ-203-0232 | Блоки дверные трудносгораемые с обшивкой полотна асбестовым картоном и защитой оцинкованной сталью полотен и коробок однопольные ДС 16-9ГТ, пл.1.40 м2; ДС 19-9ГТ, пл.1.67 м2 (м2) КОЭФ. К ПОЗИЦИИ: МАТ=0,99 | 1.67 | 599.59 |  | 1001
85 | ФССЦ-101-0889 | Скобяные изделия для блоков входных дверей в помещение однопольных (комплект) КОЭФ. К ПОЗИЦИИ: МАТ=0,99 | 1 | 93.73 |  | 94
86 | ФССЦ-101-0951 | Замок врезной оцинкованный с цилиндровым механизмом из латуни (шт.) КОЭФ. К ПОЗИЦИИ: МАТ=0,99 | 1 | 91.59 |  | 92
87 | ТЕР10-01-027-03 | Установка в жилых и общественных зданиях блоков оконных с переплетами: раздельными (раздельно-спаренными) в стенах каменных площадью проема до 2 м2 (100 м2 проемов) КОЭФ. К ПОЗИЦИИ: ОЗП=1,15; ЭМ=1,25; ЗПМ=1,25; ТЗ=1,15; ТЗМ=1,25; ОЗП=1,2; ЭМ=1,2; ЗПМ=1,2; ТЗ=1,2; ТЗМ=1,2 | 0.0075 | 9494,01 2659,09 | 2128,96 122,54 | 71 | 20 | 16 1 | 372.945 | 2.8
88 | ФССЦ-203-0018 | Блоки оконные с двойным остеклением с раздельными створками одностворные ОР 9-9, пл.0.75 м2 (м2) КОЭФ. К ПОЗИЦИИ: МАТ=0,99 | 0.75 | 417.28 |  | 313
89 | ФССЦ-101-0897 | Скобяные изделия для оконных блоков с раздельными двойными переплетами жилых зданий одно-створных высотой до 1.5 м (комплект) КОЭФ. К ПОЗИЦИИ: МАТ=0,99 | 1 | 22.61 |  | 23
90 | ТЕР09-06-001-02 | Монтаж решеток оконных из полосовой и тонколистовой стали (1 т конструкций) КОЭФ. К ПОЗИЦИИ: ОЗП=1,15; ЭМ=1,25; ЗПМ=1,25; ТЗ=1,15; ТЗМ=1,25; ОЗП=1,2; ЭМ=1,2; ЗПМ=1,2; ТЗ=1,2; ТЗМ=1,2 | 0.015 | 817,37 481,52 | 249,12 1,86 | 12 | 7 | 4 | 70.0902 | 1.05
91 | ФССЦ-201-0778 | Прочие индивидуальные сварные конструкции, масса сборочной единицы до 0,1 т (т) КОЭФ. К ПОЗИЦИИ: МАТ=0,99 | 0.015 | 10402.92 |  | 156
92 | ТЕР11-01-001-02 | Уплотнение грунта: щебнем. Приямок (100 м2 площади уплотнения) КОЭФ. К ПОЗИЦИИ: ОЗП=1,15; ЭМ=1,25; ЗПМ=1,25; ТЗ=1,15; ТЗМ=1,25 | 0.0055 | 895,84 59,78 | 93,04 8,85 | 5 |  | 1 | 8.855 | 0.05
93 | ТЕР06-01-024-01 | Устройство стен и днища приямка бетонных (100 м3 бетона, бутобетона и железобетона в деле) КОЭФ. К ПОЗИЦИИ: ОЗП=1,15; ЭМ=1,25; ЗПМ=1,25; ТЗ=1,15; ТЗМ=1,25; ОЗП=1,2; ЭМ=1,2; ЗПМ=1,2; ТЗ=1,2; ТЗМ=1,2 | 0.004 | 75892,43 3483,18 | 4429,4 318,44 | 304 | 14 | 18 1 | 494.0676 | 1.98
94 | СЦМ-401-0023 | Бетон тяжелый, крупность заполнителя более 40 мм, класс В 7,5 (М100) (м3) | -0.408 | 638.2 |  | -260
95 | СЦМ-401-0026 | Бетон тяжелый, крупность заполнителя более 40 мм, класс В 15 (М200) (м3) | 0.408 | 733.22 |  | 299
96 | ФЕР13-03-002-04 | Огрунтовка металлических поверхностей за один раз: грунтовкой ГФ-021 (100 м2 окрашиваемой поверхности) КОЭФ. К ПОЗИЦИИ: ОЗП=1,15; ЭМ=1,25; ЗПМ=1,25; ТЗ=1,15; ТЗМ=1,25; ОЗП=1,2; ЭМ=1,2; ЗПМ=1,2; ТЗ=1,2; ТЗМ=1,2; ОЗП=0,81; ЭМ=1,06; ЗПМ=0,81; МАТ=0,99; ОЗП=1,1; ЭМ=1,1; ЗПМ=1,1; ТЗ=1,1; ТЗМ=1,1 | 0.0992 | 286,45 69,47 | 16,28 0,13 | 28 | 7 | 2 | 8.0606 | 0.8
97 | ФЕР13-03-004-26 | Окраска металлических огрунтованных поверхностей: эмалью ПФ-115 За два раза (100 м2 окрашиваемой поверхности) КОЭФ. К ПОЗИЦИИ: ОЗП=1,15; ЭМ=1,25; ЗПМ=1,25; ТЗ=1,15; ТЗМ=1,25; ОЗП=1,2; ЭМ=1,2; ЗПМ=1,2; ТЗ=1,2; ТЗМ=1,2; ОЗП=0,81; ЭМ=1,06; ЗПМ=0,81; МАТ=0,99; ОЗП=1,1; ЭМ=1,1; ЗПМ=1,1; ТЗ=1,1; ТЗМ=1,1 | 0.1984 | 786,81 42,72 | 10,67 0,13 | 156 | 8 | 2 | 5.8139 | 1.15
98 | ТЕР15-02-015-05 | Штукатурка поверхностей известковым раствором улучшенная по камню и бетону стен (100 м2 оштукатуриваемой поверхности) КОЭФ. К ПОЗИЦИИ: ОЗП=1,15; ЭМ=1,25; ЗПМ=1,25; ТЗ=1,15; ТЗМ=1,25; ОЗП=1,2; ЭМ=1,2; ЗПМ=1,2; ТЗ=1,2; ТЗМ=1,2 | 0.22 | 2012,36 775,56 | 104,92 61,14 | 443 | 171 | 23 13 | 102.4512 | 22.54
99 | ТЕР15-04-024-05 | Простая окраска масляными составами по дереву заполнений проемов оконных (100 м2 окрашиваемой поверхности) КОЭФ. К ПОЗИЦИИ: ОЗП=1,15; ЭМ=1,25; ЗПМ=1,25; ТЗ=1,15; ТЗМ=1,25; ОЗП=1,2; ЭМ=1,2; ЗПМ=1,2; ТЗ=1,2; ТЗМ=1,2 | 0.01875 | 918,68 433,43 | 6,27 1,10 | 17 | 8 |  | 61.479 | 1.15
100 | ТЕР15-04-024-04 | Простая окраска масляными составами по дереву заполнений проемов дверных (100 м2 окрашиваемой поверхности) КОЭФ. К ПОЗИЦИИ: ОЗП=1,15; ЭМ=1,25; ЗПМ=1,25; ТЗ=1,15; ТЗМ=1,25; ОЗП=1,2; ЭМ=1,2; ЗПМ=1,2; ТЗ=1,2; ТЗМ=1,2 | 0.04008 | 833,07 347,82 | 6,27 1,10 | 33 | 14 |  | 49.335 | 1.98
101 | ТЕР46-04-006-03 | Разборка деревянных перегородок: чистых щитовых дощатых (100 м2) | 0.16 | 413,46 178,44 | 235,02 57,87 | 66 | 29 | 37 9 | 29.3 | 4.69
Итого прямые затраты по смете в ценах 2001г. | [5 empty] | 49296 | 2360 | 2638 189 |  | 310.79
Итого прямые затраты по смете с учетом индексов, в текущих ценах | [5 empty] | 228593 | 24417 | 11333 1973 |  | 310.79
Накладные расходы | [5 empty] | 24869
Сметная прибыль | [5 empty] | 16868
Итоги по смете:
Итоги по Строительным работам
Сантехнические работы - внутренние (трубопроводы, водопровод, канализация, отопление, газоснабжение, вентиляция и кондиционирование воздуха):
Итого Поз. 3, 7-10, 13, 15, 27, 34-41, 43-44 | [5 empty] | 7465 | 388 | 218 3 |  | 50.99
Всего с учетом "Стр.вестник 2. 2009г. ОЗП=10,45; ЭМ=4,31; ЗПМ=10,45; МАТ=5,03" | [5 empty] | 39496 | 4055 | 940 31 |  | 50.99
Накладные расходы 128%*0,9 * 0,94 ФОТ (от 4 086) | [5 empty] | 4425
Сметная прибыль 83%*0,85 ФОТ (от 4 086) | [5 empty] | 2883
Итого c накладными и см. прибылью | [5 empty] | 46804 |  |  |  | 50.99
Материалы:
Итого Поз. 4-6, 11-12, 14, 16-22, 29, 31, 33, 42, 46, 48-49, 51, 53, 55-56, 58, 62, 64-66, 70, 74, 76, 78, 84-86, 88-89, 91, 94-95 Стр.вестник 2. 2009г. ОЗП=10,45; ЭМ=4,31; ЗПМ=10,45; МАТ=5,03 | [5 empty] | 99131
Итого Поз. 57 Индекс на оборудование МАТ=2,8 | [5 empty] | 627
Итого | [5 empty] | 99758
Наружные сети водопровода, канализации, теплоснабжения, газопровода:
Итого Поз. 28, 30, 32, 45, 47, 50, 52 | [5 empty] | 2363 | 321 | 1852 135 |  | 38.36
Всего с учетом "Стр.вестник 2. 2009г. ОЗП=10,45; ЭМ=4,31; ЗПМ=10,45; МАТ=5,03" | [5 empty] | 12292 | 3354 | 7982 1411 |  | 38.36
Накладные расходы 130%*0,9 * 0,94 ФОТ (от 4 765) | [5 empty] | 5241
Сметная прибыль 89%*0,85 ФОТ (от 4 765) | [5 empty] | 3605
Итого c накладными и см. прибылью | [5 empty] | 21138 |  |  |  | 38.36
Защита строительных конструкций и оборудования от коррозии:
Итого Поз. 59-60, 96-97 | [5 empty] | 266 | 29 | 10 |  | 3.7
Всего с учетом "Стр.вестник 2. 2009г. ОЗП=10,45; ЭМ=4,31; ЗПМ=10,45; МАТ=5,03" | [5 empty] | 1488 | 303 | 43 |  | 3.7
Накладные расходы 90%*0,9 * 0,94 ФОТ (от 303) | [5 empty] | 231
Сметная прибыль 70%*0,85 ФОТ (от 303) | [5 empty] | 180
Итого c накладными и см. прибылью | [5 empty] | 1899 |  |  |  | 3.7
Теплоизоляционные работы:
Итого Поз. 61, 63 | [5 empty] | 1881 | 643 | 83 12 |  | 82.43
Всего с учетом "Стр.вестник 2. 2009г. ОЗП=10,45; ЭМ=4,31; ЗПМ=10,45; МАТ=5,03" | [5 empty] | 12887 | 6719 | 358 125 |  | 82.43
Накладные расходы 100%*0,9 * 0,94 ФОТ (от 6 844) | [5 empty] | 5790
Сметная прибыль 70%*0,85 ФОТ (от 6 844) | [5 empty] | 4072
Итого c накладными и см. прибылью | [5 empty] | 22749 |  |  |  | 82.43
Внутренние санитарно-технические работы: демонтаж и разборка (ремонтно-строительные):
Итого Поз. 67 | [5 empty] | 24 | 20 | 1 |  | 3.06
Всего с учетом "Стр.вестник 2. 2009г. ОЗП=10,45; ЭМ=4,31; ЗПМ=10,45; МАТ=5,03" | [5 empty] | 228 | 209 | 4 |  | 3.06
Накладные расходы 74%*0,94 ФОТ (от 209) | [5 empty] | 145
Сметная прибыль 50% ФОТ (от 209) | [5 empty] | 105
Итого c накладными и см. прибылью | [5 empty] | 478 |  |  |  | 3.06
Работы по реконструкции зданий и сооружений (усиление и замена существующих конструкций, разборка и возведение отдельных конструктивных элементов):
Итого Поз. 68, 101 | [5 empty] | 89 | 48 | 41 10 |  | 7.49
Всего с учетом "Стр.вестник 2. 2009г. ОЗП=10,45; ЭМ=4,31; ЗПМ=10,45; МАТ=5,03" | [5 empty] | 679 | 502 | 177 105 |  | 7.49
Накладные расходы 110%*0,94 ФОТ (от 607) | [5 empty] | 628
Сметная прибыль 70% ФОТ (от 607) | [5 empty] | 425
Итого c накладными и см. прибылью | [5 empty] | 1732 |  |  |  | 7.49
Стены (ремонтно-строительные):
Итого Поз. 69 | [5 empty] | 85 | 15 | 20 1 |  | 2.2
Всего с учетом "Стр.вестник 2. 2009г. ОЗП=10,45; ЭМ=4,31; ЗПМ=10,45; МАТ=5,03" | [5 empty] | 495 | 157 | 86 10 |  | 2.2
Накладные расходы 86%*0,94 ФОТ (от 167) | [5 empty] | 135
Сметная прибыль 70% ФОТ (от 167) | [5 empty] | 117
Итого c накладными и см. прибылью | [5 empty] | 747 |  |  |  | 2.2
Демонтажные работы:
Итого Поз. 71 | [5 empty] | 18 | 11 | 7 1 |  | 1.65
Всего с учетом "Стр.вестник 2. 2009г. ОЗП=10,45; ЭМ=4,31; ЗПМ=10,45; МАТ=5,03" | [5 empty] | 145 | 115 | 30 10 |  | 1.65
Накладные расходы 123%*0,9 * 0,94 ФОТ (от 125) | [5 empty] | 130
Сметная прибыль 75%*0,85 ФОТ (от 125) | [5 empty] | 80
Итого c накладными и см. прибылью | [5 empty] | 355 |  |  |  | 1.65
Земляные работы, выполняемые ручным способом (ремонтно-строительные):
Итого Поз. 72 | [5 empty] | 60 | 42 |  |  | 6.7
Всего с учетом "Стр.вестник 2. 2009г. ОЗП=10,45; ЭМ=4,31; ЗПМ=10,45; МАТ=5,03" | [5 empty] | 530 | 439 |  |  | 6.7
Накладные расходы 75%*0,94 ФОТ (от 439) | [5 empty] | 309
Сметная прибыль 45% ФОТ (от 439) | [5 empty] | 198
Итого c накладными и см. прибылью | [5 empty] | 1037 |  |  |  | 6.7
Бетонные и железобетонные монолитные конструкции в промышленном строительстве:
Итого Поз. 73, 81, 93 | [5 empty] | 1061 | 42 | 60 3 |  | 5.97
Всего с учетом "Стр.вестник 2. 2009г. ОЗП=10,45; ЭМ=4,31; ЗПМ=10,45; МАТ=5,03" | [5 empty] | 5522 | 439 | 259 31 |  | 5.97
Накладные расходы 105%*0,9 * 0,94 ФОТ (от 470) | [5 empty] | 418
Сметная прибыль 65%*0,85 ФОТ (от 470) | [5 empty] | 260
Итого c накладными и см. прибылью | [5 empty] | 6200 |  |  |  | 5.97
Конструкции из кирпича и блоков:
Итого Поз. 75 | [5 empty] | 466 | 179 | 91 7 |  | 26.04
Всего с учетом "Стр.вестник 2. 2009г. ОЗП=10,45; ЭМ=4,31; ЗПМ=10,45; МАТ=5,03" | [5 empty] | 3249 | 1871 | 392 73 |  | 26.04
Накладные расходы 122%*0,9 * 0,94 ФОТ (от 1 944) | [5 empty] | 2006
Сметная прибыль 80%*0,85 ФОТ (от 1 944) | [5 empty] | 1322
Итого c накладными и см. прибылью | [5 empty] | 6577 |  |  |  | 26.04
Бетонные и железобетонные сборные конструкции в жилищно-гражданском строительстве:
Итого Поз. 77 | [5 empty] | 21 | 2 | 18 1 |  | 0.24
Всего с учетом "Стр.вестник 2. 2009г. ОЗП=10,45; ЭМ=4,31; ЗПМ=10,45; МАТ=5,03" | [5 empty] | 104 | 21 | 78 10 |  | 0.24
Накладные расходы 155%*0,9 * 0,94 ФОТ (от 31) | [5 empty] | 41
Сметная прибыль 100%*0,85 ФОТ (от 31) | [5 empty] | 26
Итого c накладными и см. прибылью | [5 empty] | 171 |  |  |  | 0.24
Проемы (ремонтно-строительные):
Итого Поз. 79 | [5 empty] | 387 | 18 | 1 |  | 2.51
Всего с учетом "Стр.вестник 2. 2009г. ОЗП=10,45; ЭМ=4,31; ЗПМ=10,45; МАТ=5,03" | [5 empty] | 2043 | 188 | 4 |  | 2.51
Накладные расходы 82%*0,94 ФОТ (от 188) | [5 empty] | 145
Сметная прибыль 62% ФОТ (от 188) | [5 empty] | 117
Итого c накладными и см. прибылью | [5 empty] | 2305 |  |  |  | 2.51
Бетонные и железобетонные сборные конструкции в промышленном строительстве:
Итого Поз. 82 | [5 empty] | 441 | 14 | 16 |  | 1.69
Всего с учетом "Стр.вестник 2. 2009г. ОЗП=10,45; ЭМ=4,31; ЗПМ=10,45; МАТ=5,03" | [5 empty] | 2282 | 146 | 69 |  | 1.69
Накладные расходы 130%*0,9 * 0,94 ФОТ (от 146) | [5 empty] | 161
Сметная прибыль 85%*0,85 ФОТ (от 146) | [5 empty] | 105
Итого c накладными и см. прибылью | [5 empty] | 2548 |  |  |  | 1.69
Деревянные конструкции:
Итого Поз. 83, 87 | [5 empty] | 150 | 40 | 26 1 |  | 5.51
Всего с учетом "Стр.вестник 2. 2009г. ОЗП=10,45; ЭМ=4,31; ЗПМ=10,45; МАТ=5,03" | [5 empty] | 953 | 418 | 112 10 |  | 5.51
Накладные расходы 118%*0,9 * 0,94 ФОТ (от 428) | [5 empty] | 427
Сметная прибыль 63%*0,85 ФОТ (от 428) | [5 empty] | 229
Итого c накладными и см. прибылью | [5 empty] | 1609 |  |  |  | 5.51
Строительные металлические конструкции:
Итого Поз. 90 | [5 empty] | 12 | 7 | 4 |  | 1.05
Всего с учетом "Стр.вестник 2. 2009г. ОЗП=10,45; ЭМ=4,31; ЗПМ=10,45; МАТ=5,03" | [5 empty] | 95 | 73 | 17 |  | 1.05
Накладные расходы 90%*0,9 * 0,94 ФОТ (от 73) | [5 empty] | 56
Сметная прибыль 85%*0,85 ФОТ (от 73) | [5 empty] | 53
Итого c накладными и см. прибылью | [5 empty] | 204 |  |  |  | 1.05
Полы:
Итого Поз. 92 | [5 empty] | 5 |  | 1 |  | 0.05
Всего с учетом "Стр.вестник 2. 2009г. ОЗП=10,45; ЭМ=4,31; ЗПМ=10,45; МАТ=5,03" | [5 empty] | 24 |  | 4 |  | 0.05
Накладные расходы 123%*0,9 * 0,94 ФОТ (от 0)
Сметная прибыль 75%*0,85 ФОТ (от 0)
Итого c накладными и см. прибылью | [5 empty] | 24 |  |  |  | 0.05
Отделочные работы:
Итого Поз. 98-100 | [5 empty] | 493 | 193 | 23 13 |  | 25.67
Всего с учетом "Стр.вестник 2. 2009г. ОЗП=10,45; ЭМ=4,31; ЗПМ=10,45; МАТ=5,03" | [5 empty] | 3509 | 2017 | 99 136 |  | 25.67
Накладные расходы 105%*0,9 * 0,94 ФОТ (от 2 153) | [5 empty] | 1913
Сметная прибыль 55%*0,85 ФОТ (от 2 153) | [5 empty] | 1007
Итого c накладными и см. прибылью | [5 empty] | 6429 |  |  |  | 25.67
Итого | [5 empty] | 222764 |  |  |  | 265.31
Итоги по Монтажным работам
Монтаж оборудования:
Итого Поз. 1 Индекс на оборудование МАТ=2,8 | [5 empty] | 68 | 26 | 11 |  | 3.71
Итого Поз. 23, 25, 54 Стр.вестник 2. 2009г. ОЗП=10,45; ЭМ=4,31; ЗПМ=10,45; МАТ=5,03 | [5 empty] | 3224 | 2665 | 448 |  | 33.17
Итого | [5 empty] | 3292 | 2691 | 459 |  | 36.88
Накладные расходы 80%*0,94 ФОТ (от 2 691) | [5 empty] | 2024
Сметная прибыль 60% ФОТ (от 2 691) | [5 empty] | 1615
Итого c накладными и см. прибылью | [5 empty] | 6931 |  |  |  | 36.88
Электромонтажные работы на других объектах:
Итого Поз. 80 | [5 empty] | 440 | 67 | 51 2 |  | 8.6
Всего с учетом "Стр.вестник 2. 2009г. ОЗП=10,45; ЭМ=4,31; ЗПМ=10,45; МАТ=5,03" | [5 empty] | 2540 | 700 | 220 21 |  | 8.6
Накладные расходы 95%*0,94 ФОТ (от 721) | [5 empty] | 644
Сметная прибыль 65% ФОТ (от 721) | [5 empty] | 469
Итого c накладными и см. прибылью | [5 empty] | 3653 |  |  |  | 8.6
Итого | [5 empty] | 10584 |  |  |  | 45.48
Итоги по Оборудованию
Итого Поз. 2, 24, 26 | [5 empty] | 13208
Всего с учетом "Индекс на оборудование МАТ=2,8" | [5 empty] | 36982
Итого | [5 empty] | 270330 |  |  |  | 310.79
В том числе:
Материалы | [5 empty] | 155861
Машины и механизмы | [5 empty] | 11333
ФОТ | [5 empty] | 26390
Оборудование | [5 empty] | 36982
Накладные расходы | [5 empty] | 24869
Сметная прибыль | [5 empty] | 16868
ВСЕГО по смете | [5 empty] | 270330 |  |  |  | 310.79
Составил ________________________________________Зюзина С.А.
Проверил _______________________________________Ушакова Л.А.
Проверил _______________________________________Ушакова Л.А.