## Локальная смета
СОГЛАСОВАНО: | [9 empty] | УТВЕРЖДАЮ:
_____________________________ | [9 empty] | _____________________________
" _____ " ________________ 200_ г. | [9 empty] | "______ " _______________200_ г.
(наименование стройки)
ЛОКАЛЬНЫЙ СМЕТНЫЙ РАСЧЕТ №
(локальная смета)
на | Сантехнические работы в операционной 4 этажа хирургического корпуса МУЗ ГКБ №7
(наименование работ и затрат, наименование объекта)
Основание: чертежи №
| Сметная стоимость строительных работ ___________________________________________________________ |  | ___________________________68,548 |  | тыс.руб.
| Средства на оплату труда ___________________________________________________________ |  | ___________________________5,568 |  | тыс.руб.
| Сметная трудоемкость ___________________________________________________________ |  | ___________________________________________________________73,41 |  | чел.час
Составлен(а) в текущих (прогнозных) ценах по состоянию на _______200_ г.
№ пп | Шифр и номер позиции норматива | Наименование работ и затрат, единица измерения | Количество | Стоимость единицы, руб. |  |  | Общая стоимость, руб. |  |  |  | Затраты труда рабочих, чел.-ч, не занятых обслуживанием машин
|  |  |  | всего | эксплуатации машин | материалы | Всего | оплаты труда | эксплуатация машин | материалы
|  |  |  | оплаты труда | в т.ч. оплаты труда |  |  |  | в т.ч. оплаты труда |  | на единицу | всего
1 | 2 | 3 | 4 | 5 | 6 | 7 | 8 | 9 | 10 | 11 | 12 | 13
Раздел 1. Новый Раздел
1 | ТЕРр65-04-01 | Демонтаж санитарных приборов: умывальников и раковин (100 приборов) ИНДЕКС К ПОЗИЦИИ(справочно): 1 ОЗП=9,85; ЭМ=4,23; ЗПМ=9,85; МАТ=5,12 Внутренние санитарно-технические работы: демонтаж и разборка (ремонтно-строительные): НР, (72,41 руб.): 74%*0,7 от ФОТ (139,78 руб.) СП, (62,9 руб.): 50%*0,9 от ФОТ (139,78 руб.) | 0.04 | 361,36 352,43 | 8,93 2,32 |  | 14.45 | 14.1 | 0,35 0,09 |  | 51.3 | 2.05
2 | ТЕРр65-03-07 | Снятие смесителя : без душевой сетки (100 шт. арматуры) ИНДЕКС К ПОЗИЦИИ(справочно): 1 ОЗП=9,85; ЭМ=4,23; ЗПМ=9,85; МАТ=5,12 Внутренние санитарно-технические работы: демонтаж и разборка (ремонтно-строительные): НР, (51,64 руб.): 74%*0,7 от ФОТ (99,69 руб.) СП, (44,86 руб.): 50%*0,9 от ФОТ (99,69 руб.) | 0.04 | 254,61 252,20 | 2,41 0,63 |  | 10.18 | 10.09 | 0,09 0,03 |  | 36.71 | 1.47
3 | ТЕР17-01-001-14 | Установка умывальников одиночных0: с подводкой холодной и горячей воды (10 комплектов) ИНДЕКС К ПОЗИЦИИ(справочно): 1 ОЗП=9,85; ЭМ=4,23; ЗПМ=9,85; МАТ=5,12 Сантехнические работы - внутренние (трубопроводы, водопровод, канализация, отопление, газоснабжение, вентиляция и кондиционирование воздуха): НР, (536,63 руб.): 128%*0.9 * 0,7 от ФОТ (665,46 руб.) СП, (422,53 руб.): 83%*0.85 * 0,9 от ФОТ (665,46 руб.) | 0.4 | 274,85 167,79 | 29,43 1,10 | 77.63 | 109.94 | 67.12 | 11,77 0,44 | 31.05 | 21.65 | 8.66
4 | 300-9400 | Санитарные приборы (компл) ИНДЕКС К ПОЗИЦИИ(справочно): 1 ОЗП=9,85; ЭМ=4,23; ЗПМ=9,85; МАТ=5,12 Сантехнические работы - внутренние (трубопроводы, водопровод, канализация, отопление, газоснабжение, вентиляция и кондиционирование воздуха) | 4 | 902 |  | 902 | 3608 |  |  | 3608
5 | 300-9450 | Смесители (шт) ИНДЕКС К ПОЗИЦИИ(справочно): 1 ОЗП=9,85; ЭМ=4,23; ЗПМ=9,85; МАТ=5,12 Сантехнические работы - внутренние (трубопроводы, водопровод, канализация, отопление, газоснабжение, вентиляция и кондиционирование воздуха) | 4 | 474 |  | 474 | 1896 |  |  | 1896
6 | ТЕРр65-09-11 | Замена внутренних трубопроводов водоснабжения из стальных труб на многослойные металл-полимерные трубы диаметром до: 20 мм (применительно на полипропиленовые) (100 м трубопроводов) ИНДЕКС К ПОЗИЦИИ(справочно): 1 ОЗП=9,85; ЭМ=4,23; ЗПМ=9,85; МАТ=5,12 Внутренние санитарно-технические работы: смена труб, санитарно-технических приборов и другие работы (ремонтно-строительные): НР, (1285,36 руб.): 103%*0,7 от ФОТ (1782,75 руб.) СП, (962,69 руб.): 60%*0,9 от ФОТ (1782,75 руб.) | 0.15 | 1471,8 1201,25 | 149,02 5,36 | 121.53 | 220.77 | 180.19 | 22,35 0,80 | 18.23 | 155 | 23.25
7 | 300-1483 | Кран шаровой д20 полипроп. () ИНДЕКС К ПОЗИЦИИ(справочно): 1 ОЗП=9,85; ЭМ=4,23; ЗПМ=9,85; МАТ=5,12 Внутренние санитарно-технические работы: смена труб, санитарно-технических приборов и другие работы (ремонтно-строительные) | 14 | 29.8 |  | 29.8 | 417.2 |  |  | 417.2
8 | 300-1480 | Муфта комбинир. с д20 на1/2" () ИНДЕКС К ПОЗИЦИИ(справочно): 1 ОЗП=9,85; ЭМ=4,23; ЗПМ=9,85; МАТ=5,12 Внутренние санитарно-технические работы: смена труб, санитарно-технических приборов и другие работы (ремонтно-строительные) | 14 | 18.37 |  | 18.37 | 257.18 |  |  | 257.18
9 | 300-1474 | Тройник д20 полипроп. () ИНДЕКС К ПОЗИЦИИ(справочно): 1 ОЗП=9,85; ЭМ=4,23; ЗПМ=9,85; МАТ=5,12 Внутренние санитарно-технические работы: смена труб, санитарно-технических приборов и другие работы (ремонтно-строительные) | 8 | 1.24 |  | 1.24 | 9.92 |  |  | 9.92
10 | 300-1471 | Угольник д20*1/2" ИНДЕКС К ПОЗИЦИИ(справочно): 1 ОЗП=9,85; ЭМ=4,23; ЗПМ=9,85; МАТ=5,12 Внутренние санитарно-технические работы: смена труб, санитарно-технических приборов и другие работы (ремонтно-строительные) | 15 | 7.78 |  | 7.78 | 116.7 |  |  | 116.7
11 | 300-1461 | Опора двойная д20 полипроп. ИНДЕКС К ПОЗИЦИИ(справочно): 1 ОЗП=9,85; ЭМ=4,23; ЗПМ=9,85; МАТ=5,12 Внутренние санитарно-технические работы: смена труб, санитарно-технических приборов и другие работы (ремонтно-строительные) | 40 | 1.82 |  | 1.82 | 72.8 |  |  | 72.8
12 | 300-1381 | Муфта д20 полипроп. ИНДЕКС К ПОЗИЦИИ(справочно): 1 ОЗП=9,85; ЭМ=4,23; ЗПМ=9,85; МАТ=5,12 Внутренние санитарно-технические работы: смена труб, санитарно-технических приборов и другие работы (ремонтно-строительные) | 12 | 0.71 |  | 0.71 | 8.52 |  |  | 8.52
13 | 300-9905 | Труба PN 10 d20 ИНДЕКС К ПОЗИЦИИ(справочно): 1 ОЗП=9,85; ЭМ=4,23; ЗПМ=9,85; МАТ=5,12 Внутренние санитарно-технические работы: смена труб, санитарно-технических приборов и другие работы (ремонтно-строительные) | 14.04 | 11.75 |  | 11.75 | 164.97 |  |  | 164.97
14 | ТЕРр65-05-05 | Смена арматуры кранов: водоразборных и туалетных (100 шт.) ИНДЕКС К ПОЗИЦИИ(справочно): 1 ОЗП=9,85; ЭМ=4,23; ЗПМ=9,85; МАТ=5,12 Внутренние санитарно-технические работы: смена труб, санитарно-технических приборов и другие работы (ремонтно-строительные): НР, (69,32 руб.): 103%*0,7 от ФОТ (96,14 руб.) СП, (51,92 руб.): 60%*0,9 от ФОТ (96,14 руб.) | 0.04 | 275,52 243,42 | 4,8 0,45 | 27.3 | 11.02 | 9.74 | 0,19 0,02 | 1.09 | 33.3 | 1.33
15 | 103-9140 | Сифон Ани 1-1/2" х 40 с перел. мойки (С0140) (шт) ИНДЕКС К ПОЗИЦИИ(справочно): 1 ОЗП=9,85; ЭМ=4,23; ЗПМ=9,85; МАТ=5,12 Внутренние санитарно-технические работы: смена труб, санитарно-технических приборов и другие работы (ремонтно-строительные) | 4 | 19.03 |  | 19.03 | 76.12 |  |  | 76.12
16 | ТЕР10-01-059-01 | Установка столов, шкафов под мойки, холодильных шкафов и др. (100 шт. изделий) ИНДЕКС К ПОЗИЦИИ(справочно): 1 ОЗП=9,85; ЭМ=4,23; ЗПМ=9,85; МАТ=5,12 Деревянные конструкции: НР, (84,43 руб.): 118%*0.9 * 0,7 от ФОТ (113,57 руб.) СП, (54,74 руб.): 63%*0.85 * 0,9 от ФОТ (113,57 руб.) | 0.02 | 2121,77 485,47 | 296,61 14,64 | 1339.69 | 42.44 | 9.71 | 5,93 0,29 | 26.8 | 75.15 | 1.5
17 | 203-9130 | Изделия тумба РУНО 40 (шт) ИНДЕКС К ПОЗИЦИИ(справочно): 1 ОЗП=9,85; ЭМ=4,23; ЗПМ=9,85; МАТ=5,12 Деревянные конструкции | 2 | 220.12 |  | 220.12 | 440.24 |  |  | 440.24
18 | 203-9130 | Изделия столешница к раковине (шт) ИНДЕКС К ПОЗИЦИИ(справочно): 1 ОЗП=9,85; ЭМ=4,23; ЗПМ=9,85; МАТ=5,12 Деревянные конструкции | 2 | 331.05 |  | 331.05 | 662.1 |  |  | 662.1
19 | ТЕРр65-06-01 | Смена санитарных приборов: трапов диаметром до 50 мм (100 приборов) ИНДЕКС К ПОЗИЦИИ(справочно): 1 ОЗП=9,85; ЭМ=4,23; ЗПМ=9,85; МАТ=5,12 Внутренние санитарно-технические работы: смена труб, санитарно-технических приборов и другие работы (ремонтно-строительные): НР, (100,56 руб.): 103%*0,7 от ФОТ (139,47 руб.) СП, (75,31 руб.): 60%*0,9 от ФОТ (139,47 руб.) | 0.02 | 14066,87 701,76 | 43,03 5,89 | 13322.08 | 281.34 | 14.04 | 0,86 0,12 | 266.44 | 96 | 1.92
20 | ТЕРр65-07-01 | Смена внутренних трубопроводов из чугунных канализационных труб диаметром до: 50 мм (100 м трубопровода с фасонными частями) ИНДЕКС К ПОЗИЦИИ(справочно): 1 ОЗП=9,85; ЭМ=4,23; ЗПМ=9,85; МАТ=5,12 Внутренние санитарно-технические работы: смена труб, санитарно-технических приборов и другие работы (ремонтно-строительные): НР, (1278,05 руб.): 103%*0,7 от ФОТ (1772,61 руб.) СП, (957,21 руб.): 60%*0,9 от ФОТ (1772,61 руб.) | 0.1 | 2169,52 1790,69 | 65,19 8,93 | 313.64 | 216.95 | 179.07 | 6,52 0,89 | 31.36 | 220.8 | 22.08
21 | 300-0898 | Узлы укрупненные монтажные (трубопроводы полипропилен д50) (м) ИНДЕКС К ПОЗИЦИИ(справочно): 1 ОЗП=9,85; ЭМ=4,23; ЗПМ=9,85; МАТ=5,12 Внутренние санитарно-технические работы: смена труб, санитарно-технических приборов и другие работы (ремонтно-строительные) | 9.98 | 60.5 |  | 60.5 | 603.79 |  |  | 603.79
22 | 300-1224 | Крепления для трубопроводов: (кг) ИНДЕКС К ПОЗИЦИИ(справочно): 1 ОЗП=9,85; ЭМ=4,23; ЗПМ=9,85; МАТ=5,12 Внутренние санитарно-технические работы: смена труб, санитарно-технических приборов и другие работы (ремонтно-строительные) | 4.8 | 11.98 |  | 11.98 | 57.5 |  |  | 57.5
23 | ТЕРр65-19-01 | Демонтаж радиаторов весом до: 80 кг (100 шт.) ИНДЕКС К ПОЗИЦИИ(справочно): 1 ОЗП=9,85; ЭМ=4,23; ЗПМ=9,85; МАТ=5,12 Внутренние санитарно-технические работы: демонтаж и разборка (ремонтно-строительные): НР, (109,8 руб.): 74%*0,7 от ФОТ (211,97 руб.) СП, (95,39 руб.): 50%*0,9 от ФОТ (211,97 руб.) | 0.03 | 774,37 697,40 | 76,97 20,00 |  | 23.23 | 20.92 | 2,31 0,60 |  | 110 | 3.3
24 | ТЕР18-03-004-08 | Установка регистров из стальных труб сварных диаметром нитки: 100 мм (100 м труб нитки регистра) 339,98 = 9 965,76 - 95,00 x 100 - 184,16 x 0,335 - 191,32 x 0,335 ИНДЕКС К ПОЗИЦИИ(справочно): 1 ОЗП=9,85; ЭМ=4,23; ЗПМ=9,85; МАТ=5,12 Сантехнические работы - внутренние (трубопроводы, водопровод, канализация, отопление, газоснабжение, вентиляция и кондиционирование воздуха): НР, (350,53 руб.): 128%*0.9 * 0,7 от ФОТ (434,68 руб.) СП, (276 руб.): 83%*0.85 * 0,9 от ФОТ (434,68 руб.) | 0.23 | 339,98 190,43 | 111,13 1,45 | 38.42 | 78.2 | 43.8 | 25,56 0,33 | 8.84 | 26.05 | 5.99
25 | 101-0250 | Зеркала из полированного стекла плоские толщиной 5; 6 мм (м2) ИНДЕКС К ПОЗИЦИИ(справочно): 1 ОЗП=9,85; ЭМ=4,23; ЗПМ=9,85; МАТ=5,12 Сантехнические работы - внутренние (трубопроводы, водопровод, канализация, отопление, газоснабжение, вентиляция и кондиционирование воздуха) | 1.5 | 245.82 |  | 245.82 | 368.73 |  |  | 368.73
26 | ТЕР15-05-002-02 | Остекление стеклом оконным прочих дверей на эластичных прокладках (применительно для зеркал) (100 м2 площади остекления дверей и витрин) 1 950,82 = 5 959,74 - 37,82 x 106 ИНДЕКС К ПОЗИЦИИ(справочно): 1 ОЗП=9,85; ЭМ=4,23; ЗПМ=9,85; МАТ=5,12 Отделочные работы: НР, (74,35 руб.): 105%*0.9 * 0,7 от ФОТ (112,39 руб.) СП, (47,29 руб.): 55%*0.85 * 0,9 от ФОТ (112,39 руб.) | 0.015 | 1950,82 649,76 | 87,39 10,91 | 1213.67 | 29.26 | 9.75 | 1,31 0,16 | 18.2 | 94.58 | 1.42
Итого прямые затраты по разделу в ценах 2001г. | [6 empty] | 9797.55 | 558.53 | 77,24 3,77 | 9161.78 |  | 72.97
Итого прямые затраты по разделу с учетом коэффициентов к итогам | [6 empty] | 9802.28 | 561.45 | 79,05 3,88 | 9161.78 |  | 73.41
Итого прямые затраты по разделу с учетом индексов, в текущих ценах | [6 empty] | 52772.96 | 5530.27 | 334,38 38,22 | 46908.31 |  | 73.41
Накладные расходы | [6 empty] | 4013.06
Сметная прибыль | [6 empty] | 3050.82
Итоги по разделу 1 Новый Раздел :
Внутренние санитарно-технические работы: демонтаж и разборка (ремонтно-строительные):
Итого Поз. 1-2, 23 | [6 empty] | 47.86 | 45.11 | 2,75 0,72 |  |  | 6.82
Всего с учетом " ОЗП=9,85; ЭМ=4,23; ЗПМ=9,85; МАТ=5,12" | [6 empty] | 455.96 | 444.33 | 11,63 7,09 |  |  | 6.82
Накладные расходы 74%*0,7 ФОТ (от 451,42) | [6 empty] | 233.84
Сметная прибыль 50%*0,9 ФОТ (от 451,42) | [6 empty] | 203.14
Итого c накладными и см. прибылью | [6 empty] | 892.94 |  |  |  |  | 6.82
Сантехнические работы - внутренние (трубопроводы, водопровод, канализация, отопление, газоснабжение, вентиляция и кондиционирование воздуха):
Итого Поз. 3-5, 24-25 | [6 empty] | 6060.87 | 110.92 | 37,33 0,77 | 5912.62 |  | 14.65
Всего с учетом " ОЗП=9,85; ЭМ=4,23; ЗПМ=9,85; МАТ=5,12" | [6 empty] | 31523.08 | 1092.56 | 157,91 7,58 | 30272.61 |  | 14.65
Накладные расходы 128%*0.9 * 0,7 ФОТ (от 1 100,14) | [6 empty] | 887.15
Сметная прибыль 83%*0.85 * 0,9 ФОТ (от 1 100,14) | [6 empty] | 698.53
Итого c накладными и см. прибылью | [6 empty] | 33108.76 |  |  |  |  | 14.65
Внутренние санитарно-технические работы: смена труб, санитарно-технических приборов и другие работы (ремонтно-строительные):
Итого Поз. 6-15, 19-22 | [6 empty] | 2514.78 | 383.04 | 29,92 1,83 | 2101.82 |  | 48.58
Всего с учетом " ОЗП=9,85; ЭМ=4,23; ЗПМ=9,85; МАТ=5,12" | [6 empty] | 14660.82 | 3772.94 | 126,56 18,03 | 10761.32 |  | 48.58
Накладные расходы 103%*0,7 ФОТ (от 3 790,97) | [6 empty] | 2733.29
Сметная прибыль 60%*0,9 ФОТ (от 3 790,97) | [6 empty] | 2047.12
Итого c накладными и см. прибылью | [6 empty] | 19441.23 |  |  |  |  | 48.58
Деревянные конструкции:
Итого Поз. 16-18 | [6 empty] | 1144.78 | 9.71 | 5,93 0,29 | 1129.14 |  | 1.5
Всего с учетом "При ремонте и реконструкции зданий и сооружений работы, аналогичные технологическим процессам в новом строительстве ОЗП=1,15; ЭМ=1,25; ЗПМ=1,25; ТЗ=1,15; ТЗМ=1,25" | [6 empty] | 1147.72 | 11.17 | 7,41 0,36 | 1129.14 |  | 1.73
Всего с учетом " ОЗП=9,85; ЭМ=4,23; ЗПМ=9,85; МАТ=5,12" | [6 empty] | 5922.56 | 110.02 | 31,34 3,55 | 5781.2 |  | 1.73
Накладные расходы 118%*0.9 * 0,7 ФОТ (от 113,57) | [6 empty] | 84.43
Сметная прибыль 63%*0.85 * 0,9 ФОТ (от 113,57) | [6 empty] | 54.74
Итого c накладными и см. прибылью | [6 empty] | 6061.73 |  |  |  |  | 1.73
Отделочные работы:
Итого Поз. 26 | [6 empty] | 29.26 | 9.75 | 1,31 0,16 | 18.2 |  | 1.42
Всего с учетом "При ремонте и реконструкции зданий и сооружений работы, аналогичные технологическим процессам в новом строительстве ОЗП=1,15; ЭМ=1,25; ЗПМ=1,25; ТЗ=1,15; ТЗМ=1,25" | [6 empty] | 31.05 | 11.21 | 1,64 0,20 | 18.2 |  | 1.63
Всего с учетом " ОЗП=9,85; ЭМ=4,23; ЗПМ=9,85; МАТ=5,12" | [6 empty] | 210.54 | 110.42 | 6,94 1,97 | 93.18 |  | 1.63
Накладные расходы 105%*0.9 * 0,7 ФОТ (от 112,39) | [6 empty] | 74.35
Сметная прибыль 55%*0.85 * 0,9 ФОТ (от 112,39) | [6 empty] | 47.29
Итого c накладными и см. прибылью | [6 empty] | 332.18 |  |  |  |  | 1.63
Итого | [6 empty] | 59836.84 |  |  |  |  | 73.41
В том числе:
Материалы | [6 empty] | 46908.31
Машины и механизмы | [6 empty] | 334.38
ФОТ | [6 empty] | 5568.49
Накладные расходы | [6 empty] | 4013.06
Сметная прибыль | [6 empty] | 3050.82
Итого по разделу 1 Новый Раздел | [6 empty] | 59836.84 |  |  |  |  | 73.41
ИТОГИ ПО СМЕТЕ:
Итого прямые затраты по смете в ценах 2001г. | [6 empty] | 9797.55 | 558.53 | 77,24 3,77 | 9161.78 |  | 72.97
Итого прямые затраты по смете с учетом коэффициентов к итогам | [6 empty] | 9802.28 | 561.45 | 79,05 3,88 | 9161.78 |  | 73.41
Итого прямые затраты по смете с учетом индексов, в текущих ценах | [6 empty] | 52772.96 | 5530.27 | 334,38 38,22 | 46908.31 |  | 73.41
Накладные расходы | [6 empty] | 4013.06
Сметная прибыль | [6 empty] | 3050.82
Итоги по смете:
Внутренние санитарно-технические работы: демонтаж и разборка (ремонтно-строительные):
Итого Поз. 1-2, 23 | [6 empty] | 47.86 | 45.11 | 2,75 0,72 |  |  | 6.82
Всего с учетом " ОЗП=9,85; ЭМ=4,23; ЗПМ=9,85; МАТ=5,12" | [6 empty] | 455.96 | 444.33 | 11,63 7,09 |  |  | 6.82
Накладные расходы 74%*0,7 ФОТ (от 451,42) | [6 empty] | 233.84
Сметная прибыль 50%*0,9 ФОТ (от 451,42) | [6 empty] | 203.14
Итого c накладными и см. прибылью | [6 empty] | 892.94 |  |  |  |  | 6.82
Сантехнические работы - внутренние (трубопроводы, водопровод, канализация, отопление, газоснабжение, вентиляция и кондиционирование воздуха):
Итого Поз. 3-5, 24-25 | [6 empty] | 6060.87 | 110.92 | 37,33 0,77 | 5912.62 |  | 14.65
Всего с учетом " ОЗП=9,85; ЭМ=4,23; ЗПМ=9,85; МАТ=5,12" | [6 empty] | 31523.08 | 1092.56 | 157,91 7,58 | 30272.61 |  | 14.65
Накладные расходы 128%*0.9 * 0,7 ФОТ (от 1 100,14) | [6 empty] | 887.15
Сметная прибыль 83%*0.85 * 0,9 ФОТ (от 1 100,14) | [6 empty] | 698.53
Итого c накладными и см. прибылью | [6 empty] | 33108.76 |  |  |  |  | 14.65
Внутренние санитарно-технические работы: смена труб, санитарно-технических приборов и другие работы (ремонтно-строительные):
Итого Поз. 6-15, 19-22 | [6 empty] | 2514.78 | 383.04 | 29,92 1,83 | 2101.82 |  | 48.58
Всего с учетом " ОЗП=9,85; ЭМ=4,23; ЗПМ=9,85; МАТ=5,12" | [6 empty] | 14660.82 | 3772.94 | 126,56 18,03 | 10761.32 |  | 48.58
Накладные расходы 103%*0,7 ФОТ (от 3 790,97) | [6 empty] | 2733.29
Сметная прибыль 60%*0,9 ФОТ (от 3 790,97) | [6 empty] | 2047.12
Итого c накладными и см. прибылью | [6 empty] | 19441.23 |  |  |  |  | 48.58
Деревянные конструкции:
Итого Поз. 16-18 | [6 empty] | 1144.78 | 9.71 | 5,93 0,29 | 1129.14 |  | 1.5
Всего с учетом "При ремонте и реконструкции зданий и сооружений работы, аналогичные технологическим процессам в новом строительстве ОЗП=1,15; ЭМ=1,25; ЗПМ=1,25; ТЗ=1,15; ТЗМ=1,25" | [6 empty] | 1147.72 | 11.17 | 7,41 0,36 | 1129.14 |  | 1.73
Всего с учетом " ОЗП=9,85; ЭМ=4,23; ЗПМ=9,85; МАТ=5,12" | [6 empty] | 5922.56 | 110.02 | 31,34 3,55 | 5781.2 |  | 1.73
Накладные расходы 118%*0.9 * 0,7 ФОТ (от 113,57) | [6 empty] | 84.43
Сметная прибыль 63%*0.85 * 0,9 ФОТ (от 113,57) | [6 empty] | 54.74
Итого c накладными и см. прибылью | [6 empty] | 6061.73 |  |  |  |  | 1.73
Отделочные работы:
Итого Поз. 26 | [6 empty] | 29.26 | 9.75 | 1,31 0,16 | 18.2 |  | 1.42
Всего с учетом "При ремонте и реконструкции зданий и сооружений работы, аналогичные технологическим процессам в новом строительстве ОЗП=1,15; ЭМ=1,25; ЗПМ=1,25; ТЗ=1,15; ТЗМ=1,25" | [6 empty] | 31.05 | 11.21 | 1,64 0,20 | 18.2 |  | 1.63
Всего с учетом " ОЗП=9,85; ЭМ=4,23; ЗПМ=9,85; МАТ=5,12" | [6 empty] | 210.54 | 110.42 | 6,94 1,97 | 93.18 |  | 1.63
Накладные расходы 105%*0.9 * 0,7 ФОТ (от 112,39) | [6 empty] | 74.35
Сметная прибыль 55%*0.85 * 0,9 ФОТ (от 112,39) | [6 empty] | 47.29
Итого c накладными и см. прибылью | [6 empty] | 332.18 |  |  |  |  | 1.63
Итого | [6 empty] | 59836.84 |  |  |  |  | 73.41
В том числе:
Материалы | [6 empty] | 46908.31
Машины и механизмы | [6 empty] | 334.38
ФОТ | [6 empty] | 5568.49
Накладные расходы | [6 empty] | 4013.06
Сметная прибыль | [6 empty] | 3050.82
компенсация НДС (МАТ+(ЭМ-ЗПМ)+НР*0,183+СП*0,15)*0,18 | [6 empty] | 8711.37
ВСЕГО по смете | [6 empty] | 68548.21 |  |  |  |  | 73.41
Составил
Проверил