## Локальная смета
СОГЛАСОВАНО: | [9 empty] | УТВЕРЖДАЮ:
_____________________________ | [9 empty] | _____________________________
" _____ " ________________ 200_ г. | [9 empty] | "______ " _______________200_ г.
(наименование стройки)
ЛОКАЛЬНЫЙ СМЕТНЫЙ РАСЧЕТ №
(локальная смета)
на | общестроительные работы в операционной 4 этажа хирургического корпуса МУЗ ГКБ №7
(наименование работ и затрат, наименование объекта)
Основание: чертежи №
| Сметная стоимость ___________________________________________________________ |  | ___________________________99,273 |  | тыс.руб.
| строительных работ ___________________________________________________________ |  | ___________________________________________________________88,213 |  | тыс.руб.
| монтажных работ ___________________________________________________________ |  | ___________________________________________________________1,887 |  | тыс.руб.
| Средства на оплату труда ___________________________________________________________ |  | ___________________________21,143 |  | тыс.руб.
| Сметная трудоемкость ___________________________________________________________ |  | ___________________________________________________________332,55 |  | чел.час
Составлен(а) в текущих (прогнозных) ценах по состоянию на _______200_ г.
№ пп | Шифр и номер позиции норматива | Наименование работ и затрат, единица измерения | Количество | Стоимость единицы, руб. |  |  | Общая стоимость, руб. |  |  |  | Затраты труда рабочих, чел.-ч, не занятых обслуживанием машин
|  |  |  | всего | эксплуатации машин | материалы | Всего | оплаты труда | эксплуатация машин | материалы
|  |  |  | оплаты труда | в т.ч. оплаты труда |  |  |  | в т.ч. оплаты труда |  | на единицу | всего
1 | 2 | 3 | 4 | 5 | 6 | 7 | 8 | 9 | 10 | 11 | 12 | 13
Раздел 1. Новый Раздел
1 | ТЕР15-01-050-01 | Облицовка стен декоративным бумажно-слоистым пластиком или листами из синтетических материалов по деревянной обрешетке (применительно потолка) (100 м2 облицовки) ИНДЕКС К ПОЗИЦИИ(справочно): 1 ОЗП=8,95; ЭМ=3,54; ЗПМ=8,95; МАТ=4,43 Отделочные работы: НР, (2126,56 руб.): 105%*0.9 * 0,7 от ФОТ (3214,76 руб.) СП, (1352,61 руб.): 55%*0.85 * 0,9 от ФОТ (3214,76 руб.) | 0.81 | 11772,08 371,11 | 357,36 13,33 | 11043.61 | 9535.38 | 300.6 | 289,46 10,80 | 8945.32 | 50.15 | 40.62
2 | ТЕРр61-04-07 | Ремонт штукатурки потолков по камню и бетону цементно-известковым раствором, площадью отдельных мест до 1 м2: толщиной слоя до 20 мм (100 м2 отремонтированной поверхности) ИНДЕКС К ПОЗИЦИИ(справочно): 1 ОЗП=8,95; ЭМ=3,54; ЗПМ=8,95; МАТ=4,43 Штукатурные работы (ремонтно-строительные): НР, (624,31 руб.): 79%*0,7 от ФОТ (1128,95 руб.) СП, (508,03 руб.): 50%*0,9 от ФОТ (1128,95 руб.) | 0.06 | 3593,7 2095,75 | 24,74 6,43 | 1473.21 | 215.62 | 125.75 | 1,48 0,39 | 88.39 | 290.27 | 17.42
3 | ТЕРр62-33-02 | Окраска масляными составами ранее окрашенных поверхностей радиаторов и ребристых труб отопления за: 2 раза (100 м2 окрашиваемой поверхности) ИНДЕКС К ПОЗИЦИИ(справочно): 1 ОЗП=8,95; ЭМ=3,54; ЗПМ=8,95; МАТ=4,43 Малярные работы (ремонтно-строительные): НР, (326,23 руб.): 80%*0,7 от ФОТ (582,56 руб.) СП, (262,15 руб.): 50%*0,9 от ФОТ (582,56 руб.) | 0.14 | 619,17 464,88 | 0,96 0,09 | 153.33 | 86.68 | 65.08 | 0,13 0,01 | 21.47 | 65.94 | 9.23
4 |  | Эмаль для радиаторов (т) ИНДЕКС К ПОЗИЦИИ(справочно): 1 ОЗП=8,95; ЭМ=3,54; ЗПМ=8,95; МАТ=4,43 Малярные работы (ремонтно-строительные) | 0.002254 | 34434 |  | 34434 | 77.61 |  |  | 77.61
5 | ТЕРр63-07-05 | Разборка облицовки стен из плит и плиток: керамических глазурованных плиток (100 м2 поверхности облицовки) ИНДЕКС К ПОЗИЦИИ(справочно): 1 ОЗП=8,95; ЭМ=3,54; ЗПМ=8,95; МАТ=4,43 Стекольные, обойные и облицовочные работы (ремонтно-строительные): НР, (3159,9 руб.): 77%*0,7 от ФОТ (5862,52 руб.) СП, (2638,13 руб.): 50%*0,9 от ФОТ (5862,52 руб.) | 1.34 | 674,32 471,06 | 203,26 17,77 |  | 903.59 | 631.22 | 272,37 23,81 |  | 74.3 | 99.56
6 | ТЕРр61-07-01 | Ремонт штукатурки откосов внутри здания по камню и бетону цементно-известковым раствором: прямолинейных (100 м2 отремонтированной поверхности) ИНДЕКС К ПОЗИЦИИ(справочно): 1 ОЗП=8,95; ЭМ=3,54; ЗПМ=8,95; МАТ=4,43 Штукатурные работы (ремонтно-строительные): НР, (1648,73 руб.): 79%*0,7 от ФОТ (2981,43 руб.) СП, (1341,64 руб.): 50%*0,9 от ФОТ (2981,43 руб.) | 0.12 | 5610,7 2765,69 | 39,86 10,36 | 2805.15 | 673.28 | 331.88 | 4,78 1,24 | 336.62 | 383.06 | 45.97
7 | ТЕРр61-02-07 | Ремонт штукатурки внутренних стен по камню и бетону цементно-известковым раствором, площадью отдельных мест до 1 м2: толщиной слоя до 20 мм (100 м2 отремонтированной поверхности) ИНДЕКС К ПОЗИЦИИ(справочно): 1 ОЗП=8,95; ЭМ=3,54; ЗПМ=8,95; МАТ=4,43 Штукатурные работы (ремонтно-строительные): НР, (3437,32 руб.): 79%*0,7 от ФОТ (6215,77 руб.) СП, (2797,1 руб.): 50%*0,9 от ФОТ (6215,77 руб.) | 0.425 | 3054,27 1628,14 | 23,02 5,98 | 1403.11 | 1298.06 | 691.96 | 9,78 2,54 | 596.32 | 228.35 | 97.05
8 | ТЕР11-01-040-01 | Устройство плинтусов поливинилхлоридных: на клее КН-2 (100 м плинтусов) ИНДЕКС К ПОЗИЦИИ(справочно): 1 ОЗП=8,95; ЭМ=3,54; ЗПМ=8,95; МАТ=4,43 Полы: НР, (225,74 руб.): 123%*0.9 * 0,7 от ФОТ (291,32 руб.) СП, (167,14 руб.): 75%*0.85 * 0,9 от ФОТ (291,32 руб.) | 0.4 | 520,84 70,75 | 2.88 | 447.21 | 208.34 | 28.3 | 1.15 | 178.89 | 8.99 | 3.6
9 | ТЕРр67-08-01 | Смена светильников с: лампами накаливания (100 шт.) ИНДЕКС К ПОЗИЦИИ(справочно): 1 ОЗП=8,95; ЭМ=3,54; ЗПМ=8,95; МАТ=4,43 Электромонтажные работы (ремонтно-строительные): НР, (515,06 руб.): 85%*0,7 от ФОТ (865,65 руб.) СП, (506,41 руб.): 65%*0,9 от ФОТ (865,65 руб.) | 0.14 | 691,56 690,53 | 1,03 0,27 |  | 96.82 | 96.68 | 0,14 0,04 |  | 89.1 | 12.47
Итого прямые затраты по разделу в ценах 2001г. | [6 empty] | 13095.38 | 2271.47 | 579,29 38,83 | 10244.62 |  | 325.92
Итого прямые затраты по разделу с учетом коэффициентов к итогам | [6 empty] | 13217.38 | 2320.81 | 651,95 41,53 | 10244.62 |  | 332.55
Итого прямые затраты по разделу с учетом индексов, в текущих ценах | [6 empty] | 68462.83 | 20771.26 | 2307,91 371,70 | 45383.66 |  | 332.55
Накладные расходы | [6 empty] | 12063.85
Сметная прибыль | [6 empty] | 9573.21
Итоги по разделу 1 Новый Раздел :
Итоги по Строительным работам
Отделочные работы:
Итого Поз. 1 | [6 empty] | 9535.38 | 300.6 | 289,46 10,80 | 8945.32 |  | 40.62
Всего с учетом "При ремонте и реконструкции зданий и сооружений работы, аналогичные технологическим процессам в новом строительстве ОЗП=1,15; ЭМ=1,25; ЗПМ=1,25; ТЗ=1,15; ТЗМ=1,25" | [6 empty] | 9652.84 | 345.69 | 361,83 13,50 | 8945.32 |  | 46.71
Всего с учетом " ОЗП=8,95; ЭМ=3,54; ЗПМ=8,95; МАТ=4,43" | [6 empty] | 44002.58 | 3093.93 | 1280,88 120,83 | 39627.77 |  | 46.71
Накладные расходы 105%*0.9 * 0,7 ФОТ (от 3 214,76) | [6 empty] | 2126.56
Сметная прибыль 55%*0.85 * 0,9 ФОТ (от 3 214,76) | [6 empty] | 1352.61
Итого c накладными и см. прибылью | [6 empty] | 47481.75 |  |  |  |  | 46.71
Штукатурные работы (ремонтно-строительные):
Итого Поз. 2, 6-7 | [6 empty] | 2186.96 | 1149.59 | 16,04 4,17 | 1021.33 |  | 160.44
Всего с учетом " ОЗП=8,95; ЭМ=3,54; ЗПМ=8,95; МАТ=4,43" | [6 empty] | 14870.1 | 10288.83 | 56,78 37,32 | 4524.49 |  | 160.44
Накладные расходы 79%*0,7 ФОТ (от 10 326,15) | [6 empty] | 5710.36
Сметная прибыль 50%*0,9 ФОТ (от 10 326,15) | [6 empty] | 4646.77
Итого c накладными и см. прибылью | [6 empty] | 25227.23 |  |  |  |  | 160.44
Малярные работы (ремонтно-строительные):
Итого Поз. 3-4 | [6 empty] | 164.29 | 65.08 | 0,13 0,01 | 99.08 |  | 9.23
Всего с учетом " ОЗП=8,95; ЭМ=3,54; ЗПМ=8,95; МАТ=4,43" | [6 empty] | 1021.85 | 582.47 | 0,46 0,09 | 438.92 |  | 9.23
Накладные расходы 80%*0,7 ФОТ (от 582,56) | [6 empty] | 326.23
Сметная прибыль 50%*0,9 ФОТ (от 582,56) | [6 empty] | 262.15
Итого c накладными и см. прибылью | [6 empty] | 1610.23 |  |  |  |  | 9.23
Стекольные, обойные и облицовочные работы (ремонтно-строительные):
Итого Поз. 5 | [6 empty] | 903.59 | 631.22 | 272,37 23,81 |  |  | 99.56
Всего с учетом " ОЗП=8,95; ЭМ=3,54; ЗПМ=8,95; МАТ=4,43" | [6 empty] | 6613.61 | 5649.42 | 964,19 213,10 |  |  | 99.56
Накладные расходы 77%*0,7 ФОТ (от 5 862,52) | [6 empty] | 3159.9
Сметная прибыль 50%*0,9 ФОТ (от 5 862,52) | [6 empty] | 2638.13
Итого c накладными и см. прибылью | [6 empty] | 12411.64 |  |  |  |  | 99.56
Полы:
Итого Поз. 8 | [6 empty] | 208.34 | 28.3 | 1.15 | 178.89 |  | 3.6
Всего с учетом "При ремонте и реконструкции зданий и сооружений работы, аналогичные технологическим процессам в новом строительстве ОЗП=1,15; ЭМ=1,25; ЗПМ=1,25; ТЗ=1,15; ТЗМ=1,25" | [6 empty] | 212.88 | 32.55 | 1.44 | 178.89 |  | 4.14
Всего с учетом " ОЗП=8,95; ЭМ=3,54; ЗПМ=8,95; МАТ=4,43" | [6 empty] | 1088.9 | 291.32 | 5.1 | 792.48 |  | 4.14
Накладные расходы 123%*0.9 * 0,7 ФОТ (от 291,32) | [6 empty] | 225.74
Сметная прибыль 75%*0.85 * 0,9 ФОТ (от 291,32) | [6 empty] | 167.14
Итого c накладными и см. прибылью | [6 empty] | 1481.78 |  |  |  |  | 4.14
Итого | [6 empty] | 88212.63 |  |  |  |  | 320.08
Итоги по Монтажным работам
Итого Поз. 9 | [6 empty] | 96.82 | 96.68 | 0,14 0,04 |  |  | 12.47
Всего с учетом " ОЗП=8,95; ЭМ=3,54; ЗПМ=8,95; МАТ=4,43" | [6 empty] | 865.79 | 865.29 | 0,50 0,36 |  |  | 12.47
Накладные расходы 85%*0,7 ФОТ (от 865,65) | [6 empty] | 515.06
Сметная прибыль 65%*0,9 ФОТ (от 865,65) | [6 empty] | 506.41
Итого c накладными и см. прибылью | [6 empty] | 1887.26 |  |  |  |  | 12.47
Итого | [6 empty] | 90099.89 |  |  |  |  | 332.55
В том числе:
Материалы | [6 empty] | 45383.66
Машины и механизмы | [6 empty] | 2307.91
ФОТ | [6 empty] | 21142.96
Накладные расходы | [6 empty] | 12063.85
Сметная прибыль | [6 empty] | 9573.21
Итого по разделу 1 Новый Раздел | [6 empty] | 90099.89 |  |  |  |  | 332.55
ИТОГИ ПО СМЕТЕ:
Итого прямые затраты по смете в ценах 2001г. | [6 empty] | 13095.38 | 2271.47 | 579,29 38,83 | 10244.62 |  | 325.92
Итого прямые затраты по смете с учетом коэффициентов к итогам | [6 empty] | 13217.38 | 2320.81 | 651,95 41,53 | 10244.62 |  | 332.55
Итого прямые затраты по смете с учетом индексов, в текущих ценах | [6 empty] | 68462.83 | 20771.26 | 2307,91 371,70 | 45383.66 |  | 332.55
Накладные расходы | [6 empty] | 12063.85
Сметная прибыль | [6 empty] | 9573.21
Итоги по смете:
Итоги по Строительным работам
Отделочные работы:
Итого Поз. 1 | [6 empty] | 9535.38 | 300.6 | 289,46 10,80 | 8945.32 |  | 40.62
Всего с учетом "При ремонте и реконструкции зданий и сооружений работы, аналогичные технологическим процессам в новом строительстве ОЗП=1,15; ЭМ=1,25; ЗПМ=1,25; ТЗ=1,15; ТЗМ=1,25" | [6 empty] | 9652.84 | 345.69 | 361,83 13,50 | 8945.32 |  | 46.71
Всего с учетом " ОЗП=8,95; ЭМ=3,54; ЗПМ=8,95; МАТ=4,43" | [6 empty] | 44002.58 | 3093.93 | 1280,88 120,83 | 39627.77 |  | 46.71
Накладные расходы 105%*0.9 * 0,7 ФОТ (от 3 214,76) | [6 empty] | 2126.56
Сметная прибыль 55%*0.85 * 0,9 ФОТ (от 3 214,76) | [6 empty] | 1352.61
Итого c накладными и см. прибылью | [6 empty] | 47481.75 |  |  |  |  | 46.71
Штукатурные работы (ремонтно-строительные):
Итого Поз. 2, 6-7 | [6 empty] | 2186.96 | 1149.59 | 16,04 4,17 | 1021.33 |  | 160.44
Всего с учетом " ОЗП=8,95; ЭМ=3,54; ЗПМ=8,95; МАТ=4,43" | [6 empty] | 14870.1 | 10288.83 | 56,78 37,32 | 4524.49 |  | 160.44
Накладные расходы 79%*0,7 ФОТ (от 10 326,15) | [6 empty] | 5710.36
Сметная прибыль 50%*0,9 ФОТ (от 10 326,15) | [6 empty] | 4646.77
Итого c накладными и см. прибылью | [6 empty] | 25227.23 |  |  |  |  | 160.44
Малярные работы (ремонтно-строительные):
Итого Поз. 3-4 | [6 empty] | 164.29 | 65.08 | 0,13 0,01 | 99.08 |  | 9.23
Всего с учетом " ОЗП=8,95; ЭМ=3,54; ЗПМ=8,95; МАТ=4,43" | [6 empty] | 1021.85 | 582.47 | 0,46 0,09 | 438.92 |  | 9.23
Накладные расходы 80%*0,7 ФОТ (от 582,56) | [6 empty] | 326.23
Сметная прибыль 50%*0,9 ФОТ (от 582,56) | [6 empty] | 262.15
Итого c накладными и см. прибылью | [6 empty] | 1610.23 |  |  |  |  | 9.23
Стекольные, обойные и облицовочные работы (ремонтно-строительные):
Итого Поз. 5 | [6 empty] | 903.59 | 631.22 | 272,37 23,81 |  |  | 99.56
Всего с учетом " ОЗП=8,95; ЭМ=3,54; ЗПМ=8,95; МАТ=4,43" | [6 empty] | 6613.61 | 5649.42 | 964,19 213,10 |  |  | 99.56
Накладные расходы 77%*0,7 ФОТ (от 5 862,52) | [6 empty] | 3159.9
Сметная прибыль 50%*0,9 ФОТ (от 5 862,52) | [6 empty] | 2638.13
Итого c накладными и см. прибылью | [6 empty] | 12411.64 |  |  |  |  | 99.56
Полы:
Итого Поз. 8 | [6 empty] | 208.34 | 28.3 | 1.15 | 178.89 |  | 3.6
Всего с учетом "При ремонте и реконструкции зданий и сооружений работы, аналогичные технологическим процессам в новом строительстве ОЗП=1,15; ЭМ=1,25; ЗПМ=1,25; ТЗ=1,15; ТЗМ=1,25" | [6 empty] | 212.88 | 32.55 | 1.44 | 178.89 |  | 4.14
Всего с учетом " ОЗП=8,95; ЭМ=3,54; ЗПМ=8,95; МАТ=4,43" | [6 empty] | 1088.9 | 291.32 | 5.1 | 792.48 |  | 4.14
Накладные расходы 123%*0.9 * 0,7 ФОТ (от 291,32) | [6 empty] | 225.74
Сметная прибыль 75%*0.85 * 0,9 ФОТ (от 291,32) | [6 empty] | 167.14
Итого c накладными и см. прибылью | [6 empty] | 1481.78 |  |  |  |  | 4.14
Итого | [6 empty] | 88212.63 |  |  |  |  | 320.08
Итоги по Монтажным работам
Итого Поз. 9 | [6 empty] | 96.82 | 96.68 | 0,14 0,04 |  |  | 12.47
Всего с учетом " ОЗП=8,95; ЭМ=3,54; ЗПМ=8,95; МАТ=4,43" | [6 empty] | 865.79 | 865.29 | 0,50 0,36 |  |  | 12.47
Накладные расходы 85%*0,7 ФОТ (от 865,65) | [6 empty] | 515.06
Сметная прибыль 65%*0,9 ФОТ (от 865,65) | [6 empty] | 506.41
Итого c накладными и см. прибылью | [6 empty] | 1887.26 |  |  |  |  | 12.47
Итого | [6 empty] | 90099.89 |  |  |  |  | 332.55
В том числе:
Материалы | [6 empty] | 45383.66
Машины и механизмы | [6 empty] | 2307.91
ФОТ | [6 empty] | 21142.96
Накладные расходы | [6 empty] | 12063.85
Сметная прибыль | [6 empty] | 9573.21
Компенсация НДС (МАТ+(ЭМ-ЗПМ)+НР*0,183+СП*0,15)*0,18 | [6 empty] | 9173.44
ВСЕГО по смете | [6 empty] | 99273.33 |  |  |  |  | 332.55
Составил
Проверил