## Дефектная ведомость
УТВЕРЖДАЮ
ВЕДОМОСТЬ ОБЪЕМОВ РАБОТ №
Капитальный ремонт помещений Управления по делам ГОЧС г. Иваново на 4-м этаже административного
здания по адресу пр. Ф. Энгельса, д.1. Общестроительные работы
МУ Управление делами администрации г. Иванова
№ пп | Наименование | Ед. изм. | Кол. | Каб. 6 | Каб. 7 | Каб. 8 | Каб. 9 | Каб. 10 | Каб. 11 | Каб. 12 | Каб. 1 | Каб. 2 | Каб. 3 | Каб. 4 | Каб. 5 | Коридор
1 | 2 | 3 | 4 | 5 | 5 | 5 | 5 | 5 | 5 | 5 | 5 | 5 | 5 | 5 | 5 | 5
Раздел 1. Установка окон
1 | Демонтаж оконных коробок в каменных стенах с: отбивкой штукатурки откосов | коробок | 15 | 2 | 1 | 1 | 1 | 1 | 1 | 1 | 1 | 1 | 1 | 1 | 2 | 1
2 | Снятие оконных переплетов: остекленных | м2 оконных переплетов | 88 | 9.552 | 5.82 | 5.82 | 5.82 | 5.82 | 5.82 | 5.82 | 5.82 | 5.82 | 5.82 | 5.82 | 9.552 | 10.696
3 | Снятие подоконных досок бетонных и мозаичных | м2 | 11.6 | 1.47 | 0.78 | 0.78 | 0.78 | 0.78 | 0.78 | 0.78 | 0.78 | 0.78 | 0.78 | 0.78 | 1.55 | 0.78
4 | Установка в жилых и общественных зданиях оконных блоков из ПВХ профилей поворотных (откидных, поворотно-откидных) с площадью проема более 2 м2 трехстворчатых в том числе при наличии створок глухого остекления (Профиль пятикамерный 70 мм, конфигурация окна по согласованию с закачиком) | м2 проёмов | 44 | 4.776 | 2.91 | 2.91 | 2.91 | 2.91 | 2.91 | 2.91 | 2.91 | 2.91 | 2.91 | 2.91 | 4.776 | 5.348
5 | Установка подоконных досок из ПВХ в каменных стенах толщиной свыше 0,51 м. | м п. | 22 | 3.02 | 1.46 | 1.46 | 1.46 | 1.46 | 1.46 | 1.46 | 1.46 | 1.46 | 1.46 | 1.46 | 2.92 | 1.46
7 | Установка блоков из ПХВ в наружных и внутренних дверных проемах в каменных стенах площадью проема более 3 м2 | м2 проемов | 5.96 | [12 empty] | 5.96
8 | Смена обделок из листовой стали поясков, сандриков, отливов, карнизов шириной до: 0,4 м | м | 22 | 3.02 | 1.46 | 1.46 | 1.46 | 1.46 | 1.46 | 1.46 | 1.46 | 1.46 | 1.46 | 1.46 | 2.92 | 1.46
10 | Облицовка оконных и дверных откосов декоративным бумажно-слоистым пластиком или листами из синтетических материалов на клее | м2 облицовки | 43.6 | 5.82 | 2.91 | 2.91 | 2.91 | 2.91 | 2.91 | 2.91 | 2.91 | 2.91 | 2.91 | 2.91 | 5.77 | 2.91
11 | Отделка пластиковым уголком по периметру откосов (прим.) | м плинтусов | 81.7 | 10.9 | 5.45 | 5.45 | 5.45 | 5.45 | 5.45 | 5.45 | 5.45 | 5.45 | 5.45 | 5.45 | 10.85 | 5.45
Раздел 2. Общестроительные работы
12 | Демонтаж дверных коробок в каменных стенах с: отбивкой штукатурки откосов | коробок | 24 | [12 empty] | 12 | bar: Каб. 6 to Каб. 5
13 | Снятие дверных полотен | м2 дверных полотен | 68 | 2.83 | 2.83 | 2.83 | 2.83 | 2.83 | 2.83 | 2.83 | 2.83 | 2.83 | 2.83 | 2.83 | 2.83 | 34.04
14 | Снятие наличников | м наличников | 307.2 | 12.8 | 12.8 | 12.8 | 12.8 | 12.8 | 12.8 | 12.8 | 12.8 | 12.8 | 12.8 | 12.8 | 12.8 | 153.6
15 | Разборка покрытий полов: из линолеума и релина | м2 покрытий | 225.23 | 14.2 | 12.3 | 11.5 | 13.7 | 12.1 | 12 | 12.1 | 11 | 11.3 | 11.1 | 11.3 | 16.5 | 76.13
16 | Разборка плинтусов: деревянных и из пластмассовых материалов | м плинтусов | 215.14 | 12.38 | 13.58 | 13.78 | 14.7 | 14.34 | 14.04 | 14.12 | 14 | 13 | 13.6 | 13.8 | 15.9 | 47.9
17 | Демонтаж санитарных приборов: умывальников и раковин | приборов | 11 | bar: Каб. 6 to Каб. 8; Каб. 10 to Каб. 5
18 | Демонтаж санитарных приборов: сифонов | приборов | 11 | bar: Каб. 6 to Каб. 8; Каб. 10 to Каб. 5
19 | Устройство стяжек: цементных толщиной 20 мм | м2 стяжки | 76.13 | [12 empty] | 76.13
21 | Устройство стяжек: цементных на каждые 5 мм изменения толщины стяжки добавлять или исключать к норме 11-01-011-01 | м2 стяжки | 76.13 | [12 empty] | 76.13
23 | Устройство перегородок с одинарным металлическим каркасом и однослойной обшивкой с обеих сторон (С 111): с одним дверным проемом | м2 перегородки за вычетом проемов | 49.44 | 2.06 | 2.06 | 2.06 | 2.06 | 2.06 | 2.06 | 2.06 | 2.06 | 2.06 | 2.06 | 2.06 | 2.06 | 24.72
24 | Сплошное выравнивание штукатурки внутри здания (однослойная штукатурка) сухой растворной смесью (типа "Ветонит") толщиной до 10 мм для последующей окраски или оклейки обоями: стен | м2 поверхности | 636.35 | 37.54 | 38.48 | 39 | 41.84 | 40.76 | 39.86 | 40.1 | 38.24 | 37.04 | 38.84 | 39.44 | 43.62 | 161.59
26 | Сплошное выравнивание штукатурки внутри здания (однослойная штукатурка) сухой растворной смесью (типа "Ветонит") толщиной до 10 мм для последующей окраски или оклейки обоями: оконных и дверных откосов плоских | м2 поверхности | 21 | 0.875 | 0.875 | 0.875 | 0.875 | 0.875 | 0.875 | 0.875 | 0.875 | 0.875 | 0.875 | 0.875 | 0.875 | 10.5
28 | Покрытие поверхностей грунтовкой глубокого проникновения за 2 раза стен | м2 покрытия | 636.35 | 37.54 | 38.48 | 39 | 41.84 | 40.76 | 39.86 | 40.1 | 38.24 | 37.04 | 38.84 | 39.44 | 43.62 | 161.59
29 | Оклейка обоями стен по монолитной штукатурке и бетону тиснеными и плотными | м2 оклеиваемой и обиваемой поверхности | 474.76 | 37.54 | 38.48 | 39 | 41.84 | 40.76 | 39.86 | 40.1 | 38.24 | 37.04 | 38.84 | 39.44 | 43.62
30 | Окраска поливинилацетатными водоэмульсионными составами улучшенная по сборным конструкциям, подготовленным под окраску стен | м2 окрашиваемой поверхности | 474.76 | 37.54 | 38.48 | 39 | 41.84 | 40.76 | 39.86 | 40.1 | 38.24 | 37.04 | 38.84 | 39.44 | 43.62
161.59 | Окраска поливинилацетатными водоэмульсионными составами улучшенная по штукатурке стен | м2 окрашиваемой поверхности | 161.59 | [12 empty] | 161.59
34 | Устройство подвесных потолков типа <Армстронг> по каркасу из оцинкованного профиля | м2 поверхности облицовки | 225.23 | 14.2 | 12.3 | 11.5 | 13.7 | 12.1 | 12 | 12.1 | 11 | 11.3 | 11.1 | 11.3 | 16.5 | 76.13
35 | Устройство покрытий: из плит ГВЛ (прим.) | м2 покрытия | 149.1 | 14.2 | 12.3 | 11.5 | 13.7 | 12.1 | 12 | 12.1 | 11 | 11.3 | 11.1 | 11.3 | 16.5
37 | Устройство покрытий из линолеума на клее: бустилат | м2 покрытия | 110.2 | 14.2 | 12.3 | 11.5 | 13.7 | 12.1 | 12 | 12.1 | 11 | 11.3
38 | Устройство плинтусов поливинилхлоридных: на клее КН-2 | м плинтусов | 167.24 | 12.38 | 13.58 | 13.78 | 14.7 | 14.34 | 14.04 | 14.12 | 14 | 13 | 13.6 | 13.8 | 15.9
40 | Устройство покрытий из керамогранитных плиток | м2 | 76.13 | [12 empty] | 76.13
45 | Устройство плинтусов: из плиток керамических | м плинтусов | 47.9 | [12 empty] | 47.9
46 | Установка блоков в наружных и внутренних дверных проемах: в перегородках и деревянных нерубленых стенах площадью проема до 3 м2 | м2 проемов | 40.32 | 1.68 | 1.68 | 1.68 | 1.68 | 1.68 | 1.68 | 1.68 | 1.68 | 1.68 | 1.68 | 1.68 | 1.68 | 20.16
49 | Установка и крепление доборов (прим.) | м коробок блоков | 120 | 5 | 5 | 5 | 5 | 5 | 5 | 5 | 5 | 5 | 5 | 5 | 5 | 60
51 | Монтаж конструкций дверей | кг конструкций | 18 | Каб. 9: 9; Каб. 10: 9
55 | Укладка ламинированного напольного покрытия по готовому основанию: методомбесклевого (замкового) соединения с устройством звукоизоляционной прокладки | м2 покрытия | 38.9 | Каб. 3: 11.1; Каб. 4: 11.3; Каб. 5: 16.5
58 | Окраска масляными составами ранее окрашенных поверхностей радиаторов и ребристых труб отопления за: 2 раза | м2 окрашиваемой поверхности | 21 | 3 | 1.5 | 1.5 | 1.5 | 1.5 | 1.5 | 1.5 | 1.5 | 1.5 | 1.5 | 1.5 | 3
60 | Монтаж решеток | кг конструкций | 74 | Каб. 9: 24; Каб. 10: 50
Составил
Согласовано