## Локальная смета
СОГЛАСОВАНО: | [7 empty] | УТВЕРЖДАЮ:
_____________________________ | [7 empty] | _____________________________
" _____ " ________________ 200_ г. | [7 empty] | "______ " _______________200_ г.
МУ Управление делами администрации г. Иванова
(наименование стройки)
ЛОКАЛЬНЫЙ СМЕТНЫЙ РАСЧЕТ №
(локальная смета)
на | Капитальный ремонт помещений Управления по делам ГОЧС г. Иваново на 4-м этаже административного здания по адресу пр. Ф. Энгельса, д.1.
Электромонтажные работы
(наименование работ и затрат, наименование объекта)
Основание: чертежи №
| Сметная стоимость ___________________________________________________________ |  | ___________________________433,603 |  | тыс.руб.
| строительных работ ___________________________________________________________ |  | ___________________________________________________________4,938 |  | тыс.руб.
| монтажных работ ___________________________________________________________ |  | ___________________________________________________________225,499 |  | тыс.руб.
| прочих ___________________________________________________________ |  | ___________________________________________________________137,024 |  | тыс.руб.
| Средства на оплату труда ___________________________________________________________ |  | ___________________________59,047 |  | тыс.руб.
| Сметная трудоемкость ___________________________________________________________ |  | ___________________________________________________________622,99 |  | чел.час
Составлен(а) в текущих (прогнозных) ценах по состоянию на 2 кв 2009 г.
№ пп | Шифр и номер позиции норматива | Наименование работ и затрат, единица измерения | Количество | Стоимость единицы, руб. |  | Общая стоимость, руб. |  |  | Затраты труда рабочих, чел.-ч, не занятых обслуживанием машин
|  |  |  | всего | эксплуатации машин | Всего | оплаты труда | эксплуатация машин
|  |  |  | оплаты труда | в т.ч. оплаты труда |  |  | в т.ч. оплаты труда | на единицу | всего
1 | 2 | 3 | 4 | 5 | 6 | 7 | 8 | 9 | 10 | 11
Раздел 1. Электроснабжение
1 | ФЕРм08-03-573-04 | Шкаф (пульт) управления навесной, высота, ширина и глубина, мм, до: 600х600х350 (шт.) КОЭФ. К ПОЗИЦИИ: Новый коэффициент ОЗП=0,81; ЭМ=1,06; ЗПМ=0,81; МАТ=0,99; ОЗП=1,2; ЭМ=1,2; ЗПМ=1,2; ТЗ=1,2; ТЗМ=1,2 НР, (241,88 руб.): 95%*0,94 от ФОТ (270,86 руб.) СП, (176,06 руб.): 65% от ФОТ (270,86 руб.) | 1 | 92,7 22,85 | 66,83 3,07 | 92.7 | 22.85 | 66,83 3,07 | 2.844 | 2.84
2 | ТЕР46-03-009-04 | Пробивка в кирпичных стенах отверстий круглых диаметром: до 25 мм при толщине стен до 38 см (100 шт.) НР, (1426,73 руб.): 110%*0,94 от ФОТ (1379,82 руб.) СП, (965,87 руб.): 70% от ФОТ (1379,82 руб.) | 0.2 | 2243,64 497,43 | 1746,21 162,76 | 448.73 | 99.49 | 349,24 32,55 | 67.22 | 13.44
3 | ФЕРм08-03-526-01 | Выключатели установочные автоматические (автоматы) или неавтоматические. Автомат одно-, двух-, трехполюсный, устанавливаемый на конструкции на стене или колонне, на ток, А, до: 25 (шт.) КОЭФ. К ПОЗИЦИИ: Новый коэффициент ОЗП=0,81; ЭМ=1,06; ЗПМ=0,81; МАТ=0,99; ОЗП=1,2; ЭМ=1,2; ЗПМ=1,2; ТЗ=1,2; ТЗМ=1,2 НР, (3374,31 руб.): 95%*0,94 от ФОТ (3778,62 руб.) СП, (2456,1 руб.): 65% от ФОТ (3778,62 руб.) | 25 | 279,3 14,43 | 2,9 0,03 | 6982.46 | 360.86 | 72,51 0,73 | 1.872 | 46.8
4 | ФЕРм08-03-526-02 | Выключатели установочные автоматические (автоматы) или неавтоматические. Автомат одно-, двух-, трехполюсный, устанавливаемый на конструкции на стене или колонне, на ток, А, до: 100 (шт.) КОЭФ. К ПОЗИЦИИ: Новый коэффициент ОЗП=0,81; ЭМ=1,06; ЗПМ=0,81; МАТ=0,99; ОЗП=1,2; ЭМ=1,2; ЗПМ=1,2; ТЗ=1,2; ТЗМ=1,2 НР, (201,01 руб.): 95%*0,94 от ФОТ (225,09 руб.) СП, (146,31 руб.): 65% от ФОТ (225,09 руб.) | 1 | 309,46 21,47 | 4,06 0,07 | 309.46 | 21.47 | 4,06 0,07 | 2.784 | 2.78
5 | ФЕРм08-03-600-02 | Счетчики, устанавливаемые на готовом основании: трехфазные (шт.) КОЭФ. К ПОЗИЦИИ: Новый коэффициент ОЗП=0,81; ЭМ=1,06; ЗПМ=0,81; МАТ=0,99; ОЗП=1,2; ЭМ=1,2; ЗПМ=1,2; ТЗ=1,2; ТЗМ=1,2 НР, (79,6 руб.): 95%*0,94 от ФОТ (89,14 руб.) СП, (57,94 руб.): 65% от ФОТ (89,14 руб.) | 1 | 11,71 8,39 | 2,94 0,14 | 11.71 | 8.39 | 2,94 0,14 | 1.044 | 1.04
6 | ЕСНм08-02-396-20 | Короба пластмассовые шириной до 40мм (100м) 288,94 = 0,00 + 7,75 x 15,99 + 34,36 x 0,141 + 19,20 x 1,66 + 96,02 x 0,14 + 16 870,00 x 0,001 + 4,90 x 20 КОЭФ. К ПОЗИЦИИ: ОЗП=1,2; ЭМ=1,2; ЗПМ=1,2; ТЗ=1,2; ТЗМ=1,2 НР, (1298,15 руб.): 95%*0,94 от ФОТ (1453,7 руб.) СП, (944,91 руб.): 65% от ФОТ (1453,7 руб.) | 0.91 | 323,75 148,70 | 60,18 4,16 | 294.62 | 135.32 | 54,76 3,79 | 19.188 | 17.46
7 | ЕСНм08-02-396-22 | Короба пластмассовые шириной до 120мм (100м) 528,56 = 0,00 + 7,75 x 26,46 + 34,36 x 0,141 + 19,20 x 2,98 + 96,02 x 0,33 + 16 870,00 x 0,002 + 4,90 x 40 КОЭФ. К ПОЗИЦИИ: ОЗП=1,2; ЭМ=1,2; ЗПМ=1,2; ТЗ=1,2; ТЗМ=1,2 НР, (3436,45 руб.): 95%*0,94 от ФОТ (3848,21 руб.) СП, (2501,34 руб.): 65% от ФОТ (3848,21 руб.) | 1.45 | 588,32 246,08 | 112,5 7,88 | 853.07 | 356.82 | 163,13 11,43 | 31.752 | 46.04
8 | ФЕРм08-02-148-01 | Кабели до 35 кв в проложенных трубах, блоках и коробах, масса 1 м, кг, до: 1 (100 м кабеля) КОЭФ. К ПОЗИЦИИ: Новый коэффициент ОЗП=0,81; ЭМ=1,06; ЗПМ=0,81; МАТ=0,99; ОЗП=1,2; ЭМ=1,2; ЗПМ=1,2; ТЗ=1,2; ТЗМ=1,2 НР, (18082,13 руб.): 95%*0,94 от ФОТ (20248,75 руб.) СП, (13161,69 руб.): 65% от ФОТ (20248,75 руб.) | 12.5 | 813,04 116,07 | 624,81 38,95 | 10163.05 | 1450.83 | 7810,08 486,85 | 14.88 | 186
9 | ФЕРм08-03-545-05 | Коробка с зажимами, устанавливаемая на конструкции на стене или колонне, для кабелей или проводов сечением до 10 мм2, с количеством зажимов до: 4 (шт.) КОЭФ. К ПОЗИЦИИ: Новый коэффициент ОЗП=0,81; ЭМ=1,06; ЗПМ=0,81; МАТ=0,99; ОЗП=1,2; ЭМ=1,2; ЗПМ=1,2; ТЗ=1,2; ТЗМ=1,2 НР, (6155,29 руб.): 95%*0,94 от ФОТ (6892,82 руб.) СП, (4480,33 руб.): 65% от ФОТ (6892,82 руб.) | 30 | 147,62 21,95 | 4,44 0,04 | 4428.68 | 658.43 | 133,18 1,17 | 2.88 | 86.4
10 | ФЕРм08-03-591-01 | Выключатель: одноклавишный неутопленного типа при открытой проводке (100 шт.) КОЭФ. К ПОЗИЦИИ: Новый коэффициент ОЗП=0,81; ЭМ=1,06; ЗПМ=0,81; МАТ=0,99; ОЗП=1,2; ЭМ=1,2; ЗПМ=1,2; ТЗ=1,2; ТЗМ=1,2 НР, (462,48 руб.): 95%*0,94 от ФОТ (517,9 руб.) СП, (336,64 руб.): 65% от ФОТ (517,9 руб.) | 0.13 | 1538,7 380,87 | 165,09 0,40 | 200.03 | 49.51 | 21,46 0,05 | 47.4 | 6.16
11 | ФЕРм08-03-591-11 | Розетка штепсельная: трехполюсная (100 шт.) КОЭФ. К ПОЗИЦИИ: Новый коэффициент ОЗП=0,81; ЭМ=1,06; ЗПМ=0,81; МАТ=0,99; ОЗП=1,2; ЭМ=1,2; ЗПМ=1,2; ТЗ=1,2; ТЗМ=1,2 НР, (2515,3 руб.): 95%*0,94 от ФОТ (2816,69 руб.) СП, (1830,85 руб.): 65% от ФОТ (2816,69 руб.) | 0.38 | 1848,82 707,74 | 35,13 1,57 | 702.55 | 268.94 | 13,35 0,60 | 88.08 | 33.47
12 | ФЕРм08-03-594-17 | Светильники с люминесцентными лампами в подвесных потолках, устанавливаемый на закладных деталях, количество ламп в светильнике до: 4 (100 шт.) КОЭФ. К ПОЗИЦИИ: Новый коэффициент ОЗП=0,81; ЭМ=1,06; ЗПМ=0,81; МАТ=0,99; ОЗП=1,2; ЭМ=1,2; ЗПМ=1,2; ТЗ=1,2; ТЗМ=1,2 НР, (9424,79 руб.): 95%*0,94 от ФОТ (10554,08 руб.) СП, (6860,15 руб.): 65% от ФОТ (10554,08 руб.) | 0.45 | 5002,67 1581,33 | 2711,6 663,03 | 2251.2 | 711.6 | 1220,22 298,36 | 196.8 | 88.56
Пусконаладка
13 | ФЕРп01-03-001-01 | Выключатель однополюсный: с электромагнитным, тепловым или комбинированным расцепителем (шт.) КОЭФ. К ПОЗИЦИИ: ОЗП=0,81; ЭМ=1,06; ЗПМ=0,81; МАТ=0,99 НР, (1047,08 руб.): 65%*0,94 от ФОТ (1713,72 руб.) СП, (685,49 руб.): 40% от ФОТ (1713,72 руб.) | 18 | 11,39 11,39 |  | 204.99 | 204.99 |  | 1.5 | 27
14 | ФЕРп01-03-001-02 | Выключатель однополюсный: с устройством защитного отключения (шт.) КОЭФ. К ПОЗИЦИИ: ОЗП=0,81; ЭМ=1,06; ЗПМ=0,81; МАТ=0,99 НР, (543,03 руб.): 65%*0,94 от ФОТ (888,75 руб.) СП, (355,5 руб.): 40% от ФОТ (888,75 руб.) | 7 | 15,19 15,19 |  | 106.31 | 106.31 |  | 2 | 14
15 | ФЕРп01-03-002-04 | Выключатель трехполюсный: с электромагнитным, тепловым или комбинированным расцепителем, номинальный ток, А, до: 50 (шт.) КОЭФ. К ПОЗИЦИИ: ОЗП=0,81; ЭМ=1,06; ЗПМ=0,81; МАТ=0,99 НР, (77,59 руб.): 65%*0,94 от ФОТ (126,99 руб.) СП, (50,8 руб.): 40% от ФОТ (126,99 руб.) | 1 | 15,19 15,19 |  | 15.19 | 15.19 |  | 2 | 2
16 | ФЕРп01-11-011-01 | Проверка наличия цепи между заземлителями и заземленными элементами (100 точек) КОЭФ. К ПОЗИЦИИ: ОЗП=0,81; ЭМ=1,06; ЗПМ=0,81; МАТ=0,99 НР, (380,85 руб.): 65%*0,94 от ФОТ (623,32 руб.) СП, (249,33 руб.): 40% от ФОТ (623,32 руб.) | 0.45 | 165,69 165,69 |  | 74.56 | 74.56 |  | 16 | 7.2
17 | ФЕРп01-11-013-01 | Замер полного сопротивления цепи "фаза-нуль" (токоприемник) КОЭФ. К ПОЗИЦИИ: ОЗП=0,81; ЭМ=1,06; ЗПМ=0,81; МАТ=0,99 НР, (1745,85 руб.): 65%*0,94 от ФОТ (2857,37 руб.) СП, (1142,95 руб.): 40% от ФОТ (2857,37 руб.) | 22 | 15,54 15,54 |  | 341.79 | 341.79 |  | 1.5 | 33
18 | ФЕРп01-11-028-01 | Измерение сопротивления изоляции мегаомметром: кабельных и других линий напряжением до 1 кВ, предназначенных для передачи электроэнергии к распределительным устройствам, щитам, шкафам, коммутационным аппаратам и электропотребителям (линия) КОЭФ. К ПОЗИЦИИ: ОЗП=0,81; ЭМ=1,06; ЗПМ=0,81; МАТ=0,99 НР, (465,13 руб.): 65%*0,94 от ФОТ (761,26 руб.) СП, (304,5 руб.): 40% от ФОТ (761,26 руб.) | 22 | 4,14 4,14 |  | 91.06 | 91.06 |  | 0.4 | 8.8
Материалы, не учтенные в монтаже
19 |  | Щит ЩУРН-48 (шт) КОЭФ. К ПОЗИЦИИ: ОЗП=0,81; ЭМ=1,06; ЗПМ=0,81; МАТ=0,99 | 1 | 151.24 |  | 151.24
20 |  | Счетчик активной энергии "Меркурий-230РС" 10-100А (шт) КОЭФ. К ПОЗИЦИИ: ОЗП=0,81; ЭМ=1,06; ЗПМ=0,81; МАТ=0,99 | 1 | 692.01 |  | 692.01
21 |  | Выключатель автоматический 3ф Schneider Electric 63A (шт) КОЭФ. К ПОЗИЦИИ: ОЗП=0,81; ЭМ=1,06; ЗПМ=0,81; МАТ=0,99 | 1 | 92.47 |  | 92.47
22 |  | Автомат 1ф Schneider Electric (шт) КОЭФ. К ПОЗИЦИИ: ОЗП=0,81; ЭМ=1,06; ЗПМ=0,81; МАТ=0,99 | 18 | 20.79 |  | 374.22
23 |  | Шина N (шт) КОЭФ. К ПОЗИЦИИ: ОЗП=0,81; ЭМ=1,06; ЗПМ=0,81; МАТ=0,99 | 1 | 12.56 |  | 12.56
24 |  | Шина РЕ (шт) КОЭФ. К ПОЗИЦИИ: ОЗП=0,81; ЭМ=1,06; ЗПМ=0,81; МАТ=0,99 | 1 | 12.61 |  | 12.61
25 |  | Кабель ВВГ 5x16 (м) КОЭФ. К ПОЗИЦИИ: ОЗП=0,81; ЭМ=1,06; ЗПМ=0,81; МАТ=0,99 | 100 | 32.77 |  | 3276.9
26 |  | УЗО ВКЗ 22 16А (шт) КОЭФ. К ПОЗИЦИИ: ОЗП=0,81; ЭМ=1,06; ЗПМ=0,81; МАТ=0,99 | 7 | 117.12 |  | 819.82
27 |  | Кабель ВВГнг LS 3x2,5 (м) КОЭФ. К ПОЗИЦИИ: ОЗП=0,81; ЭМ=1,06; ЗПМ=0,81; МАТ=0,99 | 900 | 3.56 |  | 3207.6
28 |  | Кабель ВВГнг LS 3x1,5 (м) КОЭФ. К ПОЗИЦИИ: ОЗП=0,81; ЭМ=1,06; ЗПМ=0,81; МАТ=0,99 | 250 | 2.49 |  | 623.7
29 |  | Светильник накладные 4x18 (шт) КОЭФ. К ПОЗИЦИИ: ОЗП=0,81; ЭМ=1,06; ЗПМ=0,81; МАТ=0,99 | 45 | 113.85 |  | 5123.25
30 |  | Лампа L18 (шт) КОЭФ. К ПОЗИЦИИ: ОЗП=0,81; ЭМ=1,06; ЗПМ=0,81; МАТ=0,99 | 180 | 4.55 |  | 819.72
31 |  | Выключатель ОП (шт) КОЭФ. К ПОЗИЦИИ: ОЗП=0,81; ЭМ=1,06; ЗПМ=0,81; МАТ=0,99 | 13 | 16.14 |  | 209.78
32 |  | Розетка СП 1м (шт) КОЭФ. К ПОЗИЦИИ: ОЗП=0,81; ЭМ=1,06; ЗПМ=0,81; МАТ=0,99 | 38 | 26.43 |  | 1004.45
33 |  | Коробка распаечная (шт) КОЭФ. К ПОЗИЦИИ: ОЗП=0,81; ЭМ=1,06; ЗПМ=0,81; МАТ=0,99 | 30 | 5.58 |  | 167.51
34 |  | Кабель канал 100x50 (м) КОЭФ. К ПОЗИЦИИ: ОЗП=0,81; ЭМ=1,06; ЗПМ=0,81; МАТ=0,99 | 145 | 51.04 |  | 7401.44
35 |  | Кабель канал 25x16 (м) КОЭФ. К ПОЗИЦИИ: ОЗП=0,81; ЭМ=1,06; ЗПМ=0,81; МАТ=0,99 | 91 | 5.11 |  | 464.86
Итого прямые затраты по смете в ценах 2001г. | [5 empty] | 52026.3 | 4978.41 | 9911,76 838,81 |  | 622.99
Итого прямые затраты по смете с учетом коэффициентов к итогам | [5 empty] | 279795.95 | 50281.54 | 42719,68 8765,57 |  | 622.99
Накладные расходы | [5 empty] | 50957.68
Сметная прибыль | [5 empty] | 36706.75
Итоги по смете:
Итоги по Строительным работам
Итого Поз. 2 | [5 empty] | 448.73 | 99.49 | 349,24 32,55 |  | 13.44
Всего с учетом "Коэф 1кв 2009 ОЗП=10,45; ЭМ=4,31; ЗПМ=10,45; МАТ=5,03" | [5 empty] | 2544.89 | 1039.67 | 1505,22 340,15 |  | 13.44
Накладные расходы 110%*0,94 ФОТ (от 1 379,82) | [5 empty] | 1426.73
Сметная прибыль 70% ФОТ (от 1 379,82) | [5 empty] | 965.87
Итого c накладными и см. прибылью | [5 empty] | 4937.49 |  |  |  | 13.44
Итоги по Монтажным работам
Итого Поз. 1, 3-12 | [5 empty] | 26289.53 | 4045.02 | 9562,52 806,26 |  | 517.55
Всего с учетом "Коэф 1кв 2009 ОЗП=10,45; ЭМ=4,31; ЗПМ=10,45; МАТ=5,03" | [5 empty] | 147275.33 | 42270.46 | 41214,46 8425,42 |  | 517.55
Накладные расходы 95%*0,94 ФОТ (от 50 695,88) | [5 empty] | 45271.42
Сметная прибыль 65% ФОТ (от 50 695,88) | [5 empty] | 32952.32
Итого c накладными и см. прибылью | [5 empty] | 225499.07 |  |  |  | 517.55
Итоги по Прочим затратам
Итого Поз. 13-35 | [5 empty] | 25288.04 | 833.9 |  |  | 92
Всего с учетом "Коэф 1кв 2009 ОЗП=10,45; ЭМ=4,31; ЗПМ=10,45; МАТ=5,03" | [5 empty] | 131718.58 | 8714.26 |  |  | 92
Всего с учетом "коэф на пусконаладку ОЗП=0,8; ЭМ=0,8; ЗПМ=0,8" | [5 empty] | 129975.73 | 6971.41 |  |  | 92
Накладные расходы 65%*0,94 ФОТ (от 6 971,41) | [5 empty] | 4259.53
Сметная прибыль 40% ФОТ (от 6 971,41) | [5 empty] | 2788.56
Итого c накладными и см. прибылью | [5 empty] | 137023.82 |  |  |  | 92
Итого | [5 empty] | 367460.38 |  |  |  | 622.99
В том числе:
Материалы | [5 empty] | 186794.73
Машины и механизмы | [5 empty] | 42719.68
ФОТ | [5 empty] | 59047.11
Накладные расходы | [5 empty] | 50957.68
Сметная прибыль | [5 empty] | 36706.75
НДС 18% | [5 empty] | 66142.87
ВСЕГО по смете | [5 empty] | 433603.25 |  |  |  | 622.99
Составил
Проверил