## Локальная смета
СОГЛАСОВАНО: | [7 empty] | УТВЕРЖДАЮ:
_____________________________ | [7 empty] | _____________________________
" _____ " ________________ 200_ г. | [7 empty] | "______ " _______________200_ г.
МУ Управление делами администрации г. Иванова
(наименование стройки)
ЛОКАЛЬНЫЙ СМЕТНЫЙ РАСЧЕТ №
(локальная смета)
на | Капитальный ремонт помещений Управления по делам ГОЧС г. Иваново на 4-м этаже административного здания по адресу пр. Ф. Энгельса, д.1.
Общестроительные работы
(наименование работ и затрат, наименование объекта)
Основание: чертежи №
| Сметная стоимость строительных работ ___________________________________________________________ |  | ___________________________1821,455 |  | тыс.руб.
| Средства на оплату труда ___________________________________________________________ |  | ___________________________208,934 |  | тыс.руб.
| Сметная трудоемкость ___________________________________________________________ |  | ___________________________________________________________2691,09 |  | чел.час
Составлен(а) в текущих (прогнозных) ценах по состоянию на 2 кв 2009 г.
№ пп | Шифр и номер позиции норматива | Наименование работ и затрат, единица измерения | Количество | Стоимость единицы, руб. |  | Общая стоимость, руб. |  |  | Затраты труда рабочих, чел.-ч, не занятых обслуживанием машин
|  |  |  | всего | эксплуатации машин | Всего | оплаты труда | эксплуатация машин
|  |  |  | оплаты труда | в т.ч. оплаты труда |  |  | в т.ч. оплаты труда | на единицу | всего
1 | 2 | 3 | 4 | 5 | 6 | 7 | 8 | 9 | 10 | 11
Раздел 1. Установка окон
1 | ТЕРр56-01-01 | Демонтаж оконных коробок в каменных стенах с: отбивкой штукатурки откосов (100 коробок) 2 175,55 = 21 753,74 - 34,04 x 42 - 29,04 x 4 - 74,88 x 0,048 - 52,18 x 38 - 162,08 x 99 НР, (2440,22 руб.): 82%*0,94 от ФОТ (3165,83 руб.) СП, (1962,81 руб.): 62% от ФОТ (3165,83 руб.) | 0.15 | 2175,55 2004,48 | 171,07 15,18 | 326.33 | 300.67 | 25,66 2,28 | 288 | 43.2
2 | ТЕРр56-02-02 | Снятие оконных переплетов: остекленных (100 м2 оконных переплетов) НР, (2170,23 руб.): 82%*0,94 от ФОТ (2815,55 руб.) СП, (1745,64 руб.): 62% от ФОТ (2815,55 руб.) | 0.88 | 329,82 297,87 | 31,95 8,30 | 290.24 | 262.13 | 28,11 7,30 | 46.11 | 40.58
3 | ТЕРр56-03-01 | Снятие подоконных досок бетонных и мозаичных (100 м2) НР, (1604,61 руб.): 82%*0,94 от ФОТ (2081,75 руб.) СП, (1290,69 руб.): 62% от ФОТ (2081,75 руб.) | 0.116 | 1887,43 1703,21 | 184,22 14,11 | 218.94 | 197.57 | 21,37 1,64 | 275.6 | 31.97
4 | ФЕР10-01-034-08 Доп. вып.1 | Установка в жилых и общественных зданиях оконных блоков из ПВХ профилей поворотных (откидных, поворотно-откидных) с площадью проема более 2 м2 трехстворчатых в том числе при наличии створок глухого остекления (Профиль пятикамерный 70 мм, конфигурация окна по согласованию с закачиком) (100 м2 проёмов) КОЭФ. К ПОЗИЦИИ: Новый коэффициент ОЗП=0,81; ЭМ=1,06; ЗПМ=0,81; МАТ=0,99; ОЗП=1,15; ЭМ=1,25; ЗПМ=1,25; ТЗ=1,15; ТЗМ=1,25; ОЗП=1,2; ЭМ=1,2; ЗПМ=1,2; ТЗ=1,2; ТЗМ=1,2 НР, (6736,69 руб.): 118%*0,9 * 0,94 от ФОТ (6748,3 руб.) СП, (3613,71 руб.): 63%*0,85 от ФОТ (6748,3 руб.) | 0.44 | 120855,62 1457,23 | 545,69 10,44 | 53176.47 | 641.18 | 240,1 4,59 | 205.8408 | 90.57
5 | ФЕР10-01-035-03 Доп. вып.1 | Установка подоконных досок из ПВХ в каменных стенах толщиной свыше 0,51 м. (100 м п.) КОЭФ. К ПОЗИЦИИ: Новый коэффициент ОЗП=0,81; ЭМ=1,06; ЗПМ=0,81; МАТ=0,99; ОЗП=1,15; ЭМ=1,25; ЗПМ=1,25; ТЗ=1,15; ТЗМ=1,25; ОЗП=1,2; ЭМ=1,2; ЗПМ=1,2; ТЗ=1,2; ТЗМ=1,2 НР, (470,38 руб.): 118%*0,9 * 0,94 от ФОТ (471,19 руб.) СП, (252,32 руб.): 63%*0,85 от ФОТ (471,19 руб.) | 0.22 | 6654,18 203,85 | 38,19 1,11 | 1463.92 | 44.85 | 8,4 0,24 | 29.5044 | 6.49
6 | 101-9468 | Доски подоконные ПВХ (м) КОЭФ. К ПОЗИЦИИ: ОЗП=1,15; ЭМ=1,25; ЗПМ=1,25; ТЗ=1,15; ТЗМ=1,25; ОЗП=1,2; ЭМ=1,2; ЗПМ=1,2; ТЗ=1,2; ТЗМ=1,2 | 22 | 112 |  | 2464
7 | ФЕР10-01-047-02 Доп. вып.1 | Установка блоков из ПХВ в наружных и внутренних дверных проемах в каменных стенах площадью проема более 3 м2 (100 м2 проемов) КОЭФ. К ПОЗИЦИИ: Новый коэффициент ОЗП=0,81; ЭМ=1,06; ЗПМ=0,81; МАТ=0,99; ОЗП=1,15; ЭМ=1,25; ЗПМ=1,25; ТЗ=1,15; ТЗМ=1,25; ОЗП=1,2; ЭМ=1,2; ЗПМ=1,2; ТЗ=1,2; ТЗМ=1,2 НР, (763,83 руб.): 118%*0,9 * 0,94 от ФОТ (765,15 руб.) СП, (409,74 руб.): 63%*0,85 от ФОТ (765,15 руб.) | 0.0596 | 234982 1220,31 | 517,51 8,23 | 14004.93 | 72.73 | 30,84 0,49 | 172.3758 | 10.27
8 | ТЕРр58-20-01 | Смена обделок из листовой стали поясков, сандриков, отливов, карнизов шириной до: 0,4 м (100 м) 371,82 = 2 816,23 - 13 284,82 x 0,184 НР, (512,26 руб.): 83%*0,94 от ФОТ (656,58 руб.) СП, (426,78 руб.): 65% от ФОТ (656,58 руб.) | 0.22 | 371,82 284,49 | 6,59 1,07 | 81.8 | 62.59 | 1,45 0,24 | 41.41 | 9.11
9 |  | Отлив (м) | 22 | 62.9 |  | 1383.8
10 | ТЕР15-01-050-04 | Облицовка оконных и дверных откосов декоративным бумажно-слоистым пластиком или листами из синтетических материалов на клее (100 м2 облицовки) КОЭФ. К ПОЗИЦИИ: ОЗП=1,15; ЭМ=1,25; ЗПМ=1,25; ТЗ=1,15; ТЗМ=1,25; ОЗП=1,2; ЭМ=1,2; ЗПМ=1,2; ТЗ=1,2; ТЗМ=1,2 НР, (6934,02 руб.): 105%*0,9 * 0,94 от ФОТ (7805,94 руб.) СП, (3649,28 руб.): 55%*0,85 от ФОТ (7805,94 руб.) | 0.436 | 11770,69 1699,99 | 76,54 13,26 | 5132.02 | 741.2 | 33,37 5,78 | 229.7286 | 100.16
11 | ТЕР11-01-040-01 | Отделка пластиковым уголком по периметру откосов (прим.) (100 м плинтусов) КОЭФ. К ПОЗИЦИИ: ОЗП=1,15; ЭМ=1,25; ЗПМ=1,25; ТЗ=1,15; ТЗМ=1,25; ОЗП=1,2; ЭМ=1,2; ЗПМ=1,2; ТЗ=1,2; ТЗМ=1,2 НР, (867,43 руб.): 123%*0,9 * 0,94 от ФОТ (833,6 руб.) СП, (531,42 руб.): 75%*0,85 от ФОТ (833,6 руб.) | 0.817 | 549,16 97,64 | 4.32 | 448.67 | 79.77 | 3.53 | 12.4062 | 10.14
Раздел 2. Общестроительные работы
12 | ТЕРр56-09-01 | Демонтаж дверных коробок в каменных стенах с: отбивкой штукатурки откосов (100 коробок) НР, (2307,72 руб.): 82%*0,94 от ФОТ (2993,93 руб.) СП, (1856,24 руб.): 62% от ФОТ (2993,93 руб.) | 0.24 | 1620,88 1158,28 | 462,6 35,45 | 389.01 | 277.99 | 111,02 8,51 | 179.3 | 43.03
13 | ТЕРр56-10-01 | Снятие дверных полотен (100 м2 дверных полотен) НР, (1271,78 руб.): 82%*0,94 от ФОТ (1649,95 руб.) СП, (1022,97 руб.): 62% от ФОТ (1649,95 руб.) | 0.68 | 232,19 232,19 |  | 157.89 | 157.89 |  | 36.28 | 24.67
14 | ТЕРр56-11-01 | Снятие наличников (100 м наличников) НР, (666,62 руб.): 82%*0,94 от ФОТ (864,84 руб.) СП, (536,2 руб.): 62% от ФОТ (864,84 руб.) | 3.072 | 26,94 26,94 |  | 82.76 | 82.76 |  | 4.21 | 12.93
15 | ТЕРр57-02-01 | Разборка покрытий полов: из линолеума и релина (100 м2 покрытий) НР, (1286,57 руб.): 80%*0,94 от ФОТ (1710,87 руб.) СП, (1163,39 руб.): 68% от ФОТ (1710,87 руб.) | 2.2523 | 76 71,53 | 4,47 1,16 | 171.17 | 161.11 | 10,06 2,61 | 11.39 | 25.65
16 | ТЕРр57-03-01 | Разборка плинтусов: деревянных и из пластмассовых материалов (100 м плинтусов) НР, (400,39 руб.): 80%*0,94 от ФОТ (532,43 руб.) СП, (362,05 руб.): 68% от ФОТ (532,43 руб.) | 2.1514 | 23,68 23,68 |  | 50.95 | 50.95 |  | 3.77 | 8.11
17 | ТЕРр65-04-01 | Демонтаж санитарных приборов: умывальников и раковин (100 приборов) НР, (283,71 руб.): 74%*0,94 от ФОТ (407,87 руб.) СП, (203,94 руб.): 50% от ФОТ (407,87 руб.) | 0.11 | 361,36 352,43 | 8,93 2,32 | 39.75 | 38.77 | 0,98 0,26 | 51.3 | 5.64
18 | ТЕРр65-04-07 | Демонтаж санитарных приборов: сифонов (100 приборов) НР, (323,83 руб.): 74%*0,94 от ФОТ (465,54 руб.) СП, (232,77 руб.): 50% от ФОТ (465,54 руб.) | 0.11 | 405,74 404,71 | 1,03 0,27 | 44.63 | 44.52 | 0,11 0,03 | 58.91 | 6.48
19 | ТЕР11-01-011-01 | Устройство стяжек: цементных толщиной 20 мм (100 м2 стяжки) КОЭФ. К ПОЗИЦИИ: ОЗП=1,15; ЭМ=1,25; ЗПМ=1,25; ТЗ=1,15; ТЗМ=1,25; ОЗП=1,2; ЭМ=1,2; ЗПМ=1,2; ТЗ=1,2; ТЗМ=1,2 НР, (3022,01 руб.): 123%*0,9 * 0,94 от ФОТ (2904,16 руб.) СП, (1851,4 руб.): 75%*0,85 от ФОТ (2904,16 руб.) | 0.7613 | 440,76 348,95 | 81,1 16,11 | 335.55 | 265.65 | 61,75 12,26 | 54.5238 | 41.51
20 | 402-9071 | Раствор готовый кладочный тяжелый цементный (м3) КОЭФ. К ПОЗИЦИИ: ОЗП=1,15; ЭМ=1,25; ЗПМ=1,25; ТЗ=1,15; ТЗМ=1,25; ОЗП=1,2; ЭМ=1,2; ЗПМ=1,2; ТЗ=1,2; ТЗМ=1,2 | 1.553 | 629 |  | 976.84
21 | ТЕР11-01-011-02 | Устройство стяжек: цементных на каждые 5 мм изменения толщины стяжки добавлять или исключать к норме 11-01-011-01 (100 м2 стяжки) КОЭФ. К ПОЗИЦИИ: Новый коэффициент ПЗ=4; ОЗП=4; ЭМ=4; ЗПМ=4; МАТ=4; ТЗ=4; ТЗМ=4; ОЗП=1,15; ЭМ=1,25; ЗПМ=1,25; ТЗ=1,15; ТЗМ=1,25; ОЗП=1,2; ЭМ=1,2; ЗПМ=1,2; ТЗ=1,2; ТЗМ=1,2 НР, (234,66 руб.): 123%*0,9 * 0,94 от ФОТ (225,51 руб.) СП, (143,76 руб.): 75%*0,85 от ФОТ (225,51 руб.) | 0.7613 | 77 17,66 | 59,34 10,68 | 58.62 | 13.45 | 45,17 8,13 | 2.76 | 2.1
22 | 402-9071 | Раствор готовый кладочный тяжелый цементный (м3) КОЭФ. К ПОЗИЦИИ: ОЗП=1,15; ЭМ=1,25; ЗПМ=1,25; ТЗ=1,15; ТЗМ=1,25; ОЗП=1,2; ЭМ=1,2; ЗПМ=1,2; ТЗ=1,2; ТЗМ=1,2 | 1.553 | 629 |  | 976.84
23 | ФЕР10-05-001-02 Доп.вып.2 | Устройство перегородок с одинарным металлическим каркасом и однослойной обшивкой с обеих сторон (С 111): с одним дверным проемом (100 м2 перегородки за вычетом проемов) КОЭФ. К ПОЗИЦИИ: Новый коэффициент ОЗП=0,81; ЭМ=1,06; ЗПМ=0,81; МАТ=0,99; ОЗП=1,15; ЭМ=1,25; ЗПМ=1,25; ТЗ=1,15; ТЗМ=1,25; ОЗП=1,2; ЭМ=1,2; ЗПМ=1,2; ТЗ=1,2; ТЗМ=1,2 НР, (5385,85 руб.): 118%*0,9 * 0,94 от ФОТ (5395,13 руб.) СП, (2889,09 руб.): 63%*0,85 от ФОТ (5395,13 руб.) | 0.4944 | 8432,45 1044,26 | 53.36 | 4169 | 516.28 | 26.38 | 142.14 | 70.27
24 | ТЕРр61-01-09 | Сплошное выравнивание штукатурки внутри здания (однослойная штукатурка) сухой растворной смесью (типа "Ветонит") толщиной до 10 мм для последующей окраски или оклейки обоями: стен (100 м2 поверхности) НР, (28884,36 руб.): 79%*0,94 от ФОТ (38896,26 руб.) СП, (19448,13 руб.): 50% от ФОТ (38896,26 руб.) | 6.3635 | 730,99 580,81 | 34,8 4,11 | 4651.65 | 3695.98 | 221,45 26,15 | 73.8 | 469.63
25 | 101-9541 | Сухой гипсовый монтажный клей (т) | 2.0363 | 2879 |  | 5862.6
26 | ТЕРр61-01-11 | Сплошное выравнивание штукатурки внутри здания (однослойная штукатурка) сухой растворной смесью (типа "Ветонит") толщиной до 10 мм для последующей окраски или оклейки обоями: оконных и дверных откосов плоских (100 м2 поверхности) НР, (1782,05 руб.): 79%*0,94 от ФОТ (2399,74 руб.) СП, (1199,87 руб.): 50% от ФОТ (2399,74 руб.) | 0.21 | 1346,53 1089,45 | 49,44 4,11 | 282.77 | 228.78 | 10,38 0,86 | 130.63 | 27.43
27 | 101-9541 | Сухой гипсовый монтажный клей (т) | 0.119 | 2879 |  | 342.6
28 | ФЕР15-04-006-04 Доп. вып.1 | Покрытие поверхностей грунтовкой глубокого проникновения за 2 раза стен (100 м2 покрытия) КОЭФ. К ПОЗИЦИИ: Новый коэффициент ОЗП=0,81; ЭМ=1,06; ЗПМ=0,81; МАТ=0,99; ОЗП=1,15; ЭМ=1,25; ЗПМ=1,25; ТЗ=1,15; ТЗМ=1,25; ОЗП=1,2; ЭМ=1,2; ЗПМ=1,2; ТЗ=1,2; ТЗМ=1,2 НР, (10375,87 руб.): 105%*0,9 * 0,94 от ФОТ (11680,59 руб.) СП, (5460,68 руб.): 55%*0,85 от ФОТ (11680,59 руб.) | 6.3635 | 580,25 175,49 | 2,72 0,16 | 3692.44 | 1116.76 | 17,3 1,00 | 22.5216 | 143.32
29 | ТЕР15-06-001-02 | Оклейка обоями стен по монолитной штукатурке и бетону тиснеными и плотными (100 м2 оклеиваемой и обиваемой поверхности) КОЭФ. К ПОЗИЦИИ: ОЗП=1,15; ЭМ=1,25; ЗПМ=1,25; ТЗ=1,15; ТЗМ=1,25; ОЗП=1,2; ЭМ=1,2; ЗПМ=1,2; ТЗ=1,2; ТЗМ=1,2 НР, (20888,47 руб.): 105%*0,9 * 0,94 от ФОТ (23515,11 руб.) СП, (10993,31 руб.): 55%*0,85 от ФОТ (23515,11 руб.) | 4.7476 | 3645,52 473,62 | 1,95 0,36 | 17307.45 | 2248.54 | 9,26 1,71 | 64.791 | 307.6
30 | ТЕР15-04-005-05 | Окраска поливинилацетатными водоэмульсионными составами улучшенная по сборным конструкциям, подготовленным под окраску стен (100 м2 окрашиваемой поверхности) 216,69 = 1 195,89 - 15 542,79 x 0,063 КОЭФ. К ПОЗИЦИИ: ОЗП=1,15; ЭМ=1,25; ЗПМ=1,25; ТЗ=1,15; ТЗМ=1,25; ОЗП=1,2; ЭМ=1,2; ЗПМ=1,2; ТЗ=1,2; ТЗМ=1,2 НР, (11270,63 руб.): 105%*0,9 * 0,94 от ФОТ (12687,87 руб.) СП, (5931,58 руб.): 55%*0,85 от ФОТ (12687,87 руб.) | 4.7476 | 291,37 253,17 | 14,91 2,56 | 1383.33 | 1201.97 | 70,79 12,18 | 35.0658 | 166.48
31 | 101-1959 | Краски Садолин колерованные (по согласованию с заказчиком) (т) КОЭФ. К ПОЗИЦИИ: ОЗП=1,15; ЭМ=1,25; ЗПМ=1,25; ТЗ=1,15; ТЗМ=1,25; ОЗП=1,2; ЭМ=1,2; ЗПМ=1,2; ТЗ=1,2; ТЗМ=1,2 | 0.2991 | 25280 |  | 7561.25
32 | ТЕР15-04-005-03 | Окраска поливинилацетатными водоэмульсионными составами улучшенная по штукатурке стен (100 м2 окрашиваемой поверхности) 556,87 = 1 536,07 - 15 542,79 x 0,063 КОЭФ. К ПОЗИЦИИ: ОЗП=1,15; ЭМ=1,25; ЗПМ=1,25; ТЗ=1,15; ТЗМ=1,25; ОЗП=1,2; ЭМ=1,2; ЗПМ=1,2; ТЗ=1,2; ТЗМ=1,2 НР, (6470,54 руб.): 105%*0,9 * 0,94 от ФОТ (7284,18 руб.) СП, (3405,35 руб.): 55%*0,85 от ФОТ (7284,18 руб.) | 1.6159 | 682,12 427,44 | 22,64 3,93 | 1102.23 | 690.7 | 36,58 6,35 | 59.202 | 95.66
33 | 101-1959 | Краски Садолин колерованные (по согласованию с заказчиком) (т) КОЭФ. К ПОЗИЦИИ: ОЗП=1,15; ЭМ=1,25; ЗПМ=1,25; ТЗ=1,15; ТЗМ=1,25; ОЗП=1,2; ЭМ=1,2; ЗПМ=1,2; ТЗ=1,2; ТЗМ=1,2 | 0.1018 | 25280 |  | 2573.5
34 | ФЕР15-01-047-15 Доп. вып.1 | Устройство подвесных потолков типа <Армстронг> по каркасу из оцинкованного профиля (100м2 поверхности облицовки) КОЭФ. К ПОЗИЦИИ: Новый коэффициент ОЗП=0,81; ЭМ=1,06; ЗПМ=0,81; МАТ=0,99; ОЗП=1,15; ЭМ=1,25; ЗПМ=1,25; ТЗ=1,15; ТЗМ=1,25; ОЗП=1,2; ЭМ=1,2; ЗПМ=1,2; ТЗ=1,2; ТЗМ=1,2 НР, (22759,97 руб.): 105%*0,9 * 0,94 от ФОТ (25621,94 руб.) СП, (11978,26 руб.): 55%*0,85 от ФОТ (25621,94 руб.) | 2.2523 | 6937,83 1076,58 | 579,21 12,03 | 15626.07 | 2424.77 | 1304,54 27,09 | 141.3948 | 318.46
35 | ТЕР11-01-035-04 | Устройство покрытий: из плит ГВЛ (прим.) (100 м2 покрытия) 476,00 = 2 473,38 - 1 944,87 x 1,027 КОЭФ. К ПОЗИЦИИ: ОЗП=1,15; ЭМ=1,25; ЗПМ=1,25; ТЗ=1,15; ТЗМ=1,25; ОЗП=1,2; ЭМ=1,2; ЗПМ=1,2; ТЗ=1,2; ТЗМ=1,2 НР, (7569,32 руб.): 123%*0,9 * 0,94 от ФОТ (7274,14 руб.) СП, (4637,26 руб.): 75%*0,85 от ФОТ (7274,14 руб.) | 1.491 | 652,57 459,50 | 150,12 7,36 | 972.98 | 685.11 | 223,83 10,98 | 66.0192 | 98.43
36 |  | ГВЛ (100м2) КОЭФ. К ПОЗИЦИИ: ОЗП=1,15; ЭМ=1,25; ЗПМ=1,25; ТЗ=1,15; ТЗМ=1,25; ОЗП=1,2; ЭМ=1,2; ЗПМ=1,2; ТЗ=1,2; ТЗМ=1,2 | 1.531 | 2372 |  | 3631.53
37 | ТЕР11-01-036-01 | Устройство покрытий из линолеума на клее: бустилат (100 м2 покрытия) КОЭФ. К ПОЗИЦИИ: ОЗП=1,15; ЭМ=1,25; ЗПМ=1,25; ТЗ=1,15; ТЗМ=1,25; ОЗП=1,2; ЭМ=1,2; ЗПМ=1,2; ТЗ=1,2; ТЗМ=1,2 НР, (4744,03 руб.): 123%*0,9 * 0,94 от ФОТ (4559,02 руб.) СП, (2906,38 руб.): 75%*0,85 от ФОТ (4559,02 руб.) | 1.102 | 7635,28 391,45 | 90,06 4,44 | 8414.08 | 431.38 | 99,25 4,89 | 58.512 | 64.48
38 | ТЕР11-01-040-01 | Устройство плинтусов поливинилхлоридных: на клее КН-2 (100 м плинтусов) 116,84 = 520,84 - 4,00 x 101 КОЭФ. К ПОЗИЦИИ: ОЗП=1,15; ЭМ=1,25; ЗПМ=1,25; ТЗ=1,15; ТЗМ=1,25; ОЗП=1,2; ЭМ=1,2; ЗПМ=1,2; ТЗ=1,2; ТЗМ=1,2 НР, (1775,52 руб.): 123%*0,9 * 0,94 от ФОТ (1706,28 руб.) СП, (1087,75 руб.): 75%*0,85 от ФОТ (1706,28 руб.) | 1.6724 | 145,16 97,64 | 4.32 | 242.77 | 163.28 | 7.22 | 12.4062 | 20.75
39 |  | Плинтус пластиковый (м) КОЭФ. К ПОЗИЦИИ: ОЗП=1,15; ЭМ=1,25; ЗПМ=1,25; ТЗ=1,15; ТЗМ=1,25; ОЗП=1,2; ЭМ=1,2; ЗПМ=1,2; ТЗ=1,2; ТЗМ=1,2 | 168.9 | 9.7 |  | 1638.33
40 | ЭСН_кн2.11-01-051-01 | Устройство покрытий из керамогранитных плиток (100м2) 2 117,10 = 0,00 + 7,22 x 239,4 + 93,77 x 0,84 + 34,36 x 1,16 + 25,23 x 0,53 + 30,09 x 7,3 + 96,02 x 0,36 + 6,00 x 0,4 КОЭФ. К ПОЗИЦИИ: ОЗП=1,15; ЭМ=1,25; ЗПМ=1,25; ТЗ=1,15; ТЗМ=1,25; ОЗП=1,2; ЭМ=1,2; ЗПМ=1,2; ТЗ=1,2; ТЗМ=1,2 НР, (20771,3 руб.): 123%*0,9 * 0,94 от ФОТ (19961,27 руб.) СП, (12725,31 руб.): 75%*0,85 от ФОТ (19961,27 руб.) | 0.7613 | 2967,03 2385,29 | 579,34 123,80 | 2258.8 | 1815.92 | 441,06 94,25 | 330.372 | 251.51
41 | 101-9057 | Плитки керамогранитные (м2) КОЭФ. К ПОЗИЦИИ: ОЗП=1,15; ЭМ=1,25; ЗПМ=1,25; ТЗ=1,15; ТЗМ=1,25; ОЗП=1,2; ЭМ=1,2; ЗПМ=1,2; ТЗ=1,2; ТЗМ=1,2 | 77.27 | 79 |  | 6104.33
42 | 113-9054 | Клей на основе акрила или латекса (кг) КОЭФ. К ПОЗИЦИИ: ОЗП=1,15; ЭМ=1,25; ЗПМ=1,25; ТЗ=1,15; ТЗМ=1,25; ОЗП=1,2; ЭМ=1,2; ЗПМ=1,2; ТЗ=1,2; ТЗМ=1,2 | 327.4 | 21 |  | 6875.4
43 | 402-9110 | Смесь растворная сухая (т) КОЭФ. К ПОЗИЦИИ: ОЗП=1,15; ЭМ=1,25; ЗПМ=1,25; ТЗ=1,15; ТЗМ=1,25; ОЗП=1,2; ЭМ=1,2; ЗПМ=1,2; ТЗ=1,2; ТЗМ=1,2 | 0.2436 | 2750 |  | 669.9
44 | 402-9111 | Смесь сухая для заделки швов (т) КОЭФ. К ПОЗИЦИИ: ОЗП=1,15; ЭМ=1,25; ЗПМ=1,25; ТЗ=1,15; ТЗМ=1,25; ОЗП=1,2; ЭМ=1,2; ЗПМ=1,2; ТЗ=1,2; ТЗМ=1,2 | 0.01523 | 18950 |  | 288.61
45 | ТЕР11-01-039-04 | Устройство плинтусов: из плиток керамических (100 м плинтусов) КОЭФ. К ПОЗИЦИИ: ОЗП=1,15; ЭМ=1,25; ЗПМ=1,25; ТЗ=1,15; ТЗМ=1,25; ОЗП=1,2; ЭМ=1,2; ЗПМ=1,2; ТЗ=1,2; ТЗМ=1,2 НР, (1301,08 руб.): 123%*0,9 * 0,94 от ФОТ (1250,34 руб.) СП, (797,09 руб.): 75%*0,85 от ФОТ (1250,34 руб.) | 0.479 | 3853,5 249,79 | 8.64 | 1845.83 | 119.65 | 4.14 | 32.568 | 15.6
46 | ТЕР10-01-039-03 | Установка блоков в наружных и внутренних дверных проемах: в перегородках и деревянных нерубленых стенах площадью проема до 3 м2 (100 м2 проемов) КОЭФ. К ПОЗИЦИИ: ОЗП=1,15; ЭМ=1,25; ЗПМ=1,25; ТЗ=1,15; ТЗМ=1,25; ОЗП=1,2; ЭМ=1,2; ЗПМ=1,2; ТЗ=1,2; ТЗМ=1,2 НР, (4819,5 руб.): 118%*0,9 * 0,94 от ФОТ (4827,8 руб.) СП, (2585,29 руб.): 63%*0,85 от ФОТ (4827,8 руб.) | 0.4032 | 4612,79 1145,81 | 561.72 | 1859.88 | 461.99 | 226.49 | 158.7 | 63.99
47 | 203-9057 | Блоки дверные (м2) КОЭФ. К ПОЗИЦИИ: ОЗП=1,15; ЭМ=1,25; ЗПМ=1,25; ТЗ=1,15; ТЗМ=1,25; ОЗП=1,2; ЭМ=1,2; ЗПМ=1,2; ТЗ=1,2; ТЗМ=1,2 | 40.32 | 596 |  | 24030.72
48 | 101-9411 | Скобяные изделия (компл) КОЭФ. К ПОЗИЦИИ: ОЗП=1,15; ЭМ=1,25; ЗПМ=1,25; ТЗ=1,15; ТЗМ=1,25; ОЗП=1,2; ЭМ=1,2; ЗПМ=1,2; ТЗ=1,2; ТЗМ=1,2 | 22 | 132 |  | 2904
49 | ТЕР10-01-060-01 | Установка и крепление доборов (прим.) (100 м коробок блоков) КОЭФ. К ПОЗИЦИИ: ОЗП=1,15; ЭМ=1,25; ЗПМ=1,25; ТЗ=1,15; ТЗМ=1,25; ОЗП=1,2; ЭМ=1,2; ЗПМ=1,2; ТЗ=1,2; ТЗМ=1,2 НР, (889,02 руб.): 118%*0,9 * 0,94 от ФОТ (890,55 руб.) СП, (476,89 руб.): 63%*0,85 от ФОТ (890,55 руб.) | 1.2 | 82,52 71,01 | 5.76 | 99.03 | 85.22 | 6.91 | 10.7916 | 12.95
50 | 203-9054 | Доборы к коробке дверной (м) КОЭФ. К ПОЗИЦИИ: ОЗП=1,15; ЭМ=1,25; ЗПМ=1,25; ТЗ=1,15; ТЗМ=1,25; ОЗП=1,2; ЭМ=1,2; ЗПМ=1,2; ТЗ=1,2; ТЗМ=1,2 | 134.4 | 33.2 |  | 4462.08
51 | ТЕР09-06-001-01 | Монтаж конструкций дверей (1 т конструкций) КОЭФ. К ПОЗИЦИИ: ОЗП=1,15; ЭМ=1,25; ЗПМ=1,25; ТЗ=1,15; ТЗМ=1,25; ОЗП=1,2; ЭМ=1,2; ЗПМ=1,2; ТЗ=1,2; ТЗМ=1,2 НР, (1226,04 руб.): 90%*0,9 * 0,94 от ФОТ (1610,24 руб.) СП, (1163,4 руб.): 85%*0,85 от ФОТ (1610,24 руб.) | 0.18 | 1107,64 848,42 | 218,64 7,60 | 199.38 | 152.72 | 39,36 1,37 | 123.4962 | 22.23
52 | 201-9002 | Двери стальные (шт) КОЭФ. К ПОЗИЦИИ: ОЗП=1,15; ЭМ=1,25; ЗПМ=1,25; ТЗ=1,15; ТЗМ=1,25; ОЗП=1,2; ЭМ=1,2; ЗПМ=1,2; ТЗ=1,2; ТЗМ=1,2 | 2 | 2980 |  | 5960
53 |  | Замок "Английский" (шт) КОЭФ. К ПОЗИЦИИ: ОЗП=1,15; ЭМ=1,25; ЗПМ=1,25; ТЗ=1,15; ТЗМ=1,25; ОЗП=1,2; ЭМ=1,2; ЗПМ=1,2; ТЗ=1,2; ТЗМ=1,2 | 1 | 870 |  | 870
54 |  | Объемный глазок (шт) КОЭФ. К ПОЗИЦИИ: ОЗП=1,15; ЭМ=1,25; ЗПМ=1,25; ТЗ=1,15; ТЗМ=1,25; ОЗП=1,2; ЭМ=1,2; ЗПМ=1,2; ТЗ=1,2; ТЗМ=1,2 | 1 | 312 |  | 312
55 | ЭСН11-01-034-08 | Укладка ламинированного напольного покрытия по готовому основанию: методомбесклевого (замкового) соединения с устройством звукоизоляционной прокладки (100м2 покрытия) 213,68 = 0,00 + 7,57 x 19,84 + 34,36 x 0,22 + 96,02 x 0,27 + 5,00 x 6 КОЭФ. К ПОЗИЦИИ: ОЗП=1,15; ЭМ=1,25; ЗПМ=1,25; ТЗ=1,15; ТЗМ=1,25; ОЗП=1,2; ЭМ=1,2; ЗПМ=1,2; ТЗ=1,2; ТЗМ=1,2 НР, (670,58 руб.): 90%*0,9 * 0,94 от ФОТ (880,72 руб.) СП, (636,32 руб.): 85%*0,85 от ФОТ (880,72 руб.) | 0.389 | 287,5 207,26 | 50,24 9,39 | 111.84 | 80.63 | 19,54 3,65 | 27.3792 | 10.65
56 | 102-9090-002 | Ламинированное напольное покрытие (м2) КОЭФ. К ПОЗИЦИИ: ОЗП=1,15; ЭМ=1,25; ЗПМ=1,25; ТЗ=1,15; ТЗМ=1,25; ОЗП=1,2; ЭМ=1,2; ЗПМ=1,2; ТЗ=1,2; ТЗМ=1,2 | 40.456 | 119 |  | 4814.26
57 | 102-9090-051 | Подложка под паркет звукоизоляционная 3 мм (м2) КОЭФ. К ПОЗИЦИИ: ОЗП=1,15; ЭМ=1,25; ЗПМ=1,25; ТЗ=1,15; ТЗМ=1,25; ОЗП=1,2; ЭМ=1,2; ЗПМ=1,2; ТЗ=1,2; ТЗМ=1,2 | 39.678 | 4.3 |  | 170.62
58 | ТЕРр62-33-02 | Окраска масляными составами ранее окрашенных поверхностей радиаторов и ребристых труб отопления за: 2 раза (100 м2 окрашиваемой поверхности) НР, (767,3 руб.): 80%*0,94 от ФОТ (1020,34 руб.) СП, (510,17 руб.): 50% от ФОТ (1020,34 руб.) | 0.21 | 619,17 464,88 | 0,96 0,09 | 130.03 | 97.62 | 0,2 0,02 | 65.94 | 13.85
59 | 101-9840 | Краски масляные готовые к применению для внутренних работ (т) | 0.003381 | 9270 |  | 31.34
60 | ТЕР09-06-001-02 | Монтаж решеток (1 т конструкций) КОЭФ. К ПОЗИЦИИ: ОЗП=1,15; ЭМ=1,25; ЗПМ=1,25; ТЗ=1,15; ТЗМ=1,25; ОЗП=1,2; ЭМ=1,2; ЗПМ=1,2; ТЗ=1,2; ТЗМ=1,2 НР, (284,6 руб.): 90%*0,9 * 0,94 от ФОТ (373,79 руб.) СП, (270,06 руб.): 85%*0,85 от ФОТ (373,79 руб.) | 0.074 | 817,37 481,52 | 249,12 1,86 | 60.49 | 35.63 | 18,43 0,14 | 70.0902 | 5.19
61 | 201-9002 | Конструкции стальные (т) КОЭФ. К ПОЗИЦИИ: ОЗП=1,15; ЭМ=1,25; ЗПМ=1,25; ТЗ=1,15; ТЗМ=1,25; ОЗП=1,2; ЭМ=1,2; ЗПМ=1,2; ТЗ=1,2; ТЗМ=1,2 | 0.074 | 21532 |  | 1593.37
Итого прямые затраты по смете в ценах 2001г. | [5 empty] | 227381.62 | 19748.71 | 3405,03 245,00 |  | 2691.09
Итого прямые затраты по смете с учетом коэффициентов к итогам | [5 empty] | 1248315.94 | 206374.01 | 14675,68 2560,24 |  | 2691.09
Накладные расходы | [5 empty] | 184932.95
Сметная прибыль | [5 empty] | 110357.28
Итоги по смете:
Проемы (ремонтно-строительные):
Итого Поз. 1-3, 12-14 | [5 empty] | 1465.17 | 1279.01 | 186,16 19,73 |  | 196.38
Всего с учетом "Коэф 1кв 2009г ОЗП=10,45; ЭМ=4,31; ЗПМ=10,45; МАТ=5,03" | [5 empty] | 14168 | 13365.65 | 802,35 206,18 |  | 196.38
Накладные расходы 82%*0,94 ФОТ (от 13 571,83) | [5 empty] | 10461.17
Сметная прибыль 62% ФОТ (от 13 571,83) | [5 empty] | 8414.53
Итого c накладными и см. прибылью | [5 empty] | 33043.7 |  |  |  | 196.38
Деревянные конструкции:
Итого Поз. 4-7, 23, 46-50 | [5 empty] | 108634.03 | 1822.25 | 539,12 5,32 |  | 254.54
Всего с учетом "Коэф 1кв 2009г ОЗП=10,45; ЭМ=4,31; ЗПМ=10,45; МАТ=5,03" | [5 empty] | 555917.6 | 19042.51 | 2323,61 55,59 |  | 254.54
Накладные расходы 118%*0,9 * 0,94 ФОТ (от 19 098,10) | [5 empty] | 19065.25
Сметная прибыль 63%*0,85 ФОТ (от 19 098,10) | [5 empty] | 10227.03
Итого c накладными и см. прибылью | [5 empty] | 585209.88 |  |  |  | 254.54
Крыши, кровли (ремонтно-строительные):
Итого Поз. 8-9 | [5 empty] | 1465.6 | 62.59 | 1,45 0,24 |  | 9.11
Всего с учетом "Коэф 1кв 2009г ОЗП=10,45; ЭМ=4,31; ЗПМ=10,45; МАТ=5,03" | [5 empty] | 7710.17 | 654.07 | 6,25 2,51 |  | 9.11
Накладные расходы 83%*0,94 ФОТ (от 656,58) | [5 empty] | 512.26
Сметная прибыль 65% ФОТ (от 656,58) | [5 empty] | 426.78
Итого c накладными и см. прибылью | [5 empty] | 8649.21 |  |  |  | 9.11
Отделочные работы:
Итого Поз. 10, 28-34 | [5 empty] | 54378.29 | 8423.94 | 1471,84 54,11 |  | 1131.68
Всего с учетом "Коэф 1кв 2009г ОЗП=10,45; ЭМ=4,31; ЗПМ=10,45; МАТ=5,03" | [5 empty] | 318120.83 | 88030.17 | 6343,63 565,45 |  | 1131.68
Накладные расходы 105%*0,9 * 0,94 ФОТ (от 88 595,62) | [5 empty] | 78699.49
Сметная прибыль 55%*0,85 ФОТ (от 88 595,62) | [5 empty] | 41418.45
Итого c накладными и см. прибылью | [5 empty] | 438238.77 |  |  |  | 1131.68
Полы:
Итого Поз. 11, 19-22, 35-45 | [5 empty] | 35739.08 | 3574.21 | 885,95 130,51 |  | 504.52
Всего с учетом "Коэф 1кв 2009г ОЗП=10,45; ЭМ=4,31; ЗПМ=10,45; МАТ=5,03" | [5 empty] | 198501.9 | 37350.49 | 3818,44 1363,83 |  | 504.52
Накладные расходы 123%*0,9 * 0,94 ФОТ (от 38 714,32) | [5 empty] | 40285.35
Сметная прибыль 75%*0,85 ФОТ (от 38 714,32) | [5 empty] | 24680.38
Итого c накладными и см. прибылью | [5 empty] | 263467.63 |  |  |  | 504.52
Полы (ремонтно-строительные):
Итого Поз. 15-16 | [5 empty] | 222.12 | 212.06 | 10,06 2,61 |  | 33.76
Всего с учетом "Коэф 1кв 2009г ОЗП=10,45; ЭМ=4,31; ЗПМ=10,45; МАТ=5,03" | [5 empty] | 2259.39 | 2216.03 | 43,36 27,27 |  | 33.76
Накладные расходы 80%*0,94 ФОТ (от 2 243,30) | [5 empty] | 1686.96
Сметная прибыль 68% ФОТ (от 2 243,30) | [5 empty] | 1525.44
Итого c накладными и см. прибылью | [5 empty] | 5471.79 |  |  |  | 33.76
Внутренние санитарно-технические работы: демонтаж и разборка (ремонтно-строительные):
Итого Поз. 17-18 | [5 empty] | 84.38 | 83.29 | 1,09 0,29 |  | 12.12
Всего с учетом "Коэф 1кв 2009г ОЗП=10,45; ЭМ=4,31; ЗПМ=10,45; МАТ=5,03" | [5 empty] | 875.08 | 870.38 | 4,70 3,03 |  | 12.12
Накладные расходы 74%*0,94 ФОТ (от 873,41) | [5 empty] | 607.54
Сметная прибыль 50% ФОТ (от 873,41) | [5 empty] | 436.71
Итого c накладными и см. прибылью | [5 empty] | 1919.33 |  |  |  | 12.12
Штукатурные работы (ремонтно-строительные):
Итого Поз. 24-27 | [5 empty] | 11139.62 | 3924.76 | 231,83 27,01 |  | 497.06
Всего с учетом "Коэф 1кв 2009г ОЗП=10,45; ЭМ=4,31; ЗПМ=10,45; МАТ=5,03" | [5 empty] | 77137.57 | 41013.74 | 999,19 282,25 |  | 497.06
Накладные расходы 79%*0,94 ФОТ (от 41 295,99) | [5 empty] | 30666.4
Сметная прибыль 50% ФОТ (от 41 295,99) | [5 empty] | 20648
Итого c накладными и см. прибылью | [5 empty] | 128451.97 |  |  |  | 497.06
Строительные металлические конструкции:
Итого Поз. 51-57, 60-61 | [5 empty] | 14091.96 | 268.98 | 77,33 5,16 |  | 38.07
Всего с учетом "Коэф 1кв 2009г ОЗП=10,45; ЭМ=4,31; ЗПМ=10,45; МАТ=5,03" | [5 empty] | 72284.75 | 2810.84 | 333,29 53,92 |  | 38.07
Накладные расходы 90%*0,9 * 0,94 ФОТ (от 2 864,76) | [5 empty] | 2181.23
Сметная прибыль 85%*0,85 ФОТ (от 2 864,76) | [5 empty] | 2069.79
Итого c накладными и см. прибылью | [5 empty] | 76535.77 |  |  |  | 38.07
Малярные работы (ремонтно-строительные):
Итого Поз. 58-59 | [5 empty] | 161.37 | 97.62 | 0,20 0,02 |  | 13.85
Всего с учетом "Коэф 1кв 2009г ОЗП=10,45; ЭМ=4,31; ЗПМ=10,45; МАТ=5,03" | [5 empty] | 1340.65 | 1020.13 | 0,86 0,21 |  | 13.85
Накладные расходы 80%*0,94 ФОТ (от 1 020,34) | [5 empty] | 767.3
Сметная прибыль 50% ФОТ (от 1 020,34) | [5 empty] | 510.17
Итого c накладными и см. прибылью | [5 empty] | 2618.12 |  |  |  | 13.85
Итого | [5 empty] | 1543606.17 |  |  |  | 2691.09
В том числе:
Материалы | [5 empty] | 1027266.25
Машины и механизмы | [5 empty] | 14675.68
ФОТ | [5 empty] | 208934.25
Накладные расходы | [5 empty] | 184932.95
Сметная прибыль | [5 empty] | 110357.28
НДС 18% | [5 empty] | 277849.11
ВСЕГО по смете | [5 empty] | 1821455.28 |  |  |  | 2691.09
Составил
Проверил