## Локальная смета
УТВЕРЖДАЮ:
Начальник управления благоустройства
____________________Рощин С.Ю.
"______ " _______________200_ г.
ЛОКАЛЬНЫЙ СМЕТНЫЙ РАСЧЕТ №
Капитальный ремонт Памятника Героям фронта и тыла в честь боевых и трудовых подвигов, проявленных ивановцами в ВОВ 1941 - 1945 гг. по адресу: г.Иваново, проспект Фр.Энгельса (завершающий этап)
| Сметная стоимость строительных работ _______________________________________________________________________________________________ |  | ___________________________1315,565 |  | тыс.руб.
| Средства на оплату труда _______________________________________________________________________________________________ |  | ___________________________238,874 |  | тыс.руб.
| Сметная трудоемкость _______________________________________________________________________________________________ |  | _______________________________________________________________________________________________3556,72 |  | чел.час
Составлен в прогнозных ценах по состоянию на 1 квартал 2009 года
№ пп | Шифр и номер позиции норматива | Наименование работ и затрат, единица измерения | Количество | Стоимость единицы, руб. |  |  | Общая стоимость, руб. |  |  |  | Затраты труда рабочих, чел.-ч, не занятых обслуживанием машин
|  |  |  | всего | эксплуатации машин | материалы | Всего | оплаты труда | эксплуатация машин | материалы
|  |  |  | оплаты труда | в т.ч. оплаты труда |  |  |  | в т.ч. оплаты труда |  | на единицу | всего
1 | 2 | 3 | 4 | 5 | 6 | 7 | 8 | 9 | 10 | 11 | 12 | 13
Раздел 1. Памятник,постамент памятника и постамент под скульптурой
0.1 | ТЕР15-01-001-03 | Облицовка торцевых стенок постамента памятника гранитными плитами полированными толщиной 40 мм при числе плит в 1 м2 до 4 (без стоимости гранитных плит) (100 м2 поверхности облицовки) | 0.17 | 20077,08 16732,36 | 266,69 44,55 | 3078.03 | 3413.1 | 2844.5 | 45,34 7,57 | 523.26 | 1923.26 | 326.95
1 | ТЕР11-01-031-07 | Устройство покрытий поверхности постамента памятника из гранитных плит при количестве плит на 1 м2: до 3 шт (без стоимости гранитных плит) (100 м2 покрытия) | 0.27 | 4192,29 1946,85 | 247,76 24,99 | 1997.68 | 1131.92 | 525.65 | 66,9 6,75 | 539.37 | 283.38 | 76.51
Раздел 2. Подпорные стенки и лестницы
3 | ТЕРр63-07-02 | Разборка облицовки боковых стенок из плит и плиток: гранитных (100 м2 поверхности облицовки) | 0.07 | 4766,45 3881,35 | 885,1 77,42 |  | 333.65 | 271.69 | 61,96 5,42 |  | 612.2 | 42.85
4 | ТЕР46-02-009-02 | Отбивка штукатурки с поверхностей боковых стенок (100 м2) | 0.07 | 143,31 143,31 |  |  | 10.03 | 10.03 |  |  | 22.82 | 1.6
5 | ТЕР11-01-031-07 | Разборка верхних покрытий из гранитных и керамогранитных плит при количестве плит на 1 м2: до 3 шт (100 м2 покрытия) | 0.37 | 1512,9 1354,33 | 158,57 15,99 |  | 559.77 | 501.1 | 58,67 5,92 |  | 197.14 | 72.94
6 | ТЕР46-03-002-01 | Сверление кольцевыми алмазными сверлами в железобетонных конструкциях с применением охлаждающей жидкости (воды) горизонтальных отверстий глубиной 200 мм диаметром: 20 мм (100 отверстий) | 0.76 | 2260,62 191,53 | 923,67 170,50 | 1145.42 | 1718.07 | 145.56 | 701,99 129,58 | 870.52 | 23.3 | 17.71
7 | ТЕР15-01-001-03 | Облицовка боковых стенок гранитными плитами полированными толщиной 40 мм при числе плит в 1 м2 до 4 (без стоимости плит) (100 м2 поверхности облицовки) | 0.07 | 20080,39 16732,36 | 266,69 44,55 | 3081.34 | 1405.63 | 1171.27 | 18,67 3,12 | 215.69 | 1923.26 | 134.63
8 | ТЕР11-01-031-07 | Устройство покрытий из гранитных плит при количестве плит на 1 м2: до 3 шт (без стоимости плит) (100 м2 покрытия) | 0.37 | 4192,29 1946,85 | 247,76 24,99 | 1997.68 | 1551.15 | 720.33 | 91,67 9,25 | 739.15 | 283.38 | 104.85
9 | ТЕРр53-21-12 прим. | Восстановление герметизации швов облицовки герметиками (100 м восстановленной герметизации стыков) | 0.82 | 6658,06 201,34 | 6,72 0,63 | 6450 | 5459.61 | 165.1 | 5,51 0,52 | 5289 | 26.25 | 21.53
Раздел 3. Благоустройство и озеленение
10 | ТЕРр51-04-02 | Рытье ям для установки стоек и столбов глубиной: 0,7 м (100 ям) | 0.62 | 3869,88 3869,88 |  |  | 2399.33 | 2399.33 |  |  | 610.39 | 378.44
11 | ТЕР09-03-012-12 | Монтаж металлических стоек (1 т конструкций) | 0.5 | 9343,66 60,19 | 474,88 31,49 | 8808.59 | 4671.83 | 30.1 | 237,44 15,75 | 4404.29 | 8.34 | 4.17
12 | ТЕР07-05-016-04 | Устройство металлических ограждений без поручней (100 м ограждений) | 0.62 | 17100,16 380,13 | 301,57 3,53 | 16418.46 | 10602.1 | 235.68 | 186,97 2,19 | 10179.45 | 50.22 | 31.14
13 | ТЕР06-01-001-01 | Устройство бетонной подготовки под металлические стойки (100 м3 бетона, бутобетона и железобетона в деле) | 0.04 | 68538,94 1295,14 | 1918,96 147,58 | 65324.84 | 2741.56 | 51.81 | 76,76 5,90 | 2612.99 | 206.23 | 8.25
14 | ТЕР15-04-030-04 | Масляная окраска металлических поверхностей решеток, переплетов, труб диаметром менее 50 мм и т.п., количество окрасок 2 (100 м2 окрашиваемой поверхности (нормы 1-4), 100 м2 изолированной поверхно) | 0.62 | 1120,45 640,93 | 4,43 0,78 | 475.09 | 694.68 | 397.38 | 2,75 0,48 | 294.55 | 89.89 | 55.73
15 | ТЕР47-01-046-04 | Подготовка почвы для устройства партерного и обыкновенного газона с внесением растительной земли слоем 15 см вручную (100 м2) | 23.5 | 1670,54 323,84 |  | 1346.7 | 39257.69 | 7610.24 |  | 31647.45 | 50.6 | 1189.1
16 | ТЕР47-01-046-06 | Посев газонов партерных, мавританских и обыкновенных вручную (100 м2) | 23.5 | 837,04 51,60 | 464,92 33,50 | 320.52 | 19670.44 | 1212.6 | 10925,62 787,25 | 7532.22 | 7.58 | 178.13
Раздел 4. Дополнительные работы
17 | ТЕР11-01-031-07 | Разборка покрытий поверхности постамента памятника из гранитных плит при количестве плит на 1 м2: до 3 шт (100 м2 покрытия) | 0.3 | 1512,9 1354,33 | 158,57 15,99 |  | 453.87 | 406.3 | 47,57 4,80 |  | 197.14 | 59.14
18 | ТЕР15-01-010-01 | Разборка облицовки ступеней из гранитных полированных плит (100 м2 поверхности облицовки) | 0.27 | 4354,12 4261,01 | 93,11 17,10 |  | 1175.61 | 1150.47 | 25,14 4,62 |  | 497.2 | 134.24
19 | ТЕР11-01-011-01 | Разборка стяжек: цементных толщиной 20 мм (100 м2 стяжки) | 0.84 | 245,55 202,29 | 43,26 8,59 |  | 206.26 | 169.92 | 36,34 7,22 |  | 31.61 | 26.55
20 | ТЕР11-01-011-02 | Разборка стяжек: цементных на каждые 5 мм изменения толщины стяжки добавлять или исключать к норме 11-01-011-01 К=16 (100 м2 стяжки) | 0.84 | 167,55 40,96 | 126,59 22,78 |  | 140.74 | 34.41 | 106,33 19,14 |  | 6.4 | 5.38
21 | ТЕР46-04-003-03 применит. | Разборка торцевой стенки при помощи отбойных молотков из бетона (1 м3) | 2.6 | 2144,9 238,39 | 1885,04 122,51 | 21.47 | 5576.74 | 619.81 | 4901,1 318,53 | 55.83 | 34.7 | 90.22
22 | ТЕР06-01-030-02 | Устройство торцевой стенки бетонной толщиной 150 мм (100 м3 в деле) | 0.026 | 108322,36 14191,90 | 15520,13 1192,60 | 78610.33 | 2816.38 | 368.99 | 403,52 31,01 | 2043.87 | 2039.07 | 53.02
23 | ТЕР08-02-007-01 | Армирование торцевой бетонной стенки (1 т металлических изделий) | 0.2 | 10943,59 469,05 | 74,86 2,98 | 10399.68 | 2188.72 | 93.81 | 14,97 0,60 | 2079.94 | 73.29 | 14.66
24 | ТЕР09-05-002-03 | Электродуговая сварка при армировании торцевой стенки (10 т конструкций) | 0.02 | 10896,93 3730,46 | 6571.34 | 595.13 | 217.94 | 74.61 | 131.43 | 11.9 | 428.79 | 8.58
25 | ТЕР11-01-011-01 | Устройство стяжек: цементных толщиной 20 мм (100 м2 стяжки) | 0.84 | 1696,89 290,79 | 67,59 13,43 | 1338.51 | 1425.39 | 244.26 | 56,78 11,28 | 1124.35 | 45.44 | 38.17
26 | ТЕР11-01-011-02 | Устройство стяжек: цементных на каждые 5 мм изменения толщины стяжки добавлять или исключать к норме 11-01-011-01 К=16 (100 м2 стяжки) | 0.84 | 5567,88 58,88 | 197,8 35,60 | 5311.2 | 4677.02 | 49.46 | 166,15 29,90 | 4461.41 | 9.2 | 7.73
27 | ТЕР11-01-031-07 | Устройство покрытий поверхности постамента памятника из гранитных плит при количестве плит на 1 м2: до 3 шт (без стоимости гранитных плит) (100 м2 покрытия) | 0.3 | 4192,29 1946,85 | 247,76 24,99 | 1997.68 | 1257.69 | 584.06 | 74,33 7,50 | 599.3 | 283.38 | 85.01
28 | ТЕР15-01-010-01 | Облицовка ступеней гранитными полированными плитами (100 м2 поверхности облицовки) | 0.27 | 7888,38 6125,20 | 145,49 26,71 | 1617.69 | 2129.86 | 1653.8 | 39,28 7,21 | 436.78 | 714.73 | 192.98
29 | ТЕР46-03-001-01 | Сверление кольцевыми алмазными сверлами в железобетонных конструкциях с применением охлаждающей жидкости (воды) вертикальных отверстий глубиной 200 мм диаметром: 20 мм (100 отверстий) | 0.46 | 1934,45 142,21 | 647,28 127,10 | 1144.96 | 889.85 | 65.42 | 297,75 58,47 | 526.68 | 17.3 | 7.96
30 | ТЕР46-03-001-17 | На каждые 10 мм изменения глубины исключается: к норме 46-03-001-1 (диаметр отверстий 20 мм) К=-10 (100 отверстий) | 0.46 | -662,5 -15,60 | -74,9 14,70 | -572 | -304.75 | -7.18 | -34,45 6,76 | -263.12 | -1.9 | -0.87
31 | ТЕР12-01-010-01 | Устройство мелких покрытий (брандмауэры, парапеты, свесы и т.п.) из листовой оцинкованной стали с полимерным покрытием (100 м2 покрытия) | 0.04 | 8635,34 890,78 | 41,14 2,59 | 7703.42 | 345.41 | 35.63 | 1,65 0,10 | 308.13 | 129.66 | 5.19
32 | ИЕР09-04-017-03 | Монтаж вентилируемой фасадной системы с облицовкой плитами 480 х 600 мм из натурального гранита со скрытым креплением (100 м2 облицованной поверхности (за вычетом проемов)) | 0.02 | 15237,53 7928,45 | 2418,03 770,83 | 4891.05 | 304.75 | 158.57 | 48,36 15,42 | 97.82 | 600.19 | 12
33 | ИЕР09-04-016-01 - ИЕР09-04-016-02 | Исключается - Устройство теплоизоляционного слоя (100 м2 облицованной поверхности (за вычетом проемов)) | 0.02 | -5460,03 -477,58 | -92,45 -40,17 | -4890 | -109.2 | -9.55 | -1,85 -0,80 | -97.8 | -38.24 | -0.76
34 | 201-9014-101 | Металлические подоблицовочные конструкции и крепежные детали вентилируемых фасадов (кронштейны, несущие профили, анкера, кляммеры и т.д.) (компл) | 1 | 320.42 |  | 320.42 | 320.42 |  |  | 320.42
35 | счет №806/03 от 06.08.08г. ООО "Маримал Стоун" г.Н.-Новгород | Плиты облицовочные гранитные ВС 1740 (G562) 480*600*20 полировка с пропилами глубиной 15мм по двум сторонам 480мм (м2) | 2 | 615.03 |  | 615.03 | 1230.06 |  |  | 1230.06
36 | ТЕР11-01-031-07 | Разборка покрытий площадки памятника из гранитных плит при количестве плит на 1 м2: до 3 шт (100 м2 покрытия) | 0.36 | 1512,9 1354,33 | 158,57 15,99 |  | 544.64 | 487.56 | 57,08 5,76 |  | 197.14 | 70.97
37 | ТЕР11-01-031-07 | Устройство покрытий поверхности площадки из гранитных плит при количестве плит на 1 м2: до 3 шт (без стоимости гранитных плит) (100 м2 покрытия) | 0.36 | 4192,29 1946,85 | 247,76 24,99 | 1997.68 | 1509.22 | 700.87 | 89,19 9,00 | 719.16 | 283.38 | 102.02
Итого прямые затраты по смете в ценах 2001г. | [6 empty] | 122617.18 | 25173.59 | 18940,92 1516,22 | 78502.67 |  | 3556.72
Итого прямые затраты по смете с учетом индексов, в текущих ценах | [6 empty] | 640121.33 | 225303.64 | 67050,86 13570,16 | 347766.83 |  | 3556.72
Накладные расходы | [6 empty] | 223690.12
Сметная прибыль | [6 empty] | 149039.83
Конструкции из кирпича и блоков | [6 empty] | 11553.41 |  |  |  |  | 14.66
Итого | [6 empty] | 1012851.28 |  |  |  |  | 3556.72
Временные здания и сооружения 0,3% | [6 empty] | 3038.55
Итого | [6 empty] | 1015889.83
КЗУ 1,419% | [6 empty] | 14415.48
Итого | [6 empty] | 1030305.31
Непередвиденные 2% | [6 empty] | 20606.11
Итого с непредвиденными | [6 empty] | 1050911.42
НДС 18% | [6 empty] | 189164.06
ВСЕГО по смете | [6 empty] | 1240075.48 |  |  |  |  | 3556.72
ВСЕГО по смете с дефлятором на 1 квартал 2009 года | [6 empty] | 1315565.0748 |  |  |  |  | 3556.72
|  |  | Составил |  |  | Ушакова И.В.
|  |  | Согласовано: |  |  | Козлов П.А.