## Локальная смета
УТВЕРЖДАЮ:
Начальник управления благоустройства
________________Рощин С.Ю.
"_____ " _____________200_ г.
ЛОКАЛЬНЫЙ СМЕТНЫЙ РАСЧЕТ
Ремонт асфальтобетонного покрытия дороги между домами №13 и №17 по ул. Генерала Горбатова
| Сметная стоимость строительных работ _______________________________________________________________________________________________ |  | ___________________________280,000 |  | тыс.руб.
| Средства на оплату труда _______________________________________________________________________________________________ |  | ___________________________8,977 |  | тыс.руб.
| Сметная трудоемкость _______________________________________________________________________________________________ |  | _______________________________________________________________________________________________56,79 |  | чел.час
Составлен(а) в текущих (прогнозных) ценах по состоянию на 2 квартал 2009г.
№ пп | Шифр и номер позиции норматива | Наименование работ и затрат, единица измерения | Количество | Стоимость единицы, руб. |  |  | Общая стоимость, руб. |  |  |  | Затраты труда рабочих, чел.-ч, не занятых обслуживанием машин
|  |  |  | всего | эксплуатации машин | материалы | Всего | оплаты труда | эксплуатация машин | материалы
|  |  |  | оплаты труда | в т.ч. оплаты труда |  |  |  | в т.ч. оплаты труда |  | на единицу | всего
1 | 2 | 3 | 4 | 5 | 6 | 7 | 8 | 9 | 10 | 11 | 12 | 13
1 | ТЕРр68-09-01 | Исправление профиля оснований: щебеночных с добавлением нового материала (1000 м2 площади основания) | 0.4205 | 19932,31 568,26 | 7658,79 508,03 | 11705.26 | 8382 | 239 | 3221 214 | 4922 | 87.29 | 36.71
2 | ТЕР27-03-009-01 | Срезка поверхностного слоя асфальтобетонных дорожных покрытий методом холодного фрезерования при ширине барабана фрезы 1000 мм, толщина слоя 5 см (100 м2) | 0.325 | 1363,25 27,58 | 1325,88 104,79 | 9.79 | 443 | 9 | 431 34 | 3 | 4.01 | 1.3
3 | ИвСЦ 2/2009 | Погрузка и перевозка на 10 км (т) | 3.51 | 104.13 | 104.13 |  | 365 |  | 365
4 | ТЕР27-06-026-01 | Розлив вяжущих материалов (1 т) | 0.2274 | 52.49 | 52,49 7,33 |  | 12 |  | 12 2
5 | 101-1559 | Битум (т) | 0.2342 | 11296.9 |  | 11296.9 | 2646 |  |  | 2646
6 | ТЕР27-03-004-01 | Устройство выравнивающего слоя из асфальтобетонной смеси с применением укладчиков асфальтобетона (100 т смеси) | 0.75 | 4363,52 197,03 | 3927,43 284,29 | 239.06 | 3273 | 148 | 2946 213 | 179 | 25.04 | 18.78
7 | 410-0008 | Смесь асфальтобетонная тип Г-2 (т) | 75.75 | 2104.51 |  | 2104.51 | 159417 |  |  | 159417
ИТОГИ ПО СМЕТЕ:
Итого прямые затраты по смете с учетом индексов, в текущих ценах | [6 empty] | 220730 | 4139 | 28855 4838 | 187736 |  | 56.79
Накладные расходы | [6 empty] | 10292
Сметная прибыль | [6 empty] | 6266
Итого | [6 empty] | 237288 |  |  |  |  | 56.79
НДС 18% | [6 empty] | 42712
ВСЕГО по смете | [6 empty] | 280000 |  |  |  |  | 56.79
|  |  | Составил |  |  |  | Мунина Н.В.
|  |  | Объемы предоставлены |  |  |  | Балагура Т.С.