## Локальная смета
СОГЛАСОВАНО: | [7 empty] | УТВЕРЖДАЮ:
_____________________________ | [7 empty] | _____________________________
" _____ " ________________ 200_ г. | [7 empty] | "______ " _______________200_ г.
Реконструкция здания бассейна МУ ДОД ДЮСШ №10 по ул. Багаева,38/17
(наименование стройки)
ЛОКАЛЬНЫЙ СМЕТНЫЙ РАСЧЕТ № 02-01-05
(локальная смета)
на | Бытовая канализация (система К1), Реконструкция здания бассейна МУ ДОД ДЮСШ №10 по ул.Багаева, 38/17
(наименование работ и затрат, наименование объекта)
Основание: чертежи №
| Сметная стоимость строительных работ _______________________________________________________________________________________________ |  | ___________________________273,323 |  | тыс.руб.
| Средства на оплату труда _______________________________________________________________________________________________ |  | ___________________________2,386 |  | тыс.руб.
| Сметная трудоемкость _______________________________________________________________________________________________ |  | _______________________________________________________________________________________________302,55 |  | чел.час
| Составлен(а) в текущих (прогнозных) ценах по состоянию на _______200_ г. |  | 4 кв. 2008г.
№ пп | Шифр и номер позиции норматива | Наименование работ и затрат, единица измерения | Количество | Стоимость единицы, руб. |  | Общая стоимость, руб. |  |  | Затраты труда рабочих, чел.-ч, не занятых обслуживанием машин
|  |  |  | всего | эксплуатации машин | Всего | оплаты труда | эксплуатация машин
|  |  |  | оплаты труда | в т.ч. оплаты труда |  |  | в т.ч. оплаты труда | на единицу | всего
1 | 2 | 3 | 4 | 5 | 6 | 7 | 8 | 9 | 10 | 11
Раздел 1. ВНУТРЕННИЕ СЕТИ
1 | ТЕР16-04-001-01 | Прокладка трубопроводов канализации из полиэтиленовых труб высокой плотности диаметром: 50 мм (100 м трубопровода) КОЭФ. К ПОЗИЦИИ: МДС35 т.ч.п.4.7 ОЗП=1,15; ЭМ=1,25; ЗПМ=1,25; ТЗ=1,15; ТЗМ=1,25; МДС35 прил1 т1 п2 ОЗП=1,2; ЭМ=1,2; ЗПМ=1,2; ТЗ=1,2; ТЗМ=1,2 НР, (272,12 руб.): 128% от ФОТ (212,59 руб.) СП, (176,45 руб.): 83% от ФОТ (212,59 руб.) | 0.3 | 4840,69 708,33 | 19,68 0,30 | 1452.21 | 212.5 | 5,9 0,09 | 88.6512 | 26.6
2 | СЦМ-300-1224 | Крепления для трубопроводов: кронштейны, планки, хомуты (кг) | 9 | 12.96 |  | 116.64
3 | ТЕР16-04-001-02 | Прокладка трубопроводов канализации из полиэтиленовых труб высокой плотности диаметром: 100 мм (100 м трубопровода) КОЭФ. К ПОЗИЦИИ: МДС35 т.ч.п.4.7 ОЗП=1,15; ЭМ=1,25; ЗПМ=1,25; ТЗ=1,15; ТЗМ=1,25; МДС35 прил1 т1 п2 ОЗП=1,2; ЭМ=1,2; ЗПМ=1,2; ТЗ=1,2; ТЗМ=1,2 НР, (1368,55 руб.): 128% от ФОТ (1069,18 руб.) СП, (887,42 руб.): 83% от ФОТ (1069,18 руб.) | 1.572 | 8120,37 679,21 | 43,29 0,93 | 12765.22 | 1067.72 | 68,05 1,46 | 85.008 | 133.63
4 | СЦМ-300-1224 | Крепления для трубопроводов: кронштейны, планки, хомуты (кг) | 47 | 12.96 |  | 609.12
5 | прайс | Отвод 90* д-50мм Ц:43,26:5,88*1,02= (шт) | 14 | 7.5 |  | 105
6 | прайс | Отвод 90* д-110мм Ц:51,05:5,88*1,02= (шт) | 2 | 8.86 |  | 17.72
7 | прайс | Отвод 45* д-50мм Ц:43,26:5,88*1,02= (шт) | 14 | 7.5 |  | 105
8 | прайс | Отвод 45* д-110мм Ц:51,05:5,88*1,02= (шт) | 71 | 8.86 |  | 629.06
9 | прайс | Тройник прямой д-50*50мм Ц:76,27:5,88*1,02= (шт) | 8 | 13.23 |  | 105.84
10 | прайс | Тройник прямой д-110*50мм Ц:314,41:5,88*1,02= (шт) | 2 | 54.54 |  | 109.08
11 | прайс | Тройник прямой д-110*110мм Ц:329,66:5,88*1,02= (шт) | 3 | 57.19 |  | 171.57
12 | прайс | Тройник косой 45* д-50*50мм Ц:264,41:5,88*1,02= (шт) | 11 | 45.87 |  | 504.57
13 | прайс | Тройник косой 45* д-110*110мм Ц:366,95:5,88*1,02= (шт) | 25 | 63.65 |  | 1591.25
14 | прайс | Крестовина 45* д-110*110мм Ц:482,2:5,88*1,02= (шт) | 5 | 83.65 |  | 418.25
15 | прайс | Крестовина двухплоскостная д-110*110мм Ц:482,2:5,88*1,02= (шт) | 1 | 83.65 |  | 83.65
16 | прайс | Патрубок переходной 110*50 Ц:115,25:5,88*1,02= (шт) | 4 | 19.99 |  | 79.96
17 | прайс | Ревизия д-110 Ц:87,32:5,88*1,02= (шт) | 8 | 15.15 |  | 121.2
18 | прайс | Прочистка (заглушка) д-50мм Ц:16,71:5,88*1,02= (шт) | 1 | 2.9 |  | 2.9
19 | прайс | Прочистка (заглушка) д-110мм Ц:28,32:5,88*1,02= (шт) | 15 | 4.91 |  | 73.65
20 | ТЕР17-01-001-14 | Установка умывальников одиночных0: с подводкой холодной и горячей воды (10 комплектов) КОЭФ. К ПОЗИЦИИ: МДС35 т.ч.п.4.7 ОЗП=1,15; ЭМ=1,25; ЗПМ=1,25; ТЗ=1,15; ТЗМ=1,25; МДС35 прил1 т1 п2 ОЗП=1,2; ЭМ=1,2; ЗПМ=1,2; ТЗ=1,2; ТЗМ=1,2 НР, (417,89 руб.): 128% от ФОТ (326,48 руб.) СП, (270,98 руб.): 83% от ФОТ (326,48 руб.) | 1.4 | 353,33 231,55 | 44,14 1,65 | 494.66 | 324.17 | 61,8 2,31 | 29.877 | 41.83
21 | ФССЦ-300-0647 к-0,96 | Умывальники полуфарфоровые и фарфоровые и нижней камерой смешивания, кронштейнами, сифоном бутылочным латунным и выпуском овальные со скрытыми установочными поверхностями без спинки размером 550х420х150 мм (комплект) | 14 | 302.52 |  | 4235.28
22 | ФССЦ-300-0627 к-0,96 | Смесители для умывальников СМ-УМ-ЦА-УВ центральные, с аэратором, латунными маховичками (комплект) | 14 | 297.84 |  | 4169.76
23 | ТЕР17-01-003-01 к-0,96 | Установка унитазов: с бачком непосредственно присоединенным (10 комплектов) КОЭФ. К ПОЗИЦИИ: МДС35 т.ч.п.4.7 ОЗП=1,15; ЭМ=1,25; ЗПМ=1,25; ТЗ=1,15; ТЗМ=1,25; МДС35 прил1 т1 п2 ОЗП=1,2; ЭМ=1,2; ЗПМ=1,2; ТЗ=1,2; ТЗМ=1,2 НР, (271,23 руб.): 128% от ФОТ (211,9 руб.) СП, (175,88 руб.): 83% от ФОТ (211,9 руб.) | 0.8 | 627,9 260,81 | 78,44 4,06 | 502.32 | 208.65 | 62,75 3,25 | 34.0032 | 27.2
24 | ФССЦ-300-1521 к-0,96 | Унитаз-компакт Kомфорт (комплект) | 8 | 305.28 |  | 2442.24
25 | ТЕР17-01-001-18 | Установка поддонов душевых: чугунных и стальных мелких (10 комплектов) КОЭФ. К ПОЗИЦИИ: МДС35 т.ч.п.4.7 ОЗП=1,15; ЭМ=1,25; ЗПМ=1,25; ТЗ=1,15; ТЗМ=1,25; МДС35 прил1 т1 п2 ОЗП=1,2; ЭМ=1,2; ЗПМ=1,2; ТЗ=1,2; ТЗМ=1,2 НР, (122,27 руб.): 128% от ФОТ (95,52 руб.) СП, (79,28 руб.): 83% от ФОТ (95,52 руб.) | 0.8 | 301,67 116,47 | 101,14 2,92 | 241.33 | 93.18 | 80,92 2,34 | 15.0282 | 12.02
26 | ФССЦ-300-0541 к-0,96 | Поддоны душевые стальные эмалированные мелкие ПМС-2 с пластмассовым унифицированным сифоном (комплект) | 8 | 533.16 |  | 4265.28
27 | ТЕР17-01-001-23 | Установка трапов диаметром: 100 мм (10 комплектов) КОЭФ. К ПОЗИЦИИ: МДС35 т.ч.п.4.7 ОЗП=1,15; ЭМ=1,25; ЗПМ=1,25; ТЗ=1,15; ТЗМ=1,25; МДС35 прил1 т1 п2 ОЗП=1,2; ЭМ=1,2; ЗПМ=1,2; ТЗ=1,2; ТЗМ=1,2 НР, (267,74 руб.): 128% от ФОТ (209,17 руб.) СП, (173,61 руб.): 83% от ФОТ (209,17 руб.) | 2.2 | 1814,93 93,80 | 32,52 1,28 | 3992.84 | 206.36 | 71,54 2,81 | 12.1026 | 26.63
28 | ТЕР16-02-005-09 | Прокладка трубопроводов отопления и водоснабжения из стальных электросварных труб диаметром: 250 мм (гильзы) (100 м трубопровода) КОЭФ. К ПОЗИЦИИ: МДС35 т.ч.п.4.7 ОЗП=1,15; ЭМ=1,25; ЗПМ=1,25; ТЗ=1,15; ТЗМ=1,25; МДС35 прил1 т1 п2 ОЗП=1,2; ЭМ=1,2; ЗПМ=1,2; ТЗ=1,2; ТЗМ=1,2 НР, (84,99 руб.): 128% от ФОТ (66,4 руб.) СП, (55,11 руб.): 83% от ФОТ (66,4 руб.) | 0.028 | 31312,51 2347,24 | 1122,87 24,36 | 876.75 | 65.72 | 31,44 0,68 | 306.0288 | 8.57
Итого прямые затраты по разделу в ценах 2001г. | [5 empty] | 40282.35 | 2178.3 | 382,40 12,94 |  | 276.48
Накладные расходы | [5 empty] | 2804.79
В том числе, справочно:
128% ФОТ (от 2191,24) (Поз. 1, 3, 20, 23, 25, 27-28) | [5 empty] | 2804.79
Сметная прибыль | [5 empty] | 1818.73
В том числе, справочно:
83% ФОТ (от 2191,24) (Поз. 1, 3, 20, 23, 25, 27-28) | [5 empty] | 1818.73
Итоги по разделу 1 ВНУТРЕННИЕ СЕТИ :
Сантехнические работы - внутренние (трубопроводы, водопровод, канализация, отопление, газоснабжение, вентиляция и кондиционирование воздуха) | [5 empty] | 24948.85 |  |  |  | 276.48
Материалы | [5 empty] | 19957.02
Итого | [5 empty] | 44905.87 |  |  |  | 276.48
Всего с учетом " СМР=5,88" | [5 empty] | 264046.52 |  |  |  | 276.48
Справочно, в ценах 2001г.:
Материалы | [5 empty] | 37721.65
Машины и механизмы | [5 empty] | 382.4
ФОТ | [5 empty] | 2191.24
Накладные расходы | [5 empty] | 2804.79
Сметная прибыль | [5 empty] | 1818.73
Итого по разделу 1 ВНУТРЕННИЕ СЕТИ | [5 empty] | 264046.52 |  |  |  | 276.48
Раздел 2. УСТРОЙСТВО ВЫПУСКОВ
29 | ТЕР01-01-004-05 | Разработка грунта в отвал экскаваторами "драглайн" или "обратная лопата" с ковшом вместимостью 0,25 м3, группа грунтов 2 (1000 м3 грунта) КОЭФ. К ПОЗИЦИИ: МДС35 т.ч.п.4.7 ОЗП=1,15; ЭМ=1,25; ЗПМ=1,25; ТЗ=1,15; ТЗМ=1,25 НР, (14,17 руб.): 95% от ФОТ (14,92 руб.) СП, (7,46 руб.): 50% от ФОТ (14,92 руб.) | 0.02 | 5915,99 92,87 | 5823,11 652,98 | 118.32 | 1.86 | 116,46 13,06 | 14.789 | 0.3
30 | ТЕР01-01-033-02 | Засыпка траншей и котлованов с перемещением грунта до 5 м бульдозерами мощностью 59 (80) кВт (л.с.), 2 группа грунтов (1000 м3 грунта) КОЭФ. К ПОЗИЦИИ: МДС35 т.ч.п.4.7 ОЗП=1,15; ЭМ=1,25; ЗПМ=1,25; ТЗ=1,15; ТЗМ=1,25 НР, (2,18 руб.): 95% от ФОТ (2,29 руб.) СП, (1,15 руб.): 50% от ФОТ (2,29 руб.) | 0.02 | 1119.06 | 1119,06 114,65 | 22.38 |  | 22,38 2,29
31 | ТЕР16-04-001-02 | Прокладка трубопроводов канализации из полиэтиленовых труб высокой плотности диаметром: 100 мм (100 м трубопровода) КОЭФ. К ПОЗИЦИИ: МДС35 т.ч.п.4.7 ОЗП=1,15; ЭМ=1,25; ЗПМ=1,25; ТЗ=1,15; ТЗМ=1,25 НР, (92,86 руб.): 128% от ФОТ (72,55 руб.) СП, (60,22 руб.): 83% от ФОТ (72,55 руб.) | 0.128 | 7999,95 566,01 | 36,08 0,78 | 1023.99 | 72.45 | 4,62 0,10 | 70.84 | 9.07
32 | ТЕРр66-02-02 | Разборка трубопроводов канализации из чугунных труб диаметром: 100 мм (выпусков) (100 м) НР, (77,62 руб.): 74% от ФОТ (104,89 руб.) СП, (52,45 руб.): 50% от ФОТ (104,89 руб.) | 0.128 | 819,48 819,48 |  | 104.89 | 104.89 |  | 130.49 | 16.7
Итого прямые затраты по разделу в ценах 2001г. | [5 empty] | 1269.58 | 179.2 | 143,46 15,45 |  | 26.07
Накладные расходы | [5 empty] | 186.83
В том числе, справочно:
74% ФОТ (от 104,89) (Поз. 32) | [5 empty] | 77.62
95% ФОТ (от 17,21) (Поз. 29-30) | [5 empty] | 16.35
128% ФОТ (от 72,55) (Поз. 31) | [5 empty] | 92.86
Сметная прибыль | [5 empty] | 121.28
В том числе, справочно:
50% ФОТ (от 122,1) (Поз. 29-30, 32) | [5 empty] | 61.06
83% ФОТ (от 72,55) (Поз. 31) | [5 empty] | 60.22
Итоги по разделу 2 УСТРОЙСТВО ВЫПУСКОВ :
Земляные работы, выполняемые механизированным способом | [5 empty] | 165.66 |  |  |  | 0.3
Сантехнические работы - внутренние (трубопроводы, водопровод, канализация, отопление, газоснабжение, вентиляция и кондиционирование воздуха) | [5 empty] | 1177.07 |  |  |  | 9.07
Наружные инженерные сети: разборка, очистка (ремонтно-строительные) | [5 empty] | 234.96 |  |  |  | 16.7
Итого | [5 empty] | 1577.69 |  |  |  | 26.07
Всего с учетом " СМР=5,88" | [5 empty] | 9276.82 |  |  |  | 26.07
Справочно, в ценах 2001г.:
Материалы | [5 empty] | 946.92
Машины и механизмы | [5 empty] | 143.46
ФОТ | [5 empty] | 194.65
Накладные расходы | [5 empty] | 186.83
Сметная прибыль | [5 empty] | 121.28
Итого по разделу 2 УСТРОЙСТВО ВЫПУСКОВ | [5 empty] | 9276.82 |  |  |  | 26.07
ИТОГИ ПО СМЕТЕ:
Итого прямые затраты по смете в ценах 2001г. | [5 empty] | 41551.93 | 2357.5 | 525,86 28,39 |  | 302.55
Накладные расходы | [5 empty] | 2991.62
Сметная прибыль | [5 empty] | 1940.01
Итоги по смете:
Сантехнические работы - внутренние (трубопроводы, водопровод, канализация, отопление, газоснабжение, вентиляция и кондиционирование воздуха) | [5 empty] | 26125.92 |  |  |  | 285.55
Материалы | [5 empty] | 19957.02
Земляные работы, выполняемые механизированным способом | [5 empty] | 165.66 |  |  |  | 0.3
Наружные инженерные сети: разборка, очистка (ремонтно-строительные) | [5 empty] | 234.96 |  |  |  | 16.7
Итого | [5 empty] | 46483.56 |  |  |  | 302.55
Всего с учетом " СМР=5,88" | [5 empty] | 273323.33 |  |  |  | 302.55
Справочно, в ценах 2001г.:
Материалы | [5 empty] | 38668.57
Машины и механизмы | [5 empty] | 525.86
ФОТ | [5 empty] | 2385.89
Накладные расходы | [5 empty] | 2991.62
Сметная прибыль | [5 empty] | 1940.01
ВСЕГО по смете | [5 empty] | 273323.33 |  |  |  | 302.55
|  |  | Составил |  |  | ИСАКОВА Н.К.
Проверил