## Локальная смета
СОГЛАСОВАНО: | [7 empty] | УТВЕРЖДАЮ:
_____________________________ | [7 empty] | _____________________________
" _____ " ________________ 200_ г. | [7 empty] | "______ " _______________200_ г.
Реконструкция здания бассейна МУ ДОД ДЮСШ №10 по ул. Багаева,38/17
(наименование стройки)
ЛОКАЛЬНЫЙ СМЕТНЫЙ РАСЧЕТ № 04-02-01
(локальная смета)
на | Наружное электроосвещение, Наружное электроосвещение
(наименование работ и затрат, наименование объекта)
Основание: чертежи №
| Сметная стоимость _______________________________________________________________________________________________ |  | ___________________________298,239 |  | тыс.руб.
| строительных работ _______________________________________________________________________________________________ |  | _______________________________________________________________________________________________17,875 |  | тыс.руб.
| монтажных работ _______________________________________________________________________________________________ |  | _______________________________________________________________________________________________270,019 |  | тыс.руб.
| оборудования _______________________________________________________________________________________________ |  | _______________________________________________________________________________________________10,345 |  | тыс.руб.
| Средства на оплату труда _______________________________________________________________________________________________ |  | ___________________________3,171 |  | тыс.руб.
| Сметная трудоемкость _______________________________________________________________________________________________ |  | _______________________________________________________________________________________________286,94 |  | чел.час
| Составлен(а) в текущих (прогнозных) ценах по состоянию на _______200_ г. |  | 4 кв. 2008г.
№ пп | Шифр и номер позиции норматива | Наименование работ и затрат, единица измерения | Количество | Стоимость единицы, руб. |  | Общая стоимость, руб. |  |  | Затраты труда рабочих, чел.-ч, не занятых обслуживанием машин
|  |  |  | всего | эксплуатации машин | Всего | оплаты труда | эксплуатация машин
|  |  |  | оплаты труда | в т.ч. оплаты труда |  |  | в т.ч. оплаты труда | на единицу | всего
1 | 2 | 3 | 4 | 5 | 6 | 7 | 8 | 9 | 10 | 11
Раздел 1. СТРОИТЕЛЬНО- МОНТАЖНЫЕ РАБОТЫ
1 | ТЕР01-02-057-02 | Разработка грунта вручную в траншеях глубиной до 2 м без креплений с откосами, группа грунтов 2 (100 м3 грунта) КОЭФ. К ПОЗИЦИИ: МДС35 т.ч.п.4.7 ОЗП=1,15; ЭМ=1,25; ЗПМ=1,25; ТЗ=1,15 НР, (213,54 руб.): 80% от ФОТ (266,93 руб.) СП, (120,12 руб.): 45% от ФОТ (266,93 руб.) | 0.24 | 1112,19 1112,19 |  | 266.93 | 266.93 |  | 177.1 | 42.5
2 | ТЕР01-02-061-02 | Засыпка вручную траншей, пазух котлованов и ям, группа грунтов 2 (100 м3 грунта) КОЭФ. К ПОЗИЦИИ: МДС35 т.ч.п.4.7 ОЗП=1,15; ЭМ=1,25; ЗПМ=1,25; ТЗ=1,15 НР, (129,42 руб.): 80% от ФОТ (161,77 руб.) СП, (72,8 руб.): 45% от ФОТ (161,77 руб.) | 0.24 | 674,04 674,04 |  | 161.77 | 161.77 |  | 111.78 | 26.83
3 | ТЕР06-01-001-02 | Устройство бетонных фундаментов общего назначения под колонны объемом до 3 м3 (Фундамент под опоры освещения) (100 м3 бетона, бутобетона и железобетона в деле) КОЭФ. К ПОЗИЦИИ: МДС35 т.ч.п.4.7 ОЗП=1,15; ЭМ=1,25; ЗПМ=1,25; ТЗ=1,15 НР, (115,88 руб.): 105% от ФОТ (110,36 руб.) СП, (71,73 руб.): 65% от ФОТ (110,36 руб.) | 0.024 | 78656,19 4230,72 | 4816,42 367,35 | 1887.75 | 101.54 | 115,59 8,82 | 615.825 | 14.78
4 | ФЕРм08-01-087-03 | Монтаж металлических опор освещения (12шт.) (т) КОЭФ. К ПОЗИЦИИ: ПЗ=0,96; ОЗП=0,96; ЭМ=0,96; МАТ=0,96 НР, (334,33 руб.): 95% от ФОТ (351,93 руб.) СП, (228,75 руб.): 65% от ФОТ (351,93 руб.) | 0.588 | 16718,62 575,03 | 501,91 23,49 | 9830.55 | 338.12 | 295,12 13,81 | 62.2 | 36.57
4.1 | 201-9408 к-0,96 | Конструкции стальные индивидуальные (т) КОЭФ. К ПОЗИЦИИ: ПЗ=0,96; ОЗП=0,96; ЭМ=0,96; МАТ=0,96 | 0.588 | -11040 |  | -6491.52
5 | ФЕРм08-03-572-03 | Блок управления шкафного исполнения или распределительный пункт (шкаф), устанавливаемый на стене, высота и ширина, мм, до: 600х600 (ЯОУ 9602) (шт.) КОЭФ. К ПОЗИЦИИ: ПЗ=0,96; ОЗП=0,96; ЭМ=0,96; МАТ=0,96 НР, (22,27 руб.): 95% от ФОТ (23,44 руб.) СП, (15,24 руб.): 65% от ФОТ (23,44 руб.) | 1 | 282,02 22,09 | 28,09 1,35 | 282.02 | 22.09 | 28,09 1,35 | 2.32 | 2.32
6 | ФЕРм08-03-575-01 | Прибор или аппарат, снятый перед транспортировкой (авт. выключатель, пускатель, фотореле) (шт.) КОЭФ. К ПОЗИЦИИ: ПЗ=0,96; ОЗП=0,96; ЭМ=0,96; МАТ=0,96 НР, (30,49 руб.): 95% от ФОТ (32,09 руб.) СП, (20,86 руб.): 65% от ФОТ (32,09 руб.) | 3 | 11,29 10,67 | 0,44 0,03 | 33.87 | 32 | 1,32 0,09 | 1.12 | 3.36
7 | ФЕРм08-03-574-01 | Разводка по устройствам и подключение жил кабелей или проводов внешней сети к блокам зажимов и к зажимам аппаратов и приборов, установленных на устройствах. Кабели или провода, сечение, мм2, до: 10 (100 жил) КОЭФ. К ПОЗИЦИИ: ПЗ=0,96; ОЗП=0,96; ЭМ=0,96; МАТ=0,96 НР, (28,91 руб.): 95% от ФОТ (30,43 руб.) СП, (19,78 руб.): 65% от ФОТ (30,43 руб.) | 0.19 | 2898,63 159,99 | 2,22 0,14 | 550.74 | 30.4 | 0,42 0,03 | 16.8 | 3.19
8 | ФЕРм08-03-572-03 | Блок управления шкафного исполнения или распределительный пункт (шкаф), устанавливаемый на стене, высота и ширина, мм, до: 600х600 (ЩРН-18) (шт.) КОЭФ. К ПОЗИЦИИ: ПЗ=0,96; ОЗП=0,96; ЭМ=0,96; МАТ=0,96 НР, (22,27 руб.): 95% от ФОТ (23,44 руб.) СП, (15,24 руб.): 65% от ФОТ (23,44 руб.) | 1 | 282,02 22,09 | 28,09 1,35 | 282.02 | 22.09 | 28,09 1,35 | 2.32 | 2.32
9 | ФЕРм08-03-575-01 | Прибор или аппарат, снятый перед транспортировкой (Авт. выключатели) (шт.) КОЭФ. К ПОЗИЦИИ: ПЗ=0,96; ОЗП=0,96; ЭМ=0,96; МАТ=0,96 НР, (30,49 руб.): 95% от ФОТ (32,09 руб.) СП, (20,86 руб.): 65% от ФОТ (32,09 руб.) | 3 | 11,29 10,67 | 0,44 0,03 | 33.87 | 32 | 1,32 0,09 | 1.12 | 3.36
10 | ФЕРм08-03-574-01 | Разводка по устройствам и подключение жил кабелей или проводов внешней сети к блокам зажимов и к зажимам аппаратов и приборов, установленных на устройствах. Кабели или провода, сечение, мм2, до: 10 (100 жил) КОЭФ. К ПОЗИЦИИ: ПЗ=0,96; ОЗП=0,96; ЭМ=0,96; МАТ=0,96 НР, (22,82 руб.): 95% от ФОТ (24,02 руб.) СП, (15,61 руб.): 65% от ФОТ (24,02 руб.) | 0.15 | 2898,63 159,99 | 2,22 0,14 | 434.8 | 24 | 0,33 0,02 | 16.8 | 2.52
11 | ФЕРм10-08-002-02 | Фотодатчик (шт.) КОЭФ. К ПОЗИЦИИ: ПЗ=0,96; ОЗП=0,96; ЭМ=0,96; МАТ=0,96 НР, (14,78 руб.): 80% от ФОТ (18,47 руб.) СП, (11,08 руб.): 60% от ФОТ (18,47 руб.) | 1 | 21,14 18,47 | 0.3 | 21.14 | 18.47 | 0.3 | 2 | 2
12 | ФЕРм08-02-369-04 | Светильники, устанавливаемые вне зданий. Светильник "Шар венчающий" (шт.) КОЭФ. К ПОЗИЦИИ: ПЗ=0,96; ОЗП=0,96; ЭМ=0,96; МАТ=0,96 НР, (219,48 руб.): 95% от ФОТ (231,03 руб.) СП, (150,17 руб.): 65% от ФОТ (231,03 руб.) | 12 | 187,01 12,90 | 66,07 6,35 | 2244.1 | 154.83 | 792,81 76,20 | 1.28 | 15.36
13 | ФЕРм08-03-596-03 | Прожектор, отдельно устанавливаемый на стальной конструкции на крыше здания, с лампой мощностью, Вт: 500 (100 шт.) КОЭФ. К ПОЗИЦИИ: ПЗ=0,96; ОЗП=0,96; ЭМ=0,96; МАТ=0,96 НР, (341,11 руб.): 95% от ФОТ (359,06 руб.) СП, (233,39 руб.): 65% от ФОТ (359,06 руб.) | 0.07 | 20879,42 3409,31 | 5063,46 1720,21 | 1461.56 | 238.65 | 354,44 120,41 | 358 | 25.06
14 | ФЕРм08-03-593-19 | Светильники для ламп накаливания в подвесных потолках (100 шт.) КОЭФ. К ПОЗИЦИИ: ПЗ=0,96; ОЗП=0,96; ЭМ=0,96; МАТ=0,96 НР, (185,23 руб.): 95% от ФОТ (194,98 руб.) СП, (126,74 руб.): 65% от ФОТ (194,98 руб.) | 0.13 | 8263,02 1123,74 | 1036,17 376,06 | 1074.19 | 146.09 | 134,7 48,89 | 118 | 15.34
15 | ФЕРм08-02-412-01 | Затягивание проводов в проложенные трубы и металлические рукава. Провод первый одножильный или многожильный в общей оплетке, суммарное сечение, мм2, до: 2,5 (100 м) КОЭФ. К ПОЗИЦИИ: ПЗ=0,96; ОЗП=0,96; ЭМ=0,96; МАТ=0,96 НР, (19,31 руб.): 95% от ФОТ (20,33 руб.) СП, (13,21 руб.): 65% от ФОТ (20,33 руб.) | 0.4 | 612,3 50,68 | 2,22 0,14 | 244.92 | 20.27 | 0,89 0,06 | 5.61 | 2.24
16 | ФЕРм08-02-412-09 | Затягивание проводов в проложенные трубы и металлические рукава. Провод каждый последующий одножильный или многожильный в общей оплетке, суммарное сечение, мм2, до: 6 (100 м) КОЭФ. К ПОЗИЦИИ: ПЗ=0,96; ОЗП=0,96; ЭМ=0,96; МАТ=0,96 НР, (15,83 руб.): 95% от ФОТ (16,66 руб.) СП, (10,83 руб.): 65% от ФОТ (16,66 руб.) | 0.8 | 210,48 20,69 | 2,22 0,14 | 168.38 | 16.55 | 1,77 0,11 | 2.29 | 1.83
17 | ФЕРм08-02-141-03 | Кабели до 35 кв в готовых траншеях без покрытий, масса 1 м, кг, до: 3 (100 м кабеля) КОЭФ. К ПОЗИЦИИ: ПЗ=0,96; ОЗП=0,96; ЭМ=0,96; МАТ=0,96 НР, (140,16 руб.): 95% от ФОТ (147,54 руб.) СП, (95,9 руб.): 65% от ФОТ (147,54 руб.) | 0.8 | 914,77 131,28 | 672,17 53,15 | 731.82 | 105.02 | 537,74 42,52 | 14.2 | 11.36
18 | ФЕРм08-02-146-04 | Кабели до 35 кв с креплением накладными скобами, масса 1 м кабеля, кг, до: 3 (100 м кабеля) КОЭФ. К ПОЗИЦИИ: ПЗ=0,96; ОЗП=0,96; ЭМ=0,96; МАТ=0,96 НР, (382,03 руб.): 95% от ФОТ (402,14 руб.) СП, (261,39 руб.): 65% от ФОТ (402,14 руб.) | 1.03 | 3921,7 215,40 | 1933,63 175,02 | 4039.35 | 221.87 | 1991,64 180,27 | 23.3 | 24
19 | ФЕРм08-02-148-03 | Кабели до 35 кв в проложенных трубах, блоках и коробах, масса 1 м, кг, до: 3 (100 м кабеля) КОЭФ. К ПОЗИЦИИ: ПЗ=0,96; ОЗП=0,96; ЭМ=0,96; МАТ=0,96 НР, (288,57 руб.): 95% от ФОТ (303,76 руб.) СП, (197,44 руб.): 65% от ФОТ (303,76 руб.) | 1.04 | 1226,76 214,48 | 942,29 77,60 | 1275.83 | 223.06 | 979,98 80,70 | 23.2 | 24.13
20 | ФЕРм08-02-407-09 | Труба стальная по установленным конструкциям, в готовых бороздах, по основанию пола, диаметр, мм, до: 80 (100 м) КОЭФ. К ПОЗИЦИИ: ПЗ=0,96; ОЗП=0,96; ЭМ=0,96; МАТ=0,96 НР, (53,9 руб.): 95% от ФОТ (56,74 руб.) СП, (36,88 руб.): 65% от ФОТ (56,74 руб.) | 0.14 | 2060,72 385,74 | 353,46 19,58 | 288.5 | 54 | 49,48 2,74 | 42.7 | 5.98
21 | ФЕРм08-02-409-01 | Труба винипластовая по установленным конструкциям, по стенам и колоннам с креплением скобами, диаметр, мм, до: 25 (100 м) КОЭФ. К ПОЗИЦИИ: ПЗ=0,96; ОЗП=0,96; ЭМ=0,96; МАТ=0,96 НР, (341,8 руб.): 95% от ФОТ (359,79 руб.) СП, (233,86 руб.): 65% от ФОТ (359,79 руб.) | 0.9 | 2458,74 215,00 | 558,38 184,77 | 2212.87 | 193.5 | 502,55 166,29 | 23.8 | 21.42
22 | ФЕРм08-02-155-01 | Герметизация проходов при вводе кабелей уплотнительной массой (проход кабеля) КОЭФ. К ПОЗИЦИИ: ПЗ=0,96; ОЗП=0,96; ЭМ=0,96; МАТ=0,96 НР, (4,13 руб.): 95% от ФОТ (4,35 руб.) СП, (2,83 руб.): 65% от ФОТ (4,35 руб.) | 1 | 20,2 4,35 |  | 20.2 | 4.35 |  | 0.47 | 0.47
Итого прямые затраты по разделу в ценах 2001г. | [5 empty] | 21055.66 | 2427.6 | 5816,58 743,75 |  | 286.94
Накладные расходы | [5 empty] | 2956.75
В том числе, справочно:
80% ФОТ (от 447,17) (Поз. 1-2, 11) | [5 empty] | 357.74
95% ФОТ (от 2613,82) (Поз. 4-4.1, 5-10, 12-22) | [5 empty] | 2483.13
105% ФОТ (от 110,36) (Поз. 3) | [5 empty] | 115.88
Сметная прибыль | [5 empty] | 1974.71
В том числе, справочно:
45% ФОТ (от 428,7) (Поз. 1-2) | [5 empty] | 192.92
60% ФОТ (от 18,47) (Поз. 11) | [5 empty] | 11.08
65% ФОТ (от 2724,18) (Поз. 3-4.1, 5-10, 12-22) | [5 empty] | 1770.71
Итоги по разделу 1 СТРОИТЕЛЬНО- МОНТАЖНЫЕ РАБОТЫ :
Итого Строительные работы | [5 empty] | 17874.85 |  |  |  | 84.11
Итого Монтажные работы | [5 empty] | 134929.42 |  |  |  | 202.83
Итого | [5 empty] | 152804.27 |  |  |  | 286.94
Справочно, в ценах 2001г.:
Материалы | [5 empty] | 12811.48
Машины и механизмы | [5 empty] | 5816.58
ФОТ | [5 empty] | 3171.35
Накладные расходы | [5 empty] | 2956.75
Сметная прибыль | [5 empty] | 1974.71
Итого по разделу 1 СТРОИТЕЛЬНО- МОНТАЖНЫЕ РАБОТЫ | [5 empty] | 152804.27 |  |  |  | 286.94
Раздел 2. ОБОРУДОВАНИЕ
23 | ПРАЙС | Щит наружного освещения ЯОУ9602 в комплекте Ц:7650:1,18:2,69*1,072= (шт) | 1 | 2583.58 |  | 2583.58
24 | ПРАЙС | Щит групповой ЩРН-18 Ц:620,1:1,18:2,69*1,072= (шт) | 1 | 209.42 |  | 209.42
25 | ПРАЙС | Дифференциальный выключатель ВКЗ22-16В-131 Ц:989:1,18:2,69*1,072= (шт) | 3 | 334.01 |  | 1002.03
26 | ПРАЙС | Фотодатчик ФР-602 Ц:150:1,18:2,69*1,072= (шт) | 1 | 50.66 |  | 50.66
Итого прямые затраты по разделу в ценах 2001г. | [5 empty] | 3845.69
Итоги по разделу 2 ОБОРУДОВАНИЕ :
Итого Поз. 23-26 | [5 empty] | 3845.69
Всего с учетом " СМР=2,69" | [5 empty] | 10344.91
Справочно, в ценах 2001г.:
Итого по разделу 2 ОБОРУДОВАНИЕ | [5 empty] | 10344.91
Раздел 3. НЕУЧТЕННЫЕ МАТЕРИАЛЫ
27 | Прайс | Светильник торшерный РТУ00-125-021 Ц:1923,34:1,18:5,88*1,02= (шт) | 12 | 282.75 |  | 3393
28 | Прайс | Прожектор UMS 150 Ц:5443,62:1,18:5,88*1,02= (шт) | 7 | 800.26 |  | 5601.82
29 | Прайс | Светильник встроенный с зеркальной лампой накаливания R63 Ц:204:1,18:5,88*1,02= (шт) | 13 | 29.99 |  | 389.87
30 | Прайс | Лампа ДРЛ 125 Ц:111,8:1,18:5,88*1,02= (шт) | 12 | 16.44 |  | 197.28
31 | Прайс | Лампа зеркальная ЗК-220-60 Ц:45:1,18:5,88*1,02= (шт) | 13 | 6.62 |  | 86.06
32 | Прайс | Лампа металлогалогенная МНW -ТD150 Ц:697,73:1,18:5,88*1,02= (шт) | 7 | 102.57 |  | 717.99
33 | Прайс | Опора наружного освещения ОТ1-3.0-0.8 с лючком Ц:5150:1,18:5,88*1,02= (шт) | 12 | 757.09 |  | 9085.08
34 | Прайс | Кабель ВВГнг 3*2,5мм2 Ц:51,74:1,18:5,88*1,02= (м) | 45 | 7.61 |  | 342.45
35 | Прайс | Кабель ВВГнг 3*6мм2 Ц:93,12:1,18:5,88*1,02= (м) | 120 | 13.69 |  | 1642.8
36 | Прайс | Кабель АВВГ 3*16мм2 Ц:44,75:1,18:5,88*1,02= (м) | 80 | 6.67 |  | 533.6
37 | Прайс | Кабель ВВГ 5*4мм2 Ц:116,13:1,18:5,88*1,02= (м) | 2 | 17.07 |  | 34.14
38 | Прайс | Провод ПВ3 1х2,5мм2 Ц:15,54:1,18:5,88*1,02= (м) | 120 | 2.28 |  | 273.6
39 | Прайс | Труба ПВХ жесткая д-25мм Ц:17,25:1,18:5,88*1,02= (м) | 90 | 2.54 |  | 228.6
40 | СЦМ-103-0140 | Трубы стальные электросварные прямошовные со снятой фаской диаметром от 20 до 377 мм из стали марок БСт2кп-БСт4кп и БСт2пс-БСт4пс, наружный диаметр 57 мм, толщина стенки 4 мм (м) | 14 | 32.01 |  | 448.14
Итого прямые затраты по разделу в ценах 2001г. | [5 empty] | 22974.43
Итоги по разделу 3 НЕУЧТЕННЫЕ МАТЕРИАЛЫ :
Итого Поз. 27-40 | [5 empty] | 22974.43
Всего с учетом " СМР=5,88" | [5 empty] | 135089.65
Справочно, в ценах 2001г.:
Материалы | [5 empty] | 22974.43
Итого по разделу 3 НЕУЧТЕННЫЕ МАТЕРИАЛЫ | [5 empty] | 135089.65
ИТОГИ ПО СМЕТЕ:
Итого прямые затраты по смете в ценах 2001г. | [5 empty] | 47875.78 | 2427.6 | 5816,58 743,75 |  | 286.94
Накладные расходы | [5 empty] | 2956.75
Сметная прибыль | [5 empty] | 1974.71
Итоги по смете:
Итого Строительные работы | [5 empty] | 17874.85 |  |  |  | 84.11
Итого Монтажные работы | [5 empty] | 270019.07 |  |  |  | 202.83
Итого Оборудование | [5 empty] | 10344.91
Итого | [5 empty] | 298238.83 |  |  |  | 286.94
Справочно, в ценах 2001г.:
Материалы | [5 empty] | 35785.91
Машины и механизмы | [5 empty] | 5816.58
ФОТ | [5 empty] | 3171.35
Оборудование | [5 empty] | 10344.91
Накладные расходы | [5 empty] | 2956.75
Сметная прибыль | [5 empty] | 1974.71
ВСЕГО по смете | [5 empty] | 298238.83 |  |  |  | 286.94
|  |  | Составил |  |  | ИСАКОВА Н.К.
Проверил