## Локальная смета
СОГЛАСОВАНО: | [7 empty] | УТВЕРЖДАЮ:
_____________________________ | [7 empty] | _____________________________
" _____ " ________________ 200_ г. | [7 empty] | "______ " _______________200_ г.
Реконструкция здания бассейна МУ ДОД ДЮСШ №10 по ул. Багаева,38/17
(наименование стройки)
ЛОКАЛЬНЫЙ СМЕТНЫЙ РАСЧЕТ № 07-01-05
(локальная смета)
на | Ограждение, Благоустройство
(наименование работ и затрат, наименование объекта)
Основание: чертежи №
| Сметная стоимость строительных работ _______________________________________________________________________________________________ |  | ___________________________110,482 |  | тыс.руб.
| Средства на оплату труда _______________________________________________________________________________________________ |  | ___________________________1,778 |  | тыс.руб.
| Сметная трудоемкость _______________________________________________________________________________________________ |  | _______________________________________________________________________________________________203,8 |  | чел.час
| Составлен(а) в текущих (прогнозных) ценах по состоянию на _______200_ г. |  | 4 кв. 2008г.
№ пп | Шифр и номер позиции норматива | Наименование работ и затрат, единица измерения | Количество | Стоимость единицы, руб. |  | Общая стоимость, руб. |  |  | Затраты труда рабочих, чел.-ч, не занятых обслуживанием машин
|  |  |  | всего | эксплуатации машин | Всего | оплаты труда | эксплуатация машин
|  |  |  | оплаты труда | в т.ч. оплаты труда |  |  | в т.ч. оплаты труда | на единицу | всего
1 | 2 | 3 | 4 | 5 | 6 | 7 | 8 | 9 | 10 | 11
Раздел 1. Новый Раздел
1 | ТЕР07-01-054-08 | Установка металлических оград по железобетонным столбам без цоколя из сетки высотой до 1,7 м (100 м оград) КОЭФ. К ПОЗИЦИИ: МДС35 т.ч.п.4.7 ОЗП=1,15; ЭМ=1,25; ЗПМ=1,25; ТЗ=1,15; ТЗМ=1,25 НР, (2068,56 руб.): 130% от ФОТ (1591,2 руб.) СП, (1352,52 руб.): 85% от ФОТ (1591,2 руб.) | 0.74 | 12702,13 1887,13 | 3452,61 263,15 | 9399.58 | 1396.47 | 2554,93 194,73 | 251.9535 | 186.45
2 | 201-0777 | Конструктивные элементы вспомогательного назначения, с преобладанием профильного проката собираемые из двух и более деталей, с отверстиями и без отверстий, соединяемые на сварке (т) | 0.00148 | 9191.7 |  | 13.6
3 | 403-9120 | Столбы бетонные (шт.) | 22 | 142.68 |  | 3138.96
4 | ТЕР07-01-055-03 | Устройство ворот распашных с установкой столбов бетонных (100 шт.) КОЭФ. К ПОЗИЦИИ: МДС35 т.ч.п.4.7 ОЗП=1,15; ЭМ=1,25; ЗПМ=1,25; ТЗ=1,15; ТЗМ=1,25 НР, (145,86 руб.): 130% от ФОТ (112,2 руб.) СП, (95,37 руб.): 85% от ФОТ (112,2 руб.) | 0.01 | 54134,7 7912,34 | 43129,05 3307,76 | 541.35 | 79.12 | 431,29 33,08 | 1069.2355 | 10.69
5 | 403-9120 | Столбы бетонные (шт.) | 2 | 142.68 |  | 285.36
6 | СЦМ-201-0588 | Ворота различных типов: рамы, каркасы, панели с заполнением из тонколистовой стали без механизма открывания (т) | 0.12 | 6138.78 |  | 736.65
7 | ТЕР07-01-055-07 | Устройство калиток с установкой столбов бетонных (100 шт.) КОЭФ. К ПОЗИЦИИ: МДС35 т.ч.п.4.7 ОЗП=1,15; ЭМ=1,25; ЗПМ=1,25; ТЗ=1,15; ТЗМ=1,25 НР, (96,95 руб.): 130% от ФОТ (74,58 руб.) СП, (63,39 руб.): 85% от ФОТ (74,58 руб.) | 0.01 | 38331,96 4865,59 | 32098,39 2592,15 | 383.32 | 48.66 | 320,98 25,92 | 665.6085 | 6.66
8 | 403-9120 | Столбы бетонные (шт.) | 1 | 142.68 |  | 142.68
9 | СЦМ-201-0588 (прим.) | Полотна калиток (т) | 0.053 | 6138.78 |  | 325.36
Итого прямые затраты по разделу в ценах 2001г. | [5 empty] | 14966.86 | 1524.25 | 3307,20 253,73 |  | 203.8
Накладные расходы | [5 empty] | 2311.37
В том числе, справочно:
130% ФОТ (от 1777,98) (Поз. 1-2, 4, 7) | [5 empty] | 2311.37
Сметная прибыль | [5 empty] | 1511.28
В том числе, справочно:
85% ФОТ (от 1777,98) (Поз. 1-2, 4, 7) | [5 empty] | 1511.28
Итоги по разделу 1 Новый Раздел :
Бетонные и железобетонные сборные конструкции в промышленном строительстве | [5 empty] | 14160.5 |  |  |  | 203.8
Материалы | [5 empty] | 4629.01
Итого | [5 empty] | 18789.51 |  |  |  | 203.8
Всего с учетом " СМР=5,88" | [5 empty] | 110482.32 |  |  |  | 203.8
Справочно, в ценах 2001г.:
Материалы | [5 empty] | 10135.41
Машины и механизмы | [5 empty] | 3307.2
ФОТ | [5 empty] | 1777.98
Накладные расходы | [5 empty] | 2311.37
Сметная прибыль | [5 empty] | 1511.28
Итого по разделу 1 Новый Раздел | [5 empty] | 110482.32 |  |  |  | 203.8
ИТОГИ ПО СМЕТЕ:
Итого прямые затраты по смете в ценах 2001г. | [5 empty] | 14966.86 | 1524.25 | 3307,20 253,73 |  | 203.8
Накладные расходы | [5 empty] | 2311.37
Сметная прибыль | [5 empty] | 1511.28
Итоги по смете:
Бетонные и железобетонные сборные конструкции в промышленном строительстве | [5 empty] | 14160.5 |  |  |  | 203.8
Материалы | [5 empty] | 4629.01
Итого | [5 empty] | 18789.51 |  |  |  | 203.8
Всего с учетом " СМР=5,88" | [5 empty] | 110482.32 |  |  |  | 203.8
Справочно, в ценах 2001г.:
Материалы | [5 empty] | 10135.41
Машины и механизмы | [5 empty] | 3307.2
ФОТ | [5 empty] | 1777.98
Накладные расходы | [5 empty] | 2311.37
Сметная прибыль | [5 empty] | 1511.28
ВСЕГО по смете | [5 empty] | 110482.32 |  |  |  | 203.8
|  |  | Составил |  |  | ИСАКОВА Н.К.
Проверил