## Локальная смета
СОГЛАСОВАНО: | [7 empty] | УТВЕРЖДАЮ:
_____________________________ | [7 empty] | _____________________________
" _____ " ________________ 200_ г. | [7 empty] | "______ " _______________200_ г.
Реконструкция здания бассейна МУ ДОД ДЮСШ №10 по ул. Багаева,38/17
(наименование стройки)
ЛОКАЛЬНЫЙ СМЕТНЫЙ РАСЧЕТ № 02-01-03
(локальная смета)
на | Горячее водоснабжение (Т3, Т4, Т5), Реконструкция здания бассейна МУ ДОД ДЮСШ №10 по ул.Багаева, 38/17
(наименование работ и затрат, наименование объекта)
Основание: чертежи №
| Сметная стоимость _______________________________________________________________________________________________ |  | ___________________________250,597 |  | тыс.руб.
| строительных работ _______________________________________________________________________________________________ |  | _______________________________________________________________________________________________236,662 |  | тыс.руб.
| монтажных работ _______________________________________________________________________________________________ |  | _______________________________________________________________________________________________1,114 |  | тыс.руб.
| оборудования _______________________________________________________________________________________________ |  | _______________________________________________________________________________________________12,821 |  | тыс.руб.
| Средства на оплату труда _______________________________________________________________________________________________ |  | ___________________________6,922 |  | тыс.руб.
| Сметная трудоемкость _______________________________________________________________________________________________ |  | _______________________________________________________________________________________________819,58 |  | чел.час
| Составлен(а) в текущих (прогнозных) ценах по состоянию на _______200_ г. |  | 4 кв. 2008г.
№ пп | Шифр и номер позиции норматива | Наименование работ и затрат, единица измерения | Количество | Стоимость единицы, руб. |  | Общая стоимость, руб. |  |  | Затраты труда рабочих, чел.-ч, не занятых обслуживанием машин
|  |  |  | всего | эксплуатации машин | Всего | оплаты труда | эксплуатация машин
|  |  |  | оплаты труда | в т.ч. оплаты труда |  |  | в т.ч. оплаты труда | на единицу | всего
1 | 2 | 3 | 4 | 5 | 6 | 7 | 8 | 9 | 10 | 11
Раздел 1. Новый Раздел
1 | ТЕР16-02-005-05 | Прокладка трубопроводов отопления и водоснабжения из стальных электросварных труб диаметром: 100 мм (100 м трубопровода) КОЭФ. К ПОЗИЦИИ: МДС35 т.ч.п.4.7 ОЗП=1,15; ЭМ=1,25; ЗПМ=1,25; ТЗ=1,15; ТЗМ=1,25; МДС35 прил1 т2 п1 ОЗП=1,2; ЭМ=1,2; ЗПМ=1,2; ТЗ=1,2; ТЗМ=1,2 НР, (557,99 руб.): 128% от ФОТ (435,93 руб.) СП, (361,82 руб.): 83% от ФОТ (435,93 руб.) | 0.5 | 9451,82 866,13 | 345,18 5,73 | 4725.91 | 433.06 | 172,59 2,87 | 110.055 | 55.03
2 | СЦМ-300-1224 | Крепления для трубопроводов: кронштейны, планки, хомуты (кг) | 15 | 12.96 |  | 194.4
3 | прайс | Отвод 90*стальной 100мм Ц:407,63:5,88*1,02= (шт) | 7 | 70.71 |  | 494.97
4 | ТЕР16-07-005-02 | Гидравлическое испытание трубопроводов систем отопления, водопровода и горячего водоснабжения диаметром: до 100 мм (100 м трубопровода) КОЭФ. К ПОЗИЦИИ: МДС35 т.ч.п.4.7 ОЗП=1,15; ЭМ=1,25; ЗПМ=1,25; ТЗ=1,15; ТЗМ=1,25; МДС35 прил1 т2 п1 ОЗП=1,2; ЭМ=1,2; ЗПМ=1,2; ТЗ=1,2; ТЗМ=1,2 НР, (41,46 руб.): 128% от ФОТ (32,39 руб.) СП, (26,88 руб.): 83% от ФОТ (32,39 руб.) | 0.5 | 145,62 64,78 | 67.36 | 72.81 | 32.39 | 33.68 | 6.9138 | 3.46
5 | ТЕР16-04-002-01 | Прокладка трубопроводов водоснабжения из напорных полиэтиленовых труб низкого давления среднего типа наружным диаметром: 20 мм (100 м трубопровода) КОЭФ. К ПОЗИЦИИ: МДС35 т.ч.п.4.7 ОЗП=1,15; ЭМ=1,25; ЗПМ=1,25; ТЗ=1,15; ТЗМ=1,25; МДС35 прил1 т2 п1 ОЗП=1,2; ЭМ=1,2; ЗПМ=1,2; ТЗ=1,2; ТЗМ=1,2 НР, (2065,98 руб.): 128% от ФОТ (1614,05 руб.) СП, (1339,66 руб.): 83% от ФОТ (1614,05 руб.) | 0.7 | 5063,92 2097,63 | 2423,32 208,16 | 3544.75 | 1468.34 | 1696,33 145,71 | 262.5312 | 183.77
6 | ТЕР16-04-002-02 | Прокладка трубопроводов водоснабжения из напорных полиэтиленовых труб низкого давления среднего типа наружным диаметром: 25 мм (100 м трубопровода) КОЭФ. К ПОЗИЦИИ: МДС35 т.ч.п.4.7 ОЗП=1,15; ЭМ=1,25; ЗПМ=1,25; ТЗ=1,15; ТЗМ=1,25; МДС35 прил1 т2 п1 ОЗП=1,2; ЭМ=1,2; ЗПМ=1,2; ТЗ=1,2; ТЗМ=1,2 НР, (2161,01 руб.): 128% от ФОТ (1688,29 руб.) СП, (1401,28 руб.): 83% от ФОТ (1688,29 руб.) | 0.95 | 3778,6 1649,96 | 1493,5 127,18 | 3589.67 | 1567.46 | 1418,83 120,83 | 206.5032 | 196.18
7 | ТЕР16-04-002-03 | Прокладка трубопроводов водоснабжения из напорных полиэтиленовых труб низкого давления среднего типа наружным диаметром: 32 мм (100 м трубопровода) КОЭФ. К ПОЗИЦИИ: МДС35 т.ч.п.4.7 ОЗП=1,15; ЭМ=1,25; ЗПМ=1,25; ТЗ=1,15; ТЗМ=1,25; МДС35 прил1 т2 п1 ОЗП=1,2; ЭМ=1,2; ЗПМ=1,2; ТЗ=1,2; ТЗМ=1,2 НР, (1812,75 руб.): 128% от ФОТ (1416,21 руб.) СП, (1175,45 руб.): 83% от ФОТ (1416,21 руб.) | 1 | 3046,41 1342,99 | 873,63 73,22 | 3046.41 | 1342.99 | 873,63 73,22 | 168.084 | 168.08
8 | ТЕР16-04-002-04 | Прокладка трубопроводов водоснабжения из напорных полиэтиленовых труб низкого давления среднего типа наружным диаметром: 40 мм (100 м трубопровода) КОЭФ. К ПОЗИЦИИ: МДС35 т.ч.п.4.7 ОЗП=1,15; ЭМ=1,25; ЗПМ=1,25; ТЗ=1,15; ТЗМ=1,25; МДС35 прил1 т2 п1 ОЗП=1,2; ЭМ=1,2; ЗПМ=1,2; ТЗ=1,2; ТЗМ=1,2 НР, (240,92 руб.): 128% от ФОТ (188,22 руб.) СП, (156,22 руб.): 83% от ФОТ (188,22 руб.) | 0.1 | 4070,17 1790,66 | 1097,07 91,50 | 407.02 | 179.07 | 109,71 9,15 | 224.112 | 22.41
9 | ТЕР16-04-002-05 | Прокладка трубопроводов водоснабжения из напорных полиэтиленовых труб низкого давления среднего типа наружным диаметром: 50 мм (100 м трубопровода) КОЭФ. К ПОЗИЦИИ: МДС35 т.ч.п.4.7 ОЗП=1,15; ЭМ=1,25; ЗПМ=1,25; ТЗ=1,15; ТЗМ=1,25; МДС35 прил1 т2 п1 ОЗП=1,2; ЭМ=1,2; ЗПМ=1,2; ТЗ=1,2; ТЗМ=1,2 НР, (226,46 руб.): 128% от ФОТ (176,92 руб.) СП, (146,84 руб.): 83% от ФОТ (176,92 руб.) | 0.1 | 5822,91 1560,42 | 2448,28 208,77 | 582.29 | 156.04 | 244,83 20,88 | 195.2976 | 19.53
10 | ТЕР16-04-002-06 | Прокладка трубопроводов водоснабжения из напорных полиэтиленовых труб низкого давления среднего типа наружным диаметром: 63 мм (100 м трубопровода) КОЭФ. К ПОЗИЦИИ: МДС35 т.ч.п.4.7 ОЗП=1,15; ЭМ=1,25; ЗПМ=1,25; ТЗ=1,15; ТЗМ=1,25; МДС35 прил1 т2 п1 ОЗП=1,2; ЭМ=1,2; ЗПМ=1,2; ТЗ=1,2; ТЗМ=1,2 НР, (873,83 руб.): 128% от ФОТ (682,68 руб.) СП, (566,62 руб.): 83% от ФОТ (682,68 руб.) | 0.4 | 6576,44 1497,93 | 2448,28 208,77 | 2630.58 | 599.17 | 979,31 83,51 | 195.2976 | 78.12
11 | прайс | Муфта PPR д-20мм Ц:4,02:5,88*1,02= (шт) | 18 | 0.7 |  | 12.6
12 | прайс | Муфта PPR д-25мм Ц:5,88:5,88*1,02= (шт) | 24 | 1.02 |  | 24.48
13 | прайс | Муфта PPR д-32мм Ц:6,19:5,88*1,02= (шт) | 25 | 1.07 |  | 26.75
14 | прайс | Муфта PPR д-40мм Ц:11,75:5,88*1,02= (шт) | 2 | 2.04 |  | 4.08
15 | прайс | Муфта PPR д-50мм Ц:25,36:5,88*1,02= (шт) | 2 | 4.4 |  | 8.8
16 | прайс | Муфта PPR д-63мм Ц:38,67:5,88*1,02= (шт) | 10 | 6.71 |  | 67.1
17 | прайс | Муфта комбинированная н.р. 20*1/2"мм Ц:28,77:5,88*1,02= (шт) | 30 | 4.99 |  | 149.7
18 | прайс | Муфта комбинированная н.р. 25*3/4"мм Ц:46,09:5,88*1,02= (шт) | 8 | 8 |  | 64
19 | прайс | Муфта комбинированная н.р. 32*1"мм Ц:76,4:5,88*1,02= (шт) | 10 | 13.25 |  | 132.5
20 | прайс | Муфта комбинированная н.р. 40*1 1/4"мм Ц:236,32:5,88*1,02= (шт) | 4 | 40.99 |  | 163.96
21 | прайс | Муфта комбинированная н.р. 63*2"мм Ц:506,05:5,88*1,02= (шт) | 4 | 87.78 |  | 351.12
22 | прайс | Угольник д-20мм Ц:4,33:5,88*1,02= (шт) | 10 | 0.75 |  | 7.5
23 | прайс | Угольник д-25мм Ц:5,88:5,88*1,02= (шт) | 11 | 1.02 |  | 11.22
24 | прайс | Угольник д-32мм Ц:8,04:5,88*1,02= (шт) | 12 | 1.39 |  | 16.68
25 | прайс | Угольник д-40мм Ц:14,23:5,88*1,02= (шт) | 4 | 2.47 |  | 9.88
26 | прайс | Угольник д-50мм Ц:39,59:5,88*1,02= (шт) | 2 | 6.87 |  | 13.74
27 | прайс | Угольник д-63мм Ц:69,91:5,88*1,02= (шт) | 5 | 12.13 |  | 60.65
28 | прайс | Тройник д-20*20мм Ц:5,26:5,88*1,02= (шт) | 15 | 0.91 |  | 13.65
29 | прайс | Тройник переходной д-25*20*20мм Ц:13,3:5,88*1,02= (шт) | 1 | 2.31 |  | 2.31
30 | прайс | Тройник переходной д-32*25мм Ц:15,16:5,88*1,02= (шт) | 1 | 2.63 |  | 2.63
31 | прайс | Тройник переходной д-32*20*20мм Ц:15,16:5,88*1,02= (шт) | 1 | 2.63 |  | 2.63
32 | прайс | Тройник переходной д-40*25мм Ц:31,24:5,88*1,02= (шт) | 2 | 5.42 |  | 10.84
33 | прайс | Тройник переходной д-40*32мм Ц:31,24:5,88*1,02= (шт) | 1 | 5.42 |  | 5.42
34 | прайс | Тройник переходной д-63*32мм Ц:101,15:5,88*1,02= (шт) | 2 | 17.55 |  | 35.1
35 | прайс | Тройник переходной д-63*40мм Ц:101,15:5,88*1,02= (шт) | 2 | 17.55 |  | 35.1
36 | прайс | Муфта переходная д-32*25мм Ц:7,11:5,88*1,02= (шт) | 1 | 1.23 |  | 1.23
37 | прайс | Опора с хомутом д-20мм Ц:3,4:5,88*1,02= (шт) | 140 | 0.59 |  | 82.6
38 | прайс | Опора с хомутом д-25мм Ц:3,71:5,88*1,02= (шт) | 190 | 0.64 |  | 121.6
39 | прайс | Опора с хомутом д-32мм Ц:4,04:5,88*1,02= (шт) | 200 | 0.7 |  | 140
40 | прайс | Опора с хомутом д-40мм Ц:6,19:5,88*1,02= (шт) | 16 | 1.07 |  | 17.12
41 | прайс | Опора с хомутом д-63мм Ц:9,75:5,88*1,02= (шт) | 57 | 1.69 |  | 96.33
42 | прайс | Опора с хомутом д-50мм Ц:7,74:5,88*1,02= (шт) | 14 | 1.34 |  | 18.76
43 | прайс | Гибкая подводка к смесителю Ц:59,56:5,88*1,02= (шт) | 20 | 10.33 |  | 206.6
44 | прайс | Кран шаровой д-15мм Ц:42,49:5,88*1,02= (шт) | 27 | 7.37 |  | 198.99
45 | прайс | Кран шаровой д-20мм Ц:65,68:5,88*1,02= (шт) | 4 | 11.39 |  | 45.56
46 | прайс | Кран шаровой д-25мм Ц:96,31:5,88*1,02= (шт) | 5 | 16.71 |  | 83.55
47 | прайс | Кран шаровой д-32мм Ц:160,04:5,88*1,02= (шт) | 2 | 27.76 |  | 55.52
48 | прайс | Кран шаровой д-50мм Ц:359,73:5,88*1,02= (шт) | 1 | 62.4 |  | 62.4
49 | прайс | Кран шаровой д-40мм Ц:240,68:5,88*1,02= (шт) | 1 | 41.75 |  | 41.75
50 | прайс | Кран бронзовый для турецкой бани д-20мм Ц:266,95:5,88*1,02= (шт) | 1 | 46.31 |  | 46.31
51 | ТЕР15-04-030-03 | Масляная окраска металлических поверхностей стальных балок, труб диаметром более 50 мм и т.п., количество окрасок 2 (100 м2) КОЭФ. К ПОЗИЦИИ: МДС35 т.ч.п.4.7 ОЗП=1,15; ЭМ=1,25; ЗПМ=1,25; ТЗ=1,15; ТЗМ=1,25; МДС35 прил1 т2 п1 ОЗП=1,2; ЭМ=1,2; ЗПМ=1,2; ТЗ=1,2; ТЗМ=1,2 НР, (37,82 руб.): 105% от ФОТ (36,02 руб.) СП, (19,81 руб.): 55% от ФОТ (36,02 руб.) | 0.09 | 879,31 399,39 | 4,83 0,86 | 79.14 | 35.94 | 0,43 0,08 | 56.0142 | 5.04
52 | ТЕР26-01-022-01 | Изоляция поверхностей трубопроводов штучными изделиями из пенополиуретана (полуцилиндрами и сегментами) (1 м3 изоляции) КОЭФ. К ПОЗИЦИИ: МДС35 т.ч.п.4.7 ОЗП=1,15; ЭМ=1,25; ЗПМ=1,25; ТЗ=1,15; ТЗМ=1,25; МДС35 прил1 т2 п1 ОЗП=1,2; ЭМ=1,2; ЗПМ=1,2; ТЗ=1,2; ТЗМ=1,2 НР, (469,57 руб.): 100% от ФОТ (469,57 руб.) СП, (328,7 руб.): 70% от ФОТ (469,57 руб.) | 1.7 | 801,67 266,44 | 59,52 9,78 | 1362.83 | 452.94 | 101,18 16,63 | 38.2812 | 65.08
53 | прайс | Изделия теплоизоляционные из пенополиуретана "Энергофлекс" (м3) | 1.87 | 520 |  | 972.4
54 | ТЕР17-01-002-03 | Установка смесителей для душа (10 шт) КОЭФ. К ПОЗИЦИИ: МДС35 т.ч.п.4.7 ОЗП=1,15; ЭМ=1,25; ЗПМ=1,25; ТЗ=1,15; ТЗМ=1,25; МДС35 прил1 т2 п1 ОЗП=1,2; ЭМ=1,2; ЗПМ=1,2; ТЗ=1,2; ТЗМ=1,2 НР, (57,5 руб.): 128% от ФОТ (44,92 руб.) СП, (37,28 руб.): 83% от ФОТ (44,92 руб.) | 0.6 | 91,98 74,86 | 2.88 | 55.19 | 44.92 | 1.73 | 9.66 | 5.8
55 | ФССЦ-300-0624 к-0,96 | Смесители для душевых установок СМ-Д-ШЛ с душевой сеткой на гибком шланге (комплект) | 6 | 110.2 |  | 661.2
56 | ТЕР17-01-002-03 | Установка смесителей (10 шт) КОЭФ. К ПОЗИЦИИ: МДС35 т.ч.п.4.7 ОЗП=1,15; ЭМ=1,25; ЗПМ=1,25; ТЗ=1,15; ТЗМ=1,25; МДС35 прил1 т2 п1 ОЗП=1,2; ЭМ=1,2; ЗПМ=1,2; ТЗ=1,2; ТЗМ=1,2 НР, (95,83 руб.): 128% от ФОТ (74,87 руб.) СП, (62,14 руб.): 83% от ФОТ (74,87 руб.) | 1 | 91,98 74,86 | 2.88 | 91.99 | 74.87 | 2.88 | 9.66 | 9.66
57 | ФССЦ-300-0623 | Смесители для душевых установок СМ-Д-СТФ со стационарной душевой трубкой и сеткой, фарфоровым корпусом (комплект) | 10 | 102.25 |  | 1022.5
58 | ФЕРм11-02-022-04 | Регулятор температуры прямого действия д-40мм (шт.) КОЭФ. К ПОЗИЦИИ: МДС35 прил1 т2 п1 ОЗП=1,2; ЭМ=1,2; ЗПМ=1,2; ТЗ=1,2; ТЗМ=1,2; ПЗ=0,96; ОЗП=0,96; ЭМ=0,96; МАТ=0,96 НР, (49,78 руб.): 80% от ФОТ (62,23 руб.) СП, (37,34 руб.): 60% от ФОТ (62,23 руб.) | 2 | 51,13 31,12 | 9.55 | 102.26 | 62.23 | 19.1 | 3.708 | 7.42
Итого прямые затраты по разделу в ценах 2001г. | [5 empty] | 26087.08 | 6449.42 | 5654,23 472,88 |  | 819.58
Накладные расходы | [5 empty] | 8690.9
В том числе, справочно:
80% ФОТ (от 62,23) (Поз. 58) | [5 empty] | 49.78
100% ФОТ (от 469,57) (Поз. 52) | [5 empty] | 469.57
105% ФОТ (от 36,02) (Поз. 51) | [5 empty] | 37.82
128% ФОТ (от 6354,48) (Поз. 1, 4-10, 54, 56) | [5 empty] | 8133.73
Сметная прибыль | [5 empty] | 5660.07
В том числе, справочно:
55% ФОТ (от 36,02) (Поз. 51) | [5 empty] | 19.81
60% ФОТ (от 62,23) (Поз. 58) | [5 empty] | 37.34
70% ФОТ (от 469,57) (Поз. 52) | [5 empty] | 328.7
83% ФОТ (от 6354,48) (Поз. 1, 4-10, 54, 56) | [5 empty] | 5274.22
Итоги по разделу 1 Новый Раздел :
Итого Строительные работы | [5 empty] | 236662.18 |  |  |  | 812.16
Итого Монтажные работы | [5 empty] | 1113.55 |  |  |  | 7.42
Итого | [5 empty] | 237775.73 |  |  |  | 819.58
Справочно, в ценах 2001г.:
Материалы | [5 empty] | 13983.43
Машины и механизмы | [5 empty] | 5654.23
ФОТ | [5 empty] | 6922.3
Накладные расходы | [5 empty] | 8690.9
Сметная прибыль | [5 empty] | 5660.07
Итого по разделу 1 Новый Раздел | [5 empty] | 237775.73 |  |  |  | 819.58
Раздел 2. ОБОРУДОВАНИЕ
59 | прайс | Регулятор температуры прямого действия РТ-ТС д-40мм Ц:5980:2,69*1,072= (шт) | 2 | 2383.11 |  | 4766.22
Итого прямые затраты по разделу в ценах 2001г. | [5 empty] | 4766.22
Итоги по разделу 2 ОБОРУДОВАНИЕ :
Итого Поз. 59 | [5 empty] | 4766.22
Всего с учетом " СМР=2,69" | [5 empty] | 12821.13
Справочно, в ценах 2001г.:
Итого по разделу 2 ОБОРУДОВАНИЕ | [5 empty] | 12821.13
ИТОГИ ПО СМЕТЕ:
Итого прямые затраты по смете в ценах 2001г. | [5 empty] | 30853.3 | 6449.42 | 5654,23 472,88 |  | 819.58
Накладные расходы | [5 empty] | 8690.9
Сметная прибыль | [5 empty] | 5660.07
Итоги по смете:
Итого Строительные работы | [5 empty] | 236662.18 |  |  |  | 812.16
Итого Монтажные работы | [5 empty] | 1113.55 |  |  |  | 7.42
Итого Оборудование | [5 empty] | 12821.13
Итого | [5 empty] | 250596.86 |  |  |  | 819.58
Справочно, в ценах 2001г.:
Материалы | [5 empty] | 13983.43
Машины и механизмы | [5 empty] | 5654.23
ФОТ | [5 empty] | 6922.3
Оборудование | [5 empty] | 12821.13
Накладные расходы | [5 empty] | 8690.9
Сметная прибыль | [5 empty] | 5660.07
ВСЕГО по смете | [5 empty] | 250596.86 |  |  |  | 819.58
|  |  | Составил |  |  | ИСАКОВА Н.К.
Проверил