## Локальная смета
СОГЛАСОВАНО: | [7 empty] | УТВЕРЖДАЮ:
_____________________________ | [7 empty] | _____________________________
" _____ " ________________ 200_ г. | [7 empty] | "______ " _______________200_ г.
Реконструкция здания бассейна МУ ДОД ДЮСШ №10 по ул. Багаева,38/17
(наименование стройки)
ЛОКАЛЬНЫЙ СМЕТНЫЙ РАСЧЕТ № 02-01-16
(локальная смета)
на | Автоматизация системы дымоудаления, Реконструкция здания бассейна МУ ДОД ДЮСШ №10 по ул.Багаева, 38/17
(наименование работ и затрат, наименование объекта)
Основание: чертежи №
| Сметная стоимость _______________________________________________________________________________________________ |  | ___________________________177,291 |  | тыс.руб.
| монтажных работ _______________________________________________________________________________________________ |  | _______________________________________________________________________________________________164,587 |  | тыс.руб.
| оборудования _______________________________________________________________________________________________ |  | _______________________________________________________________________________________________12,704 |  | тыс.руб.
| Средства на оплату труда _______________________________________________________________________________________________ |  | ___________________________3,937 |  | тыс.руб.
| Сметная трудоемкость _______________________________________________________________________________________________ |  | _______________________________________________________________________________________________327,15 |  | чел.час
| Составлен(а) в текущих (прогнозных) ценах по состоянию на _______200_ г. |  | 4 кв.2008г.
№ пп | Шифр и номер позиции норматива | Наименование работ и затрат, единица измерения | Количество | Стоимость единицы, руб. |  | Общая стоимость, руб. |  |  | Затраты труда рабочих, чел.-ч, не занятых обслуживанием машин
|  |  |  | всего | эксплуатации машин | Всего | оплаты труда | эксплуатация машин
|  |  |  | оплаты труда | в т.ч. оплаты труда |  |  | в т.ч. оплаты труда | на единицу | всего
1 | 2 | 3 | 4 | 5 | 6 | 7 | 8 | 9 | 10 | 11
Раздел 1. МОНТАЖНЫЕ РАБОТЫ
1 | ФЕРм10-08-001-02 | Приборы ПС приемно-контрольные, пусковые концентратор - блок базовый на 20 лучей (Прибор Сигнал-20М) (шт.) КОЭФ. К ПОЗИЦИИ: МДС35 прил1 т2 п1 ОЗП=1,2; ЭМ=1,2; ЗПМ=1,2; ТЗ=1,2; ТЗМ=1,2; ПЗ=0,96; ОЗП=0,96; ЭМ=0,96; МАТ=0,96 НР, (361,58 руб.): 80% от ФОТ (451,98 руб.) СП, (271,19 руб.): 60% от ФОТ (451,98 руб.) | 1 | 462,3 451,98 | 0.36 | 462.3 | 451.98 | 0.36 | 46.8 | 46.8
2 | ФЕРм10-02-016-06 | Отдельно устанавливаемый преобразователь или блок питания (РИП-12 ) (шт.) КОЭФ. К ПОЗИЦИИ: МДС35 прил1 т2 п1 ОЗП=1,2; ЭМ=1,2; ЗПМ=1,2; ТЗ=1,2; ТЗМ=1,2; ПЗ=0,96; ОЗП=0,96; ЭМ=0,96; МАТ=0,96 НР, (107,39 руб.): 80% от ФОТ (134,24 руб.) СП, (80,54 руб.): 60% от ФОТ (134,24 руб.) | 1 | 219,67 128,92 | 45,62 5,32 | 219.67 | 128.92 | 45,62 5,32 | 12.12 | 12.12
3 | ФЕРм08-03-573-04 | Шкаф (пульт) управления навесной, высота, ширина и глубина, мм, до: 600х600х350 (шт.) КОЭФ. К ПОЗИЦИИ: МДС35 прил1 т2 п1 ОЗП=1,2; ЭМ=1,2; ЗПМ=1,2; ТЗ=1,2; ТЗМ=1,2; ПЗ=0,96; ОЗП=0,96; ЭМ=0,96; МАТ=0,96 НР, (58,66 руб.): 95% от ФОТ (61,75 руб.) СП, (40,14 руб.): 65% от ФОТ (61,75 руб.) | 2 | 90,54 27,08 | 60,53 3,79 | 181.08 | 54.17 | 121,05 7,58 | 2.844 | 5.69
4 | ФЕРм08-03-575-01 | Прибор или аппарат, снятый перед транспортировкой (шт.) КОЭФ. К ПОЗИЦИИ: МДС35 прил1 т2 п1 ОЗП=1,2; ЭМ=1,2; ЗПМ=1,2; ТЗ=1,2; ТЗМ=1,2; ПЗ=0,96; ОЗП=0,96; ЭМ=0,96; МАТ=0,96 НР, (438,95 руб.): 95% от ФОТ (462,05 руб.) СП, (300,33 руб.): 65% от ФОТ (462,05 руб.) | 36 | 13,51 12,80 | 0,53 0,04 | 486.4 | 460.75 | 19,08 1,30 | 1.344 | 48.38
5 | ФЕРм08-03-574-01 | Разводка по устройствам и подключение жил кабелей или проводов внешней сети к блокам зажимов и к зажимам аппаратов и приборов, установленных на устройствах. Кабели или провода, сечение, мм2, до: 10 (100 жил) КОЭФ. К ПОЗИЦИИ: МДС35 прил1 т2 п1 ОЗП=1,2; ЭМ=1,2; ЗПМ=1,2; ТЗ=1,2; ТЗМ=1,2; ПЗ=0,96; ОЗП=0,96; ЭМ=0,96; МАТ=0,96 НР, (328,6 руб.): 95% от ФОТ (345,89 руб.) СП, (224,83 руб.): 65% от ФОТ (345,89 руб.) | 1.8 | 2931,08 191,99 | 2,66 0,17 | 5275.94 | 345.59 | 4,79 0,30 | 20.16 | 36.29
6 | ФЕРм08-02-409-01 | Труба винипластовая по установленным конструкциям, по стенам и колоннам с креплением скобами, диаметр, мм, до: 25 (100 м) КОЭФ. К ПОЗИЦИИ: МДС35 прил1 т2 п1 ОЗП=1,2; ЭМ=1,2; ЗПМ=1,2; ТЗ=1,2; ТЗМ=1,2; ПЗ=0,96; ОЗП=0,96; ЭМ=0,96; МАТ=0,96 НР, (683,61 руб.): 95% от ФОТ (719,59 руб.) СП, (467,73 руб.): 65% от ФОТ (719,59 руб.) | 1.5 | 2613,42 258,00 | 670,06 221,72 | 3920.13 | 387 | 1005,09 332,59 | 28.56 | 42.84
7 | ФЕРм08-02-396-05 | Короб по стенам и потолкам, длина, м: 2 (кабель-канал) (100 м) КОЭФ. К ПОЗИЦИИ: МДС35 прил1 т2 п1 ОЗП=1,2; ЭМ=1,2; ЗПМ=1,2; ТЗ=1,2; ТЗМ=1,2; ПЗ=0,96; ОЗП=0,96; ЭМ=0,96; МАТ=0,96 НР, (111,8 руб.): 95% от ФОТ (117,68 руб.) СП, (76,49 руб.): 65% от ФОТ (117,68 руб.) | 0.2 | 2190,93 407,60 | 775,01 180,82 | 438.19 | 81.52 | 155 36,16 | 45.12 | 9.02
8 | ФЕРм08-02-407-01 | Труба стальная по установленным конструкциям, по стенам с креплением скобами, диаметр, мм, до: 25 (100 м) КОЭФ. К ПОЗИЦИИ: МДС35 прил1 т2 п1 ОЗП=1,2; ЭМ=1,2; ЗПМ=1,2; ТЗ=1,2; ТЗМ=1,2; ПЗ=0,96; ОЗП=0,96; ЭМ=0,96; МАТ=0,96 НР, (212,01 руб.): 95% от ФОТ (223,17 руб.) СП, (145,06 руб.): 65% от ФОТ (223,17 руб.) | 0,36 0,26+0,1 | 2900,13 333,88 | 964,44 286,02 | 1044.05 | 120.2 | 347,2 102,97 | 36.96 | 13.31
9 | ФЕРм08-02-407-02 | Труба стальная по установленным конструкциям, по стенам с креплением скобами, диаметр, мм, до: 40 (100 м) КОЭФ. К ПОЗИЦИИ: МДС35 прил1 т2 п1 ОЗП=1,2; ЭМ=1,2; ЗПМ=1,2; ТЗ=1,2; ТЗМ=1,2; ПЗ=0,96; ОЗП=0,96; ЭМ=0,96; МАТ=0,96 НР, (79,41 руб.): 95% от ФОТ (83,59 руб.) СП, (54,33 руб.): 65% от ФОТ (83,59 руб.) | 0.1 | 3371,59 449,88 | 1319,01 386,02 | 337.16 | 44.99 | 131,9 38,60 | 49.8 | 4.98
10 | ФЕРм08-02-397-01 | Профиль перфорированный монтажный длиной 2 м (100 шт.) КОЭФ. К ПОЗИЦИИ: МДС35 прил1 т2 п1 ОЗП=1,2; ЭМ=1,2; ЗПМ=1,2; ТЗ=1,2; ТЗМ=1,2; ПЗ=0,96; ОЗП=0,96; ЭМ=0,96; МАТ=0,96 НР, (23,8 руб.): 95% от ФОТ (25,05 руб.) СП, (16,28 руб.): 65% от ФОТ (25,05 руб.) | 0.15 | 1192,32 115,99 | 255,57 51,01 | 178.85 | 17.4 | 38,34 7,65 | 12.84 | 1.93
11 | ФЕРм08-02-148-01 | Кабели до 35 кв в проложенных трубах, блоках и коробах, масса 1 м, кг, до: 1 (100 м кабеля) КОЭФ. К ПОЗИЦИИ: МДС35 прил1 т2 п1 ОЗП=1,2; ЭМ=1,2; ЗПМ=1,2; ТЗ=1,2; ТЗМ=1,2; ПЗ=0,96; ОЗП=0,96; ЭМ=0,96; МАТ=0,96 НР, (1227,48 руб.): 95% от ФОТ (1292,08 руб.) СП, (839,85 руб.): 65% от ФОТ (1292,08 руб.) | 6,96 0,16+1,75+4,6+0,45 | 773,41 137,56 | 565,86 48,08 | 5382.91 | 957.42 | 3938,4 334,66 | 14.88 | 103.56
12 | ФЕРм10-01-055-02 | Прокладка кабеля и провода по стенам. Кабель, масса 1 м до 1 кг, по стене кирпичной (100 м кабеля) КОЭФ. К ПОЗИЦИИ: МДС35 прил1 т2 п1 ОЗП=1,2; ЭМ=1,2; ЗПМ=1,2; ТЗ=1,2; ТЗМ=1,2; ПЗ=0,96; ОЗП=0,96; ЭМ=0,96; МАТ=0,96 НР, (16,24 руб.): 80% от ФОТ (20,3 руб.) СП, (12,18 руб.): 60% от ФОТ (20,3 руб.) | 0.05 | 1524,93 387,65 | 158,61 18,47 | 76.25 | 19.38 | 7,93 0,92 | 44.52 | 2.23
Итого прямые затраты по разделу в ценах 2001г. | [5 empty] | 18002.93 | 3069.32 | 5814,76 868,05 |  | 327.15
Накладные расходы | [5 empty] | 3649.53
В том числе, справочно:
80% ФОТ (от 606,52) (Поз. 1-2, 12) | [5 empty] | 485.22
95% ФОТ (от 3330,85) (Поз. 3-11) | [5 empty] | 3164.31
Сметная прибыль | [5 empty] | 2528.96
В том числе, справочно:
60% ФОТ (от 606,52) (Поз. 1-2, 12) | [5 empty] | 363.91
65% ФОТ (от 3330,85) (Поз. 3-11) | [5 empty] | 2165.05
Итоги по разделу 1 МОНТАЖНЫЕ РАБОТЫ :
Монтаж оборудования | [5 empty] | 1607.35 |  |  |  | 61.15
Электромонтажные работы на других объектах | [5 empty] | 22574.07 |  |  |  | 266
Итого | [5 empty] | 24181.42 |  |  |  | 327.15
Всего с учетом " СМР=5,88" | [5 empty] | 142186.75 |  |  |  | 327.15
Справочно, в ценах 2001г.:
Материалы | [5 empty] | 9118.85
Машины и механизмы | [5 empty] | 5814.76
ФОТ | [5 empty] | 3937.37
Накладные расходы | [5 empty] | 3649.53
Сметная прибыль | [5 empty] | 2528.96
Итого по разделу 1 МОНТАЖНЫЕ РАБОТЫ | [5 empty] | 142186.75 |  |  |  | 327.15
Раздел 2. ОБОРУДОВАНИЕ
13 | Прайс "Болид" | Прибор приемно-контрольный "Сигнал-20М" Ц:2609,6:2,69*1,072= (шт) | 1 | 1039.96 |  | 1039.96
14 | Прайс "Болид" | Резервный источник питания "РИП-12" Ц:2165,8:2,69*1,072= (шт) | 1 | 863.1 |  | 863.1
15 | Прайс "Болид" | Выключатель автоматический ВА47-29-1ИЭК Ц:34,7:2,69*1,072= (шт) | 3 | 13.83 |  | 41.49
16 | Прайс "Болид" | Выключатель пакетный двухполюсный ПВ2-10 Ц:124,22:2,69*1,072= (шт) | 2 | 49.5 |  | 99
17 | Прайс "Болид" | Кнопка управления КЕ-011 Ц:45:2,69*1,072= (шт) | 5 | 17.93 |  | 89.65
18 | Прайс "Болид" | Выключатель "Тумблер" ТВ1-1 Ц:30:2,69*1,072= (шт) | 2 | 11.96 |  | 23.92
19 | Прайс "Болид" | Сигнальная лампа ХВ4-ВVМ Ц:33,8:2,69*1,072= (шт) | 9 | 13.47 |  | 121.23
20 | Прайс "Болид" | Пускатель магнитный КМИ-10910 Ц:140:2,69*1,072= (шт) | 2 | 55.79 |  | 111.58
21 | Прайс "Болид" | Реле выдержки времени ПВИ-11 Ц:300:2,69*1,072= (шт) | 2 | 119.55 |  | 239.1
22 | Прайс "Болид" | Реле промежуточное РЭК 77/4 УХЛ4 Ц:73,8:2,69*1,072= (шт) | 5 | 29.41 |  | 147.05
23 | Прайс "Болид" | Реле промежуточное РП9 Ц:1200:2,69*1,072= (шт) | 2 | 478.22 |  | 956.44
24 | Прайс "Болид" | Щит ЩМП-4 Ц:1260:2,69*1,072= (шт) | 1 | 502.13 |  | 502.13
25 | Прайс "Болид" | Щит ЩМП-3 Ц:1220:2,69*1,072= (шт) | 1 | 486.19 |  | 486.19
26 | Прайс "Болид" | Диод Д226Б Ц:1,1:2,69*1,072= (шт) | 4 | 0.44 |  | 1.76
Итого прямые затраты по разделу в ценах 2001г. | [5 empty] | 4722.6
Итоги по разделу 2 ОБОРУДОВАНИЕ :
Итого Поз. 13-26 | [5 empty] | 4722.6
Всего с учетом " СМР=2,69" | [5 empty] | 12703.79
Справочно, в ценах 2001г.:
Итого по разделу 2 ОБОРУДОВАНИЕ | [5 empty] | 12703.79
Раздел 3. НЕУЧТЕННЫЕ МАТЕРИАЛЫ
27 | Прайс "Болид" | Коробка УК-П Ц:8,8:5,88*1,02= (шт) | 9 | 1.53 |  | 13.77
28 | Прайс "Болид" | Коробка КРТП-10 Ц:35,28:5,88*1,02= (шт) | 1 | 6.12 |  | 6.12
29 | Прайс "Болид" | Кабель КВВГнг-LS 7*1 Ц:47,3:5,88*1,02= (м) | 16 | 8.21 |  | 131.36
30 | Прайс "Болид" | Кабель КВВГнг-LS 4*1 Ц:27,45:5,88*1,02= (м) | 175 | 4.76 |  | 833
31 | Прайс "Болид" | Кабель КСПВ 2*0,5 Ц:2,96:5,88*1,02= (м) | 460 | 0.51 |  | 234.6
32 | Прайс "Болид" | Кабель ТППэпНДГ 10*2*0,5 Ц:33,04:5,88*1,02= (м) | 5 | 5.73 |  | 28.65
33 | Прайс "Болид" | Провод ПВ1 1*1,0мм2 Ц:5,8:5,88*1,02= (м) | 35 | 1.01 |  | 35.35
34 | Прайс "Болид" | Провод ПВ3 1*1,0мм2 Ц:6,12:5,88*1,02= (м) | 25 | 1.06 |  | 26.5
35 | Прайс "Болид" | Кабель ВВГнг-LS 3*1,5 Ц:24,94:5,88*1,02= (м) | 45 | 4.33 |  | 194.85
36 | Прайс "Болид" | Гофрошланг Ц:5,5:5,88*1,02= (м) | 150 | 0.95 |  | 142.5
37 | Прайс "Болид" | Кабель-канал "Элекор" 40*25 Ц:24,8:5,88*1,02= (м) | 20 | 4.3 |  | 86
38 | Прайс "Болид" | Угол перфорированный дл.2м УП35*35 У1 Ц:73,59:5,88*1,02= (м) | 10 | 12.77 |  | 127.7
39 | Прайс "Болид" | Швеллер перфорированный дл.2м ШП60*35 У1 Ц:115:5,88*1,02= (м) | 10 | 20.04 |  | 200.4
40 | Прайс "Болид" | Профиль Z-образный перфорированный дл.2м ZП25*25 У1 Ц:123,12:5,88*1,02= (шт) | 5 | 21.36 |  | 106.8
41 | СЦМ-103-0050 | Трубы стальные сварные водогазопроводные с резьбой оцинкованные обыкновенные диаметр условного прохода 20 мм, толщина стенки 2.8 мм (м) | 26 | 25.82 |  | 671.32
42 | СЦМ-103-0051 | Трубы стальные сварные водогазопроводные с резьбой оцинкованные обыкновенные диаметр условного прохода 25 мм, толщина стенки 3.2 мм (м) | 10 | 32.01 |  | 320.1
43 | СЦМ-103-0053 | Трубы стальные сварные водогазопроводные с резьбой оцинкованные обыкновенные диаметр условного прохода 40 мм, толщина стенки 3.5 мм (м) | 10 | 65.06 |  | 650.6
Итого прямые затраты по разделу в ценах 2001г. | [5 empty] | 3809.62
Итоги по разделу 3 НЕУЧТЕННЫЕ МАТЕРИАЛЫ :
Итого Поз. 27-43 | [5 empty] | 3809.62
Всего с учетом " СМР=5,88" | [5 empty] | 22400.57
Справочно, в ценах 2001г.:
Материалы | [5 empty] | 3809.62
Итого по разделу 3 НЕУЧТЕННЫЕ МАТЕРИАЛЫ | [5 empty] | 22400.57
ИТОГИ ПО СМЕТЕ:
Итого прямые затраты по смете в ценах 2001г. | [5 empty] | 26535.15 | 3069.32 | 5814,76 868,05 |  | 327.15
Накладные расходы | [5 empty] | 3649.53
Сметная прибыль | [5 empty] | 2528.96
Итоги по смете:
Итого Монтажные работы | [5 empty] | 164587.32 |  |  |  | 327.15
Итого Оборудование | [5 empty] | 12703.79
Итого | [5 empty] | 177291.11 |  |  |  | 327.15
Справочно, в ценах 2001г.:
Материалы | [5 empty] | 12928.47
Машины и механизмы | [5 empty] | 5814.76
ФОТ | [5 empty] | 3937.37
Оборудование | [5 empty] | 12703.79
Накладные расходы | [5 empty] | 3649.53
Сметная прибыль | [5 empty] | 2528.96
ВСЕГО по смете | [5 empty] | 177291.11 |  |  |  | 327.15
Составил
Проверил