## Локальная смета
СОГЛАСОВАНО: | [7 empty] | УТВЕРЖДАЮ:
_____________________________ | [7 empty] | _____________________________
" _____ " ________________ 200_ г. | [7 empty] | "______ " _______________200_ г.
Реконструкция здания бассейна МУ ДОД ДЮСШ №10 по ул. Багаева,38/17
(наименование стройки)
ЛОКАЛЬНЫЙ СМЕТНЫЙ РАСЧЕТ № 02-01-20
(локальная смета)
на | Разборка строительных конструкций, Реконструкция здания бассейна МУ ДОД ДЮСШ №10 по ул.Багаева, 38/17
(наименование работ и затрат, наименование объекта)
Основание: чертежи №
| Сметная стоимость строительных работ _______________________________________________________________________________________________ |  | ___________________________721,409 |  | тыс.руб.
| Средства на оплату труда _______________________________________________________________________________________________ |  | ___________________________35,201 |  | тыс.руб.
| Сметная трудоемкость _______________________________________________________________________________________________ |  | _______________________________________________________________________________________________4746,01 |  | чел.час
| Составлен(а) в текущих (прогнозных) ценах по состоянию на _______200_ г. |  | 4 кв. 2008г.
№ пп | Шифр и номер позиции норматива | Наименование работ и затрат, единица измерения | Количество | Стоимость единицы, руб. |  | Общая стоимость, руб. |  |  | Затраты труда рабочих, чел.-ч, не занятых обслуживанием машин
|  |  |  | всего | эксплуатации машин | Всего | оплаты труда | эксплуатация машин
|  |  |  | оплаты труда | в т.ч. оплаты труда |  |  | в т.ч. оплаты труда | на единицу | всего
1 | 2 | 3 | 4 | 5 | 6 | 7 | 8 | 9 | 10 | 11
Раздел 1. ДЕМОНТАЖНЫЕ РАБОТЫ (ФЕР-2001)
1 | ФЕР10-01-034-08 Доп. вып.1 | Демонтаж оконных блоков из ПВХ профилей поворотных (откидных, поворотно-откидных) с площадью проема более 2 м2 трехстворчатых в том числе при наличии створок глухого остекления (100 м2 проёмов) КОЭФ. К ПОЗИЦИИ: Демонтаж ОЗП=0,8; ЭМ=0,8; ЗПМ=0,8; МАТ=0; ТЗ=0,8; ТЗМ=0,8; МДС35 прил1 т1 п2 ОЗП=1,2; ЭМ=1,2; ЗПМ=1,2; ТЗ=1,2; ТЗМ=1,2; ПЗ=0,96; ОЗП=0,96; ЭМ=0,96; МАТ=0,96 НР, (1045,17 руб.): 118% от ФОТ (885,74 руб.) СП, (558,02 руб.): 63% от ФОТ (885,74 руб.) | 0.7322 | 1517,75 1201,45 | 316,29 8,25 | 1111.29 | 879.7 | 231,59 6,04 | 143.1936 | 104.85
2 | ФЕР10-01-047-01 Доп. вып.1 | Демонтаж блоков из ПХВ в наружных и внутренних дверных проемах в каменных стенах площадью проема до 3 м2 (100 м2 проемов) КОЭФ. К ПОЗИЦИИ: Демонтаж ОЗП=0,8; ЭМ=0,8; ЗПМ=0,8; МАТ=0; ТЗ=0,8; ТЗМ=0,8; МДС35 прил1 т1 п2 ОЗП=1,2; ЭМ=1,2; ЗПМ=1,2; ТЗ=1,2; ТЗМ=1,2; ПЗ=0,96; ОЗП=0,96; ЭМ=0,96; МАТ=0,96 НР, (146,25 руб.): 118% от ФОТ (123,94 руб.) СП, (78,08 руб.): 63% от ФОТ (123,94 руб.) | 0.075 | 1995,54 1639,39 | 356,15 13,12 | 149.67 | 122.96 | 26,71 0,98 | 192.96 | 14.47
3 | ФЕРр58-17-06 Доп. вып.1 | Разборка теплоизоляции на кровле из ваты минеральной толщиной 100 мм (толщ.200мм) (100 м2 покрытий кровель) КОЭФ. К ПОЗИЦИИ: ПЗ=0,96; ОЗП=0,96; ЭМ=0,96; МАТ=0,96 НР, (682,1 руб.): 83% от ФОТ (821,81 руб.) СП, (534,18 руб.): 65% от ФОТ (821,81 руб.) | 8.6 | 97,37 95,56 | 1.81 | 837.41 | 821.81 | 15.6 | 13.08 | 112.49
4 | ФЕР10-05-009-02 Доп.вып.2 | Разборка облицовки стен по одинарному металлическому каркасу из ПН и ПС профилей гипсокартонными листами в один слой (100 м2 стены за вычетом проемов) КОЭФ. К ПОЗИЦИИ: Демонтаж ОЗП=0,8; ЭМ=0,8; ЗПМ=0,8; МАТ=0; ТЗ=0,8; ТЗМ=0,8; МДС35 прил1 т1 п2 ОЗП=1,2; ЭМ=1,2; ЗПМ=1,2; ТЗ=1,2; ТЗМ=1,2; ПЗ=0,96; ОЗП=0,96; ЭМ=0,96; МАТ=0,96 НР, (675,4 руб.): 118% от ФОТ (572,37 руб.) СП, (360,59 руб.): 63% от ФОТ (572,37 руб.) | 1.022 | 569,37 560,05 | 9.33 | 581.9 | 572.37 | 9.53 | 64.32 | 65.74
5 | ФЕР15-01-047-15 Доп. вып.1 | Разборка подвесных потолков типа <Армстронг> по каркасу из оцинкованного профиля (100м2 поверхности облицовки) КОЭФ. К ПОЗИЦИИ: Демонтаж ОЗП=0,8; ЭМ=0,8; ЗПМ=0,8; МАТ=0; ТЗ=0,8; ТЗМ=0,8; МДС35 прил1 т1 п2 ОЗП=1,2; ЭМ=1,2; ЗПМ=1,2; ТЗ=1,2; ТЗМ=1,2; ПЗ=0,96; ОЗП=0,96; ЭМ=0,96; МАТ=0,96 НР, (512,43 руб.): 105% от ФОТ (488,03 руб.) СП, (268,42 руб.): 55% от ФОТ (488,03 руб.) | 0.544 | 1223,33 887,61 | 335,72 9,50 | 665.49 | 482.86 | 182,63 5,17 | 98.3616 | 53.51
6 | ФЕР15-01-047-15 прим. Доп. вып.1 | Разборка подшивки козырька из пластика (100м2 поверхности облицовки) КОЭФ. К ПОЗИЦИИ: Демонтаж ОЗП=0,8; ЭМ=0,8; ЗПМ=0,8; МАТ=0; ТЗ=0,8; ТЗМ=0,8; МДС35 прил1 т1 п2 ОЗП=1,2; ЭМ=1,2; ЗПМ=1,2; ТЗ=1,2; ТЗМ=1,2; ПЗ=0,96; ОЗП=0,96; ЭМ=0,96; МАТ=0,96 НР, (73,47 руб.): 105% от ФОТ (69,97 руб.) СП, (38,48 руб.): 55% от ФОТ (69,97 руб.) | 0.078 | 1223,33 887,61 | 335,72 9,50 | 95.42 | 69.23 | 26,19 0,74 | 98.3616 | 7.67
Итого прямые затраты по разделу в ценах 2001г. | [5 empty] | 3441.18 | 2948.93 | 492,25 12,93 |  | 358.73
Накладные расходы | [5 empty] | 3134.82
В том числе, справочно:
83% ФОТ (от 821,81) (Поз. 3) | [5 empty] | 682.1
105% ФОТ (от 558) (Поз. 5-6) | [5 empty] | 585.9
118% ФОТ (от 1582,05) (Поз. 1-2, 4) | [5 empty] | 1866.82
Сметная прибыль | [5 empty] | 1837.77
В том числе, справочно:
55% ФОТ (от 558) (Поз. 5-6) | [5 empty] | 306.9
63% ФОТ (от 1582,05) (Поз. 1-2, 4) | [5 empty] | 996.69
65% ФОТ (от 821,81) (Поз. 3) | [5 empty] | 534.18
Итоги по разделу 1 ДЕМОНТАЖНЫЕ РАБОТЫ (ФЕР-2001) :
Деревянные конструкции | [5 empty] | 4706.37 |  |  |  | 185.06
Крыши, кровли (ремонтно-строительные) | [5 empty] | 2053.69 |  |  |  | 112.49
Отделочные работы | [5 empty] | 1653.71 |  |  |  | 61.18
Итого | [5 empty] | 8413.77 |  |  |  | 358.73
В ценах 4кв. 2008г. 8 413,77 * 5,88 | [5 empty] | 49472.97
Справочно, в ценах 2001г.:
Машины и механизмы | [5 empty] | 492.25
ФОТ | [5 empty] | 2961.86
Накладные расходы | [5 empty] | 3134.82
Сметная прибыль | [5 empty] | 1837.77
Итого по разделу 1 ДЕМОНТАЖНЫЕ РАБОТЫ (ФЕР-2001) | [5 empty] | 49472.97 |  |  |  | 358.73
Раздел 2. ДЕМОНТАЖНЫЕ РАБОТЫ (ТЕР-2001)
7 | ТЕР09-04-009-04 | Демонтаж оконных блоков из алюминиевых многокамерных профилей с герметичными стеклопакетами (100 м2) КОЭФ. К ПОЗИЦИИ: МДС35 прил1 т1 п2 ОЗП=1,2; ЭМ=1,2; ЗПМ=1,2; ТЗ=1,2; ТЗМ=1,2; Демонтаж (разборка) металлических конструкций ОЗП=0,7; ЭМ=0,7; ЗПМ=0,7; МАТ=0; ТЗ=0,7 НР, (954,5 руб.): 90% от ФОТ (1060,56 руб.) СП, (901,48 руб.): 85% от ФОТ (1060,56 руб.) | 0,341 0,144+0,197 | 5695,52 2939,14 | 2756,38 171,00 | 1942.17 | 1002.25 | 939,92 58,31 | 367.8528 | 125.44
8 | ТЕР46-04-012-02 | Разборка деревянных заполнений проемов: оконных без подоконных досок (100 м2) НР, (95,58 руб.): 110% от ФОТ (86,89 руб.) СП, (60,82 руб.): 70% от ФОТ (86,89 руб.) | 0.073 | 1390,62 1124,67 | 265,95 65,48 | 101.52 | 82.11 | 19,41 4,78 | 172.76 | 12.61
9 | ТЕР46-04-012-03 | Разборка деревянных заполнений проемов: дверных (100 м2) НР, (927,69 руб.): 110% от ФОТ (843,35 руб.) СП, (590,35 руб.): 70% от ФОТ (843,35 руб.) | 1,1367 0,039+0,0567+0,256+0,785 | 942,4 676,45 | 265,95 65,48 | 1071.23 | 768.92 | 302,31 74,43 | 103.91 | 118.11
10 | ТЕР08-04-002-03 | Разборка заполнения проемов стеклянными блоками: при высоте этажа до 4 м (100 м2) КОЭФ. К ПОЗИЦИИ: Демонтаж ОЗП=0,8; ЭМ=0,8; ЗПМ=0,8; МАТ=0; ТЗ=0,8; ТЗМ=0,8; МДС35 прил1 т1 п2 ОЗП=1,2; ЭМ=1,2; ЗПМ=1,2; ТЗ=1,2; ТЗМ=1,2 НР, (55,85 руб.): 122% от ФОТ (45,78 руб.) СП, (36,62 руб.): 80% от ФОТ (45,78 руб.) | 0.042 | 1408,2 1070,52 | 337,67 19,46 | 59.14 | 44.96 | 14,18 0,82 | 150.144 | 6.31
11 | ТЕРр53-01-01 | Разборка обшивки стойки вахтера из ДСП (100 м2 стен) НР, (2,18 руб.): 86% от ФОТ (2,53 руб.) СП, (1,77 руб.): 70% от ФОТ (2,53 руб.) | 0.032 | 131,11 74,91 | 56,2 4,02 | 4.2 | 2.4 | 1,8 0,13 | 12.3 | 0.39
12 | ТЕРр53-01-04 | Разборка каркаса из брусьев стойки вахтера (100 м2 стен) НР, (9,14 руб.): 86% от ФОТ (10,63 руб.) СП, (7,44 руб.): 70% от ФОТ (10,63 руб.) | 0.032 | 665,1 306,69 | 358,41 25,63 | 21.28 | 9.81 | 11,47 0,82 | 51.2 | 1.64
13 | ТЕРр53-01-02 | Разборка обшивки : оштукатуренной стены (100 м2 стен) НР, (25,36 руб.): 86% от ФОТ (29,49 руб.) СП, (20,64 руб.): 70% от ФОТ (29,49 руб.) | 0.108 | 529,32 253,34 | 275,98 19,74 | 57.17 | 27.36 | 29,81 2,13 | 41.6 | 4.49
14 | ТЕРр53-01-04 | Разборка каркаса из брусьев (100 м2 стен) НР, (15,43 руб.): 86% от ФОТ (17,94 руб.) СП, (12,56 руб.): 70% от ФОТ (17,94 руб.) | 0.054 | 665,1 306,69 | 358,41 25,63 | 35.92 | 16.56 | 19,36 1,38 | 51.2 | 2.76
15 | ТЕР46-04-001-04 | Разборка: стен кирпичных (1 м3) НР, (1837,98 руб.): 110% от ФОТ (1670,89 руб.) СП, (1169,62 руб.): 70% от ФОТ (1670,89 руб.) | 24,71 0,7+7,6+5+11,41 | 194,93 58,75 | 136,18 8,87 | 4816.72 | 1451.71 | 3365,01 219,18 | 8.24 | 203.61
16 | ТЕР09-04-010-03 | Разборка остекленных перегородок из ПВХ профилей (100 м2) КОЭФ. К ПОЗИЦИИ: МДС35 прил1 т1 п2 ОЗП=1,2; ЭМ=1,2; ЗПМ=1,2; ТЗ=1,2; ТЗМ=1,2; Демонтаж (разборка) металлических конструкций ОЗП=0,7; ЭМ=0,7; ЗПМ=0,7; МАТ=0; ТЗ=0,7 НР, (342,69 руб.): 90% от ФОТ (380,77 руб.) СП, (323,65 руб.): 85% от ФОТ (380,77 руб.) | 0.165 | 3402,06 2166,03 | 1236,03 141,66 | 561.34 | 357.4 | 203,94 23,37 | 271.0932 | 44.73
17 | ТЕРр53-01-01 | Разборка обшивки перегородок из ДСП (100 м2 стен) НР, (3,4 руб.): 86% от ФОТ (3,95 руб.) СП, (2,77 руб.): 70% от ФОТ (3,95 руб.) | 0.05 | 131,11 74,91 | 56,2 4,02 | 6.56 | 3.75 | 2,81 0,20 | 12.3 | 0.62
18 | ТЕРр53-01-04 | Разборка каркаса из брусьев перегородок из ДСП (100 м2 стен) НР, (7,15 руб.): 86% от ФОТ (8,31 руб.) СП, (5,82 руб.): 70% от ФОТ (8,31 руб.) | 0.025 | 665,1 306,69 | 358,41 25,63 | 16.63 | 7.67 | 8,96 0,64 | 51.2 | 1.28
19 | ТЕРр53-01-01 | Разборка обшивки перегородок из ГКЛ (100 м2 стен) НР, (9,84 руб.): 86% от ФОТ (11,44 руб.) СП, (8,01 руб.): 70% от ФОТ (11,44 руб.) | 0.145 | 131,11 74,91 | 56,2 4,02 | 19.01 | 10.86 | 8,15 0,58 | 12.3 | 1.78
20 | ТЕРр53-01-04 | Разборка каркаса из брусьев перегородок из ГКЛ (100 м2 стен) НР, (41,44 руб.): 86% от ФОТ (48,19 руб.) СП, (33,73 руб.): 70% от ФОТ (48,19 руб.) | 0.145 | 665,1 306,69 | 358,41 25,63 | 96.44 | 44.47 | 51,97 3,72 | 51.2 | 7.42
21 | ТЕР07-05-011-06 | Демонтаж панелей перекрытий с опиранием на 2 стороны площадью до 10 м2 (100 шт. сборных конструкций) КОЭФ. К ПОЗИЦИИ: Демонтаж ОЗП=0,8; ЭМ=0,8; ЗПМ=0,8; МАТ=0; ТЗ=0,8; ТЗМ=0,8; МДС35 прил1 т1 п2 ОЗП=1,2; ЭМ=1,2; ЗПМ=1,2; ТЗ=1,2; ТЗМ=1,2 НР, (171,24 руб.): 155% от ФОТ (110,48 руб.) СП, (110,48 руб.): 100% от ФОТ (110,48 руб.) | 0.04 | 8452,38 2311,16 | 6141,22 450,76 | 338.1 | 92.45 | 245,65 18,03 | 301.3248 | 12.05
22 | ТЕР46-04-002-01 | Разборка монолитных перекрытий: асфальтобетонных (1 м3) НР, (91,04 руб.): 110% от ФОТ (82,76 руб.) СП, (57,93 руб.): 70% от ФОТ (82,76 руб.) | 0,81 27*0,03 | 442,05 78,50 | 363,55 23,67 | 358.06 | 63.59 | 294,47 19,17 | 11.01 | 8.92
23 | ТЕР46-04-008-01 | Разборка покрытий кровель: из рулонных материалов (100 м2 покрытия) НР, (427,17 руб.): 110% от ФОТ (388,34 руб.) СП, (271,84 руб.): 70% от ФОТ (388,34 руб.) | 4.3 | 132,79 90,31 | 42.48 | 571 | 388.34 | 182.66 | 14.38 | 61.83
24 | ТЕР46-04-008-01 | Разборка пароизоляции кровель: из рулонных материалов (100 м2 покрытия) НР, (427,17 руб.): 110% от ФОТ (388,34 руб.) СП, (271,84 руб.): 70% от ФОТ (388,34 руб.) | 4.3 | 132,79 90,31 | 42.48 | 571 | 388.34 | 182.66 | 14.38 | 61.83
25 | ТЕРр57-02-03 | Разборка покрытий полов: из керамических плиток (100 м2 покрытий) НР, (5464,94 руб.): 80% от ФОТ (6831,18 руб.) СП, (4645,2 руб.): 68% от ФОТ (6831,18 руб.) | 13.86 | 529,49 480,01 | 49,48 12,86 | 7338.73 | 6652.94 | 685,79 178,24 | 69.87 | 968.4
26 | ТЕРр57-02-01 | Разборка покрытий полов: из линолеума и релина (100 м2 покрытий) НР, (37,16 руб.): 80% от ФОТ (46,45 руб.) СП, (31,59 руб.): 68% от ФОТ (46,45 руб.) | 0.639 | 76 71,53 | 4,47 1,16 | 48.56 | 45.71 | 2,85 0,74 | 11.39 | 7.28
27 | ТЕРр57-03-01 | Разборка плинтусов: деревянных и из пластмассовых материалов (100 м плинтусов) НР, (48,3 руб.): 80% от ФОТ (60,38 руб.) СП, (41,06 руб.): 68% от ФОТ (60,38 руб.) | 2.55 | 23,68 23,68 |  | 60.38 | 60.38 |  | 3.77 | 9.61
28 | ТЕРр57-03-02 | Разборка плинтусов: цементных и из керамической плитки (100 м плинтусов) НР, (920,47 руб.): 80% от ФОТ (1150,59 руб.) СП, (782,4 руб.): 68% от ФОТ (1150,59 руб.) | 12.83 | 89,68 89,68 |  | 1150.59 | 1150.59 |  | 14.28 | 183.21
29 | ТЕРр57-02-04 | Разборка стяжки цементной (100 м2 покрытий) НР, (4871,53 руб.): 80% от ФОТ (6089,41 руб.) СП, (4140,8 руб.): 68% от ФОТ (6089,41 руб.) | 6.4 | 3064,51 763,94 | 2300,57 187,53 | 19612.86 | 4889.22 | 14723,64 1200,19 | 111.2 | 711.68
30 | ТЕР46-04-014-02 | Разборка ступеней: на сплошном основании (100 м ступеней) НР, (360,79 руб.): 110% от ФОТ (327,99 руб.) СП, (229,59 руб.): 70% от ФОТ (327,99 руб.) | 0,5103 (3,9*6+1,35*12+1,27*9)/100 | 784,44 632,86 | 151,58 9,87 | 400.3 | 322.95 | 77,35 5,04 | 92.12 | 47.01
31 | ТЕР09-03-029-01 | Демонтаж лестниц прямолинейных и криволинейных, пожарных с ограждением (1 т конструкций) КОЭФ. К ПОЗИЦИИ: МДС35 прил1 т1 п2 ОЗП=1,2; ЭМ=1,2; ЗПМ=1,2; ТЗ=1,2; ТЗМ=1,2; Демонтаж (разборка) металлических конструкций ОЗП=0,7; ЭМ=0,7; ЗПМ=0,7; МАТ=0; ТЗ=0,7 НР, (871,79 руб.): 90% от ФОТ (968,65 руб.) СП, (823,35 руб.): 85% от ФОТ (968,65 руб.) | 3.8 | 859,87 205,83 | 654,04 49,07 | 3267.52 | 782.17 | 2485,35 186,48 | 27.1908 | 103.33
32 | ТЕР09-03-030-01 | Демонтаж тумб металлических (1 т конструкций) КОЭФ. К ПОЗИЦИИ: МДС35 прил1 т1 п2 ОЗП=1,2; ЭМ=1,2; ЗПМ=1,2; ТЗ=1,2; ТЗМ=1,2; Демонтаж (разборка) металлических конструкций ОЗП=0,7; ЭМ=0,7; ЗПМ=0,7; МАТ=0; ТЗ=0,7 НР, (81,89 руб.): 90% от ФОТ (90,99 руб.) СП, (77,34 руб.): 85% от ФОТ (90,99 руб.) | 0.32 | 844,49 243,23 | 601,26 41,12 | 270.24 | 77.83 | 192,41 13,16 | 32.8692 | 10.52
33 | ТЕР46-04-002-01 | Разборка постаментов бетонных для тумб (1 м3) НР, (49,45 руб.): 110% от ФОТ (44,95 руб.) СП, (31,47 руб.): 70% от ФОТ (44,95 руб.) | 0.44 | 442,05 78,50 | 363,55 23,67 | 194.5 | 34.54 | 159,96 10,41 | 11.01 | 4.84
34 | ТЕРр57-02-09 | Разборка покрытий полов: дощатых (100 м2 покрытий) НР, (472,58 руб.): 80% от ФОТ (590,72 руб.) СП, (401,69 руб.): 68% от ФОТ (590,72 руб.) | 2.38 | 270,07 240,52 | 29,55 7,68 | 642.77 | 572.44 | 70,33 18,28 | 38.3 | 91.15
35 | ТЕР46-01-008-03 | Заполнение бетоном отдельных мест в перекрытиях (Заделка выбоины в днище) (1 м3) НР, (16,2 руб.): 110% от ФОТ (14,73 руб.) СП, (10,31 руб.): 70% от ФОТ (14,73 руб.) | 0.08 | 1924,66 182,64 | 37,95 1,45 | 153.97 | 14.61 | 3,04 0,12 | 26.82 | 2.15
36 | ТЕР46-01-008-02 | Обетонирование: балок и прогонов (Восстановление защитного слоя из бетона М200 консолей ванны) (1 м3) НР, (170,18 руб.): 110% от ФОТ (154,71 руб.) СП, (108,3 руб.): 70% от ФОТ (154,71 руб.) | 1 | 1204,18 153,47 | 35,12 1,24 | 1204.18 | 153.47 | 35,12 1,24 | 22.94 | 22.94
37 | ТЕРр59-01-01 | Разборка ступеней деревянных (100 м2 горизонтальной проекции) НР, (39,7 руб.): 76% от ФОТ (52,24 руб.) СП, (31,34 руб.): 60% от ФОТ (52,24 руб.) | 0.065 | 818,37 803,65 | 14.72 | 53.19 | 52.24 | 0.95 | 125.57 | 8.16
38 | ТЕРр59-03-01 | Разборка металлического ограждения в бассейне (100 м) НР, (220,86 руб.): 76% от ФОТ (290,61 руб.) СП, (174,37 руб.): 60% от ФОТ (290,61 руб.) | 0.96 | 354,46 302,72 | 6.44 | 340.28 | 290.61 | 6.18 | 47.3 | 45.41
39 | ТЕРр63-07-05 | Разборка облицовки стен из плит и плиток: керамических глазурованных плиток (100 м2 поверхности облицовки) НР, (3073,29 руб.): 77% от ФОТ (3991,29 руб.) СП, (1995,65 руб.): 50% от ФОТ (3991,29 руб.) | 8.165 | 674,32 471,06 | 203,26 17,77 | 5505.82 | 3846.2 | 1659,62 145,09 | 74.3 | 606.66
40 | ТЕР46-04-007-06 прим. | Разборка деревянных подвесных потолков из плит: МДФ (100 м2) НР, (2449,21 руб.): 110% от ФОТ (2226,55 руб.) СП, (1558,59 руб.): 70% от ФОТ (2226,55 руб.) | 4.6 | 541,01 465,42 | 75,59 18,61 | 2488.65 | 2140.94 | 347,71 85,61 | 66.87 | 307.6
41 | ТЕРр53-01-01 | Разборка обшивки стен и перегородок из МДФ (100 м2 стен) НР, (142,55 руб.): 86% от ФОТ (165,75 руб.) СП, (116,03 руб.): 70% от ФОТ (165,75 руб.) | 2.1 | 131,11 74,91 | 56,2 4,02 | 275.33 | 157.31 | 118,02 8,44 | 12.3 | 25.83
42 | ТЕРр53-01-04 | Разборка каркаса из брусьев (100 м2 стен) НР, (600,17 руб.): 86% от ФОТ (697,87 руб.) СП, (488,51 руб.): 70% от ФОТ (697,87 руб.) | 2.1 | 665,1 306,69 | 358,41 25,63 | 1396.71 | 644.05 | 752,66 53,82 | 51.2 | 107.52
43 | ТЕР10-01-059-01 | Разборка радиаторной решетки (100 шт. изделий) КОЭФ. К ПОЗИЦИИ: Демонтаж ОЗП=0,8; ЭМ=0,8; ЗПМ=0,8; МАТ=0; ТЗ=0,8; ТЗМ=0,8; МДС35 прил1 т1 п2 ОЗП=1,2; ЭМ=1,2; ЗПМ=1,2; ТЗ=1,2; ТЗМ=1,2 НР, (5,66 руб.): 118% от ФОТ (4,8 руб.) СП, (3,02 руб.): 63% от ФОТ (4,8 руб.) | 0.01 | 750,8 466,05 | 284,75 14,05 | 7.51 | 4.66 | 2,85 0,14 | 72.144 | 0.72
44 | ТЕРр63-10-01 | Разборка облицовки из гипсовых плиток стен и перегородок (100 м2 облицовки) НР, (4,17 руб.): 77% от ФОТ (5,42 руб.) СП, (2,71 руб.): 50% от ФОТ (5,42 руб.) | 0.103 | 57,75 50,88 | 6,87 1,79 | 5.95 | 5.24 | 0,71 0,18 | 7.31 | 0.75
45 | ТЕРр63-10-01 прим. | Снятие зеркал (100 м2 облицовки) НР, (6,7 руб.): 77% от ФОТ (8,7 руб.) СП, (4,35 руб.): 50% от ФОТ (8,7 руб.) | 0.165 | 57,75 50,88 | 6,87 1,79 | 9.53 | 8.4 | 1,13 0,30 | 7.31 | 1.21
46 | ТЕРр53-01-01 | Разборка обшивки стен и потолков из реек (100 м2 стен) НР, (31,7 руб.): 86% от ФОТ (36,86 руб.) СП, (25,8 руб.): 70% от ФОТ (36,86 руб.) | 0,467 0,105+0,362 | 131,11 74,91 | 56,2 4,02 | 61.23 | 34.98 | 26,25 1,88 | 12.3 | 5.74
47 | ТЕР46-02-009-02 | Отбивка штукатурки декоративной с поверхностей: стен кирпичных (100 м2) НР, (15,14 руб.): 110% от ФОТ (13,76 руб.) СП, (9,63 руб.): 70% от ФОТ (13,76 руб.) | 0.096 | 143,31 143,31 |  | 13.76 | 13.76 |  | 22.82 | 2.19
48 | ТЕР46-02-009-02 | Отбивка штукатурки с поверхностей: стен и потолков кирпичных (100 м2) НР, (463,46 руб.): 110% от ФОТ (421,33 руб.) СП, (294,93 руб.): 70% от ФОТ (421,33 руб.) | 2.94 | 143,31 143,31 |  | 421.33 | 421.33 |  | 22.82 | 67.09
49 | ТЕР15-02-033-01 | Разборка обивки поверхностей изоляционным материалом (100 м2) КОЭФ. К ПОЗИЦИИ: Демонтаж ОЗП=0,8; ЭМ=0,8; ЗПМ=0,8; МАТ=0; ТЗ=0,8; ТЗМ=0,8; МДС35 прил1 т1 п2 ОЗП=1,2; ЭМ=1,2; ЗПМ=1,2; ТЗ=1,2; ТЗМ=1,2 НР, (2,25 руб.): 105% от ФОТ (2,14 руб.) СП, (1,18 руб.): 55% от ФОТ (2,14 руб.) | 0.063 | 36,91 33,23 | 3,69 0,62 | 2.33 | 2.1 | 0,23 0,04 | 5.376 | 0.34
50 | ТЕР10-01-044-12 | Разборка обивки стен кровельной сталью оцинкованной (100 м2) КОЭФ. К ПОЗИЦИИ: Демонтаж ОЗП=0,8; ЭМ=0,8; ЗПМ=0,8; МАТ=0; ТЗ=0,8; ТЗМ=0,8; МДС35 прил1 т1 п2 ОЗП=1,2; ЭМ=1,2; ЗПМ=1,2; ТЗ=1,2; ТЗМ=1,2 НР, (37,51 руб.): 118% от ФОТ (31,79 руб.) СП, (20,03 руб.): 63% от ФОТ (31,79 руб.) | 0.063 | 522,55 504,02 | 18,53 0,69 | 32.92 | 31.75 | 1,17 0,04 | 76.5984 | 4.83
51 | ТЕР46-04-001-02 | Разборка: бетонной входной площадки (1 м3) НР, (59,59 руб.): 110% от ФОТ (54,17 руб.) СП, (37,92 руб.): 70% от ФОТ (54,17 руб.) | 0.6 | 404,69 68,38 | 336,31 21,90 | 242.81 | 41.03 | 201,78 13,14 | 9.59 | 5.75
52 | ТЕР09-03-029-01 | Демонтаж поручня и ограждения цветника (1 т конструкций) КОЭФ. К ПОЗИЦИИ: МДС35 прил1 т1 п2 ОЗП=1,2; ЭМ=1,2; ЗПМ=1,2; ТЗ=1,2; ТЗМ=1,2; Демонтаж (разборка) металлических конструкций ОЗП=0,7; ЭМ=0,7; ЗПМ=0,7; МАТ=0; ТЗ=0,7 НР, (64,23 руб.): 90% от ФОТ (71,37 руб.) СП, (60,66 руб.): 85% от ФОТ (71,37 руб.) | 0.28 | 859,87 205,83 | 654,04 49,07 | 240.76 | 57.63 | 183,13 13,74 | 27.1908 | 7.61
53 | ТЕРр53-01-01 | Разборка обшивки : полок сауны (100 м2) НР, (3,4 руб.): 86% от ФОТ (3,95 руб.) СП, (2,77 руб.): 70% от ФОТ (3,95 руб.) | 0.05 | 131,11 74,91 | 56,2 4,02 | 6.56 | 3.75 | 2,81 0,20 | 12.3 | 0.62
54 | ТЕРр53-01-04 | Разборка каркаса из брусьев полок сауны (100 м2) НР, (14,28 руб.): 86% от ФОТ (16,61 руб.) СП, (11,63 руб.): 70% от ФОТ (16,61 руб.) | 0.05 | 665,1 306,69 | 358,41 25,63 | 33.26 | 15.33 | 17,93 1,28 | 51.2 | 2.56
55 | ТЕРр53-01-01 | Разборка стеллажей деревянных (100 м2 стен) НР, (16,62 руб.): 86% от ФОТ (19,33 руб.) СП, (13,53 руб.): 70% от ФОТ (19,33 руб.) | 0.245 | 131,11 74,91 | 56,2 4,02 | 32.12 | 18.35 | 13,77 0,98 | 12.3 | 3.01
56 | ТЕРр53-01-04 | Разборка каркаса из брусьев стеллажей деревянных (100 м2 стен) НР, (70,02 руб.): 86% от ФОТ (81,42 руб.) СП, (56,99 руб.): 70% от ФОТ (81,42 руб.) | 0.245 | 665,1 306,69 | 358,41 25,63 | 162.95 | 75.14 | 87,81 6,28 | 51.2 | 12.54
57 | ТЕРр55-05-01 | Разборка кирпичных перегородок на отдельные кирпичи (100 м2 перегородок) НР, (588,56 руб.): 89% от ФОТ (661,3 руб.) СП, (429,85 руб.): 65% от ФОТ (661,3 руб.) | 0.642 | 1753,59 970,04 | 783,55 60,01 | 1125.8 | 622.77 | 503,03 38,53 | 141.2 | 90.65
Итого прямые затраты по разделу в ценах 2001г. | [5 empty] | 57450.89 | 28007.37 | 28248,12 2411,28 |  | 4144.73
Накладные расходы | [5 empty] | 26719.22
В том числе, справочно:
76% ФОТ (от 342,85) (Поз. 37-38) | [5 empty] | 260.57
77% ФОТ (от 4005,41) (Поз. 39, 44-45) | [5 empty] | 3084.17
80% ФОТ (от 14768,73) (Поз. 25-29, 34) | [5 empty] | 11814.98
86% ФОТ (от 1154,27) (Поз. 11-14, 17-20, 41-42, 46, 53-56) | [5 empty] | 992.67
89% ФОТ (от 661,3) (Поз. 57) | [5 empty] | 588.56
90% ФОТ (от 2572,34) (Поз. 7, 16, 31-32, 52) | [5 empty] | 2315.11
105% ФОТ (от 2,14) (Поз. 49) | [5 empty] | 2.25
110% ФОТ (от 6718,76) (Поз. 8-9, 15, 22-24, 30, 33, 35-36, 40, 47-48, 51) | [5 empty] | 7390.64
118% ФОТ (от 36,59) (Поз. 43, 50) | [5 empty] | 43.18
122% ФОТ (от 45,78) (Поз. 10) | [5 empty] | 55.85
155% ФОТ (от 110,48) (Поз. 21) | [5 empty] | 171.24
Сметная прибыль | [5 empty] | 20549.95
В том числе, справочно:
50% ФОТ (от 4005,41) (Поз. 39, 44-45) | [5 empty] | 2002.71
55% ФОТ (от 2,14) (Поз. 49) | [5 empty] | 1.18
60% ФОТ (от 342,85) (Поз. 37-38) | [5 empty] | 205.71
63% ФОТ (от 36,59) (Поз. 43, 50) | [5 empty] | 23.05
65% ФОТ (от 661,3) (Поз. 57) | [5 empty] | 429.85
68% ФОТ (от 14768,73) (Поз. 25-29, 34) | [5 empty] | 10042.74
70% ФОТ (от 7873,03) (Поз. 8-9, 15, 22-24, 30, 33, 35-36, 40, 47-48, 51, 11-14, 17-20, 41-42, 46, 53-56) | [5 empty] | 5511.12
80% ФОТ (от 45,78) (Поз. 10) | [5 empty] | 36.62
85% ФОТ (от 2572,34) (Поз. 7, 16, 31-32, 52) | [5 empty] | 2186.49
100% ФОТ (от 110,48) (Поз. 21) | [5 empty] | 110.48
Итоги по разделу 2 ДЕМОНТАЖНЫЕ РАБОТЫ (ТЕР-2001) :
Строительные металлические конструкции | [5 empty] | 10783.63 |  |  |  | 291.63
Работы по реконструкции зданий и сооружений (усиление и замена существующих конструкций, разборка и возведение отдельных конструктивных элементов) | [5 empty] | 24702.8 |  |  |  | 926.48
Конструкции из кирпича и блоков | [5 empty] | 151.61 |  |  |  | 6.31
Стены (ремонтно-строительные) | [5 empty] | 4026.03 |  |  |  | 178.2
Бетонные и железобетонные сборные конструкции в жилищно-гражданском строительстве | [5 empty] | 619.82 |  |  |  | 12.05
Полы (ремонтно-строительные) | [5 empty] | 50711.61 |  |  |  | 1971.33
Лестницы, крыльца (ремонтно-строительные) | [5 empty] | 859.75 |  |  |  | 53.57
Стекольные, обойные и облицовочные работы (ремонтно-строительные) | [5 empty] | 10608.18 |  |  |  | 608.62
Деревянные конструкции | [5 empty] | 106.66 |  |  |  | 5.55
Отделочные работы | [5 empty] | 5.76 |  |  |  | 0.34
Перегородки (ремонтно-строительные) | [5 empty] | 2144.21 |  |  |  | 90.65
Итого | [5 empty] | 104720.06 |  |  |  | 4144.73
В ценах 4кв. 2008г. 104 720,06 * 5,88 | [5 empty] | 615753.95
Справочно, в ценах 2001г.:
Материалы | [5 empty] | 1195.4
Машины и механизмы | [5 empty] | 28248.12
ФОТ | [5 empty] | 30418.65
Накладные расходы | [5 empty] | 26719.22
Сметная прибыль | [5 empty] | 20549.95
Итого по разделу 2 ДЕМОНТАЖНЫЕ РАБОТЫ (ТЕР-2001) | [5 empty] | 615753.95 |  |  |  | 4144.73
Раздел 3. РАБОТЫ ПО РЕКОНСТРУКЦИИ (ФЕР)
58 | ФЕР13-06-003-01 | Очистка поверхности арматуры щетками (1 м2 очищаемой поверхности) КОЭФ. К ПОЗИЦИИ: МДС35 прил1 т1 п2 ОЗП=1,2; ЭМ=1,2; ЗПМ=1,2; ТЗ=1,2; ТЗМ=1,2; ПЗ=0,96; ОЗП=0,96; ЭМ=0,96; МАТ=0,96; МДС35 т.ч.п.4.7 ОЗП=1,15; ЭМ=1,25; ЗПМ=1,25; ТЗ=1,15; ТЗМ=1,25 НР, (109,88 руб.): 90% от ФОТ (122,09 руб.) СП, (85,46 руб.): 70% от ФОТ (122,09 руб.) | 12 | 10,17 10,17 |  | 122.09 | 122.09 |  | 1.242 | 14.9
Итого прямые затраты по разделу в ценах 2001г. | [5 empty] | 122.09 | 122.09 |  |  | 14.9
Накладные расходы | [5 empty] | 109.88
В том числе, справочно:
90% ФОТ (от 122,09) (Поз. 58) | [5 empty] | 109.88
Сметная прибыль | [5 empty] | 85.46
В том числе, справочно:
70% ФОТ (от 122,09) (Поз. 58) | [5 empty] | 85.46
Итоги по разделу 3 РАБОТЫ ПО РЕКОНСТРУКЦИИ (ФЕР) :
Итого Поз. 58 | [5 empty] | 122.09 | 122.09 |  |  | 14.9
Накладные расходы 90% ФОТ (от 122,09) | [5 empty] | 109.88
Сметная прибыль 70% ФОТ (от 122,09) | [5 empty] | 85.46
Итого c накладными и см. прибылью | [5 empty] | 317.43 |  |  |  | 14.9
В ценах 4кв. 2008г. 317,43 * 5,88 | [5 empty] | 1866.49
Справочно, в ценах 2001г.:
ФОТ | [5 empty] | 122.09
Накладные расходы | [5 empty] | 109.88
Сметная прибыль | [5 empty] | 85.46
Итого по разделу 3 РАБОТЫ ПО РЕКОНСТРУКЦИИ (ФЕР) | [5 empty] | 1866.49 |  |  |  | 14.9
Раздел 4. ДЕМОНТАЖНЫЕ РАБОТЫ ВНЕ ЗДАНИЯ (ТЕР)
59 | ТЕР12-01-017-01 | Разборка выравнивающих стяжек цементно-песчаных: толщиной 15 мм (100 м2 стяжек) КОЭФ. К ПОЗИЦИИ: Демонтаж ОЗП=0,8; ЭМ=0,8; ЗПМ=0,8; МАТ=0; ТЗ=0,8; ТЗМ=0,8 НР, (774,74 руб.): 120% от ФОТ (645,62 руб.) СП, (419,65 руб.): 65% от ФОТ (645,62 руб.) | 4.3 | 345,2 136,75 | 208,45 13,39 | 1484.36 | 588.03 | 896,33 57,59 | 21.776 | 93.64
60 | ТЕР12-01-017-02 к=25 | Разборка выравнивающих стяжек цементно-песчаных: на каждый 1 мм изменения толщины добавлять или исключать к (12-01-017-01)(добавить 25мм до толщ.40мм) (100 м2 стяжек) КОЭФ. К ПОЗИЦИИ: Демонтаж ОЗП=0,8; ЭМ=0,8; ЗПМ=0,8; МАТ=0; ТЗ=0,8; ТЗМ=0,8 НР, (90,82 руб.): 120% от ФОТ (75,68 руб.) СП, (49,19 руб.): 65% от ФОТ (75,68 руб.) | 107,5 4,3*25 | 3,06 0,50 | 2,55 0,20 | 328.52 | 54.18 | 274,34 21,50 | 0.08 | 8.6
61 | ТЕР09-06-024-12 | Разборка металлоконструкций козырька из сортовой стали (1 т конструкций) КОЭФ. К ПОЗИЦИИ: Демонтаж (разборка) металлических конструкций ОЗП=0,7; ЭМ=0,7; ЗПМ=0,7; МАТ=0; ТЗ=0,7 НР, (872,05 руб.): 90% от ФОТ (968,94 руб.) СП, (823,6 руб.): 85% от ФОТ (968,94 руб.) | 2.5 | 1040,62 385,55 | 655,07 2,02 | 2601.55 | 963.88 | 1637,67 5,06 | 49.749 | 124.37
62 | ТЕР09-04-002-01 прим. | Демонтаж обшивки козырька из гофроалюминия (100 м2 покрытия) КОЭФ. К ПОЗИЦИИ: Демонтаж (разборка) металлических конструкций ОЗП=0,7; ЭМ=0,7; ЗПМ=0,7; МАТ=0; ТЗ=0,7 НР, (7,38 руб.): 90% от ФОТ (8,2 руб.) СП, (6,97 руб.): 85% от ФОТ (8,2 руб.) | 0.042 | 577,86 175,20 | 402,67 20,07 | 24.27 | 7.36 | 16,91 0,84 | 24.85 | 1.04
Итого прямые затраты по разделу в ценах 2001г. | [5 empty] | 4438.7 | 1613.45 | 2825,25 84,99 |  | 227.65
Накладные расходы | [5 empty] | 1744.99
Сметная прибыль | [5 empty] | 1299.42
Итоги по разделу 4 ДЕМОНТАЖНЫЕ РАБОТЫ ВНЕ ЗДАНИЯ (ТЕР) :
Кровли | [5 empty] | 3147.29 |  |  |  | 102.24
Строительные металлические конструкции | [5 empty] | 4335.82 |  |  |  | 125.41
Итого | [5 empty] | 7483.11 |  |  |  | 227.65
В ценах 4кв. 2008г. 7 483,11 * 5,88 | [5 empty] | 44000.69
Справочно, в ценах 2001г.:
Машины и механизмы | [5 empty] | 2825.25
ФОТ | [5 empty] | 1698.44
Накладные расходы | [5 empty] | 1744.99
Сметная прибыль | [5 empty] | 1299.42
Итого по разделу 4 ДЕМОНТАЖНЫЕ РАБОТЫ ВНЕ ЗДАНИЯ (ТЕР) | [5 empty] | 44000.69 |  |  |  | 227.65
Раздел 5. ПЕРЕВОЗКА СТРОИТЕЛЬНОГО МУСОРА
63 | ФСЦП310-3015-1 | Перевозка грузов автомобилями-самосвалами грузоподъемностью 10 т работающих вне карьера: расстояние перевозки 15 км; нормативное время пробега 1,264 час; класс груза 1 (1 тонна) КОЭФ. К ПОЗИЦИИ: ПЗ=0,96; ОЗП=0,96; ЭМ=0,96; МАТ=0,96 НР 0% от ФОТ СП 0% от ФОТ | 146,072975 73,23*0,01+34,1*0,03+(3,9+5,67+7,3+25,6+78,5)*0,0075+4,2*0,012+(7,5+16,5)*0,01+143,12 | 12.01 | 12.01 | 1754.28 |  | 1754.28
Итого прямые затраты по разделу в ценах 2001г. | [5 empty] | 1754.28 |  | 1754.28
Итоги по разделу 5 ПЕРЕВОЗКА СТРОИТЕЛЬНОГО МУСОРА :
Итого Поз. 63 | [5 empty] | 1754.28 |  | 1754.28
В ценах 4кв. 2008г. 1 754,28 * 5,88 | [5 empty] | 10315.17
Справочно, в ценах 2001г.:
Машины и механизмы | [5 empty] | 1754.28
Итого по разделу 5 ПЕРЕВОЗКА СТРОИТЕЛЬНОГО МУСОРА | [5 empty] | 10315.17
ИТОГИ ПО СМЕТЕ:
Итого прямые затраты по смете в ценах 2001г. | [5 empty] | 67207.14 | 32691.84 | 33319,90 2509,20 |  | 4746.01
Накладные расходы | [5 empty] | 31708.9
Сметная прибыль | [5 empty] | 23772.6
Итоги по смете:
Деревянные конструкции | [5 empty] | 4813.03 |  |  |  | 190.61
Крыши, кровли (ремонтно-строительные) | [5 empty] | 2053.69 |  |  |  | 112.49
Отделочные работы | [5 empty] | 1659.47 |  |  |  | 61.52
Строительные металлические конструкции | [5 empty] | 15119.44 |  |  |  | 417.04
Работы по реконструкции зданий и сооружений (усиление и замена существующих конструкций, разборка и возведение отдельных конструктивных элементов) | [5 empty] | 24702.8 |  |  |  | 926.48
Конструкции из кирпича и блоков | [5 empty] | 151.61 |  |  |  | 6.31
Стены (ремонтно-строительные) | [5 empty] | 4026.03 |  |  |  | 178.2
Бетонные и железобетонные сборные конструкции в жилищно-гражданском строительстве | [5 empty] | 619.82 |  |  |  | 12.05
Полы (ремонтно-строительные) | [5 empty] | 50711.61 |  |  |  | 1971.33
Лестницы, крыльца (ремонтно-строительные) | [5 empty] | 859.75 |  |  |  | 53.57
Стекольные, обойные и облицовочные работы (ремонтно-строительные) | [5 empty] | 10608.18 |  |  |  | 608.62
Перегородки (ремонтно-строительные) | [5 empty] | 2144.21 |  |  |  | 90.65
Защита строительных конструкций и оборудования от коррозии | [5 empty] | 317.43 |  |  |  | 14.9
Кровли | [5 empty] | 3147.29 |  |  |  | 102.24
Перевозка грузов автомобильным транспортом | [5 empty] | 1754.28
Итого | [5 empty] | 122688.64 |  |  |  | 4746.01
В ценах 4кв. 2008г. 122 688,64 * 5,88 | [5 empty] | 721409.2
Справочно, в ценах 2001г.:
Материалы | [5 empty] | 1195.4
Машины и механизмы | [5 empty] | 33319.9
ФОТ | [5 empty] | 35201.04
Накладные расходы | [5 empty] | 31708.9
Сметная прибыль | [5 empty] | 23772.6
ВСЕГО по смете | [5 empty] | 721409.2 |  |  |  | 4746.01
|  |  | Составил |  |  | ИСАКОВА Н.К.
Проверил