## Локальная смета
СОГЛАСОВАНО: | [7 empty] | УТВЕРЖДАЮ:
_____________________________ | [7 empty] | _____________________________
" _____ " ________________ 200_ г. | [7 empty] | "______ " _______________200_ г.
Реконструкция здания бассейна МУ ДОД ДЮСШ №10 по ул. Багаева,38/17
(наименование стройки)
ЛОКАЛЬНЫЙ СМЕТНЫЙ РАСЧЕТ № 07-01-01
(локальная смета)
на | Разборка элементов благоустройства, Благоустройство
(наименование работ и затрат, наименование объекта)
Основание: чертежи №
| Сметная стоимость строительных работ _______________________________________________________________________________________________ |  | ___________________________125,815 |  | тыс.руб.
| Средства на оплату труда _______________________________________________________________________________________________ |  | ___________________________3,582 |  | тыс.руб.
| Сметная трудоемкость _______________________________________________________________________________________________ |  | _______________________________________________________________________________________________438,96 |  | чел.час
| Составлен(а) в текущих (прогнозных) ценах по состоянию на _______200_ г. |  | 4 кв. 2008г.
№ пп | Шифр и номер позиции норматива | Наименование работ и затрат, единица измерения | Количество | Стоимость единицы, руб. |  | Общая стоимость, руб. |  |  | Затраты труда рабочих, чел.-ч, не занятых обслуживанием машин
|  |  |  | всего | эксплуатации машин | Всего | оплаты труда | эксплуатация машин
|  |  |  | оплаты труда | в т.ч. оплаты труда |  |  | в т.ч. оплаты труда | на единицу | всего
1 | 2 | 3 | 4 | 5 | 6 | 7 | 8 | 9 | 10 | 11
Раздел 1. Разборка и перенос элементов благоустройства
1 | ТЕР46-04-001-01 | Разборка: фундаментов бутовых (обрамление клумбы) (1 м3) НР, (834,25 руб.): 110% от ФОТ (758,41 руб.) СП, (530,89 руб.): 70% от ФОТ (758,41 руб.) | 11.14 | 221,97 57,36 | 164,61 10,72 | 2472.75 | 638.99 | 1833,76 119,42 | 8.35 | 93.02
2 | ТЕР01-02-057-01 | Разработка грунта вручную в траншеях глубиной до 2 м без креплений с откосами, группа грунтов 1 (Разборка клумбы) (100 м3 грунта) КОЭФ. К ПОЗИЦИИ: МДС35 т.ч.п.4.7 ОЗП=1,15; ЭМ=1,25; ЗПМ=1,25; ТЗ=1,15; ТЗМ=1,25 НР, (98,18 руб.): 80% от ФОТ (122,72 руб.) СП, (55,22 руб.): 45% от ФОТ (122,72 руб.) | 0.144 | 852,2 852,20 |  | 122.72 | 122.72 |  | 135.7 | 19.54
3 | ТЕР01-02-027-04 | Планировка площадей ручным способом, группа грунтов 1 (1000 м2 спланированной площади) КОЭФ. К ПОЗИЦИИ: МДС35 т.ч.п.4.7 ОЗП=1,15; ЭМ=1,25; ЗПМ=1,25; ТЗ=1,15; ТЗМ=1,25 НР, (28,44 руб.): 80% от ФОТ (35,55 руб.) СП, (16 руб.): 45% от ФОТ (35,55 руб.) | 0.045 | 790,05 790,05 |  | 35.55 | 35.55 |  | 115 | 5.18
4 | ТЕРр68-13-02 | Разборка асфальтобетонных покрытий тротуаров толщиной до 4 см: с помощью молотков отбойных пневматических (1000 м2) НР, (246,45 руб.): 104% от ФОТ (236,97 руб.) СП, (142,18 руб.): 60% от ФОТ (236,97 руб.) | 0.45 | 2692,43 386,41 | 2306,02 140,20 | 1211.59 | 173.88 | 1037,71 63,09 | 57.76 | 25.99
5 | ТЕРр68-12-02 | Разборка покрытий и оснований: щебеночных (100 м3 конструкций) НР, (93,44 руб.): 104% от ФОТ (89,85 руб.) СП, (53,91 руб.): 60% от ФОТ (89,85 руб.) | 0,54 450*0,12/100 | 773,31 116,47 | 656,84 49,92 | 417.59 | 62.89 | 354,7 26,96 | 18.37 | 9.92
6 | ТЕРр68-14-01 | Разборка бортовых камней на: бетонном основании (100 м) НР, (343,01 руб.): 104% от ФОТ (329,82 руб.) СП, (197,89 руб.): 60% от ФОТ (329,82 руб.) | 0.59 | 1855,77 475,09 | 1380,68 83,94 | 1094.9 | 280.3 | 814,6 49,52 | 68.26 | 40.27
7 | ТЕРр68-20-01 | Разборка тротуаров и дорожек из плит с их отноской и укладкой в штабель (100 м2 основания) НР, (4,17 руб.): 104% от ФОТ (4,01 руб.) СП, (2,41 руб.): 60% от ФОТ (4,01 руб.) | 0.035 | 114,51 114,51 |  | 4.01 | 4.01 |  | 18.68 | 0.65
8 | ТЕР27-09-002-04 | Устройство барьерных ограждений из стали на металлических стойках, шаг стоек 2 м (старогодние) (100 м) КОЭФ. К ПОЗИЦИИ: МДС35 т.ч.п.4.7 ОЗП=1,15; ЭМ=1,25; ЗПМ=1,25; ТЗ=1,15; ТЗМ=1,25 НР, (889,01 руб.): 142% от ФОТ (626,06 руб.) СП, (594,76 руб.): 95% от ФОТ (626,06 руб.) | 0.39 | 9560,8 1406,38 | 2397,35 198,89 | 3728.71 | 548.49 | 934,97 77,57 | 202.0665 | 78.81
9 | ТЕР01-02-119-03 | Очистка площадей от кустарника и мелколесья вручную при густой поросли (100 м2 площади) КОЭФ. К ПОЗИЦИИ: МДС35 т.ч.п.4.7 ОЗП=1,15; ЭМ=1,25; ЗПМ=1,25; ТЗ=1,15; ТЗМ=1,25 НР, (25,77 руб.): 80% от ФОТ (32,21 руб.) СП, (14,49 руб.): 45% от ФОТ (32,21 руб.) | 0.45 | 71,58 71,58 |  | 32.21 | 32.21 |  | 10.419 | 4.69
Итого прямые затраты по разделу в ценах 2001г. | [5 empty] | 9120.03 | 1899.04 | 4975,74 336,56 |  | 278.07
Накладные расходы | [5 empty] | 2562.73
В том числе, справочно:
80% ФОТ (от 190,48) (Поз. 2-3, 9) | [5 empty] | 152.39
104% ФОТ (от 660,65) (Поз. 4-7) | [5 empty] | 687.08
110% ФОТ (от 758,41) (Поз. 1) | [5 empty] | 834.25
142% ФОТ (от 626,06) (Поз. 8) | [5 empty] | 889.01
Сметная прибыль | [5 empty] | 1607.75
В том числе, справочно:
45% ФОТ (от 190,48) (Поз. 2-3, 9) | [5 empty] | 85.71
60% ФОТ (от 660,65) (Поз. 4-7) | [5 empty] | 396.39
70% ФОТ (от 758,41) (Поз. 1) | [5 empty] | 530.89
95% ФОТ (от 626,06) (Поз. 8) | [5 empty] | 594.76
Итоги по разделу 1 Разборка и перенос элементов благоустройства :
Работы по реконструкции зданий и сооружений (усиление и замена существующих конструкций, разборка и возведение отдельных конструктивных элементов) | [5 empty] | 3837.89 |  |  |  | 93.02
Земляные работы, выполняемые ручным способом | [5 empty] | 276.12 |  |  |  | 19.54
Земляные работы, выполняемые по другим видам работ (подготовительным, сопутствующим, укрепительным) | [5 empty] | 152.46 |  |  |  | 9.87
Благоустройство (ремонтно-строительные) | [5 empty] | 3811.56 |  |  |  | 76.83
Автомобильные дороги | [5 empty] | 5212.48 |  |  |  | 78.81
Итого | [5 empty] | 13290.51 |  |  |  | 278.07
Всего с учетом " СМР=5,88" | [5 empty] | 78148.2 |  |  |  | 278.07
Справочно, в ценах 2001г.:
Материалы | [5 empty] | 2245.25
Машины и механизмы | [5 empty] | 4975.74
ФОТ | [5 empty] | 2235.6
Накладные расходы | [5 empty] | 2562.73
Сметная прибыль | [5 empty] | 1607.75
Итого по разделу 1 Разборка и перенос элементов благоустройства | [5 empty] | 78148.2 |  |  |  | 278.07
Раздел 2. Разборка металлического ограждения из сетки
10 | ТЕР07-01-054-07 | Разборка металлических оград по железобетонным столбам без цоколя из сетки высотой до 1,2 м (Не подлежит дальнейшему использованию) (100 м оград) КОЭФ. К ПОЗИЦИИ: Демонтаж (разборка) сборных бетонных и железобетонных конструкций ОЗП=0,8; ЭМ=0,8; ЗПМ=0,8; МАТ=0; ТЗ=0,8; ТЗМ=0,8 НР, (1260,44 руб.): 130% от ФОТ (969,57 руб.) СП, (824,13 руб.): 85% от ФОТ (969,57 руб.) | 0.74 | 3321,76 1142,98 | 2178,78 167,26 | 2458.1 | 845.8 | 1612,3 123,77 | 152.6 | 112.92
Итого прямые затраты по разделу в ценах 2001г. | [5 empty] | 2458.1 | 845.8 | 1612,30 123,77 |  | 112.92
Накладные расходы | [5 empty] | 1260.44
В том числе, справочно:
130% ФОТ (от 969,57) (Поз. 10) | [5 empty] | 1260.44
Сметная прибыль | [5 empty] | 824.13
В том числе, справочно:
85% ФОТ (от 969,57) (Поз. 10) | [5 empty] | 824.13
Итоги по разделу 2 Разборка металлического ограждения из сетки :
Итого Поз. 10 | [5 empty] | 2458.1 | 845.8 | 1612,30 123,77 |  | 112.92
Накладные расходы 130% ФОТ (от 969,57) | [5 empty] | 1260.44
Сметная прибыль 85% ФОТ (от 969,57) | [5 empty] | 824.13
Итого c накладными и см. прибылью | [5 empty] | 4542.67 |  |  |  | 112.92
Всего с учетом " СМР=5,88" | [5 empty] | 26710.9 |  |  |  | 112.92
Справочно, в ценах 2001г.:
Машины и механизмы | [5 empty] | 1612.3
ФОТ | [5 empty] | 969.57
Накладные расходы | [5 empty] | 1260.44
Сметная прибыль | [5 empty] | 824.13
Итого по разделу 2 Разборка металлического ограждения из сетки | [5 empty] | 26710.9 |  |  |  | 112.92
Раздел 3. Разборка дорожного ограждения
11 | ТЕР27-09-002-04 | Разборка барьерных ограждений из стали на металлических стойках, шаг стоек 2 м (100 м) КОЭФ. К ПОЗИЦИИ: Демонтаж (разборка) металлических конструкций ОЗП=0,7; ЭМ=0,7; ЗПМ=0,7; МАТ=0; ТЗ=0,7; ТЗМ=0,7 НР, (535,77 руб.): 142% от ФОТ (377,3 руб.) СП, (358,44 руб.): 95% от ФОТ (377,3 руб.) | 0.39 | 2198,57 856,06 | 1342,52 111,38 | 857.44 | 333.86 | 523,58 43,44 | 122.997 | 47.97
Итого прямые затраты по разделу в ценах 2001г. | [5 empty] | 857.44 | 333.86 | 523,58 43,44 |  | 47.97
Накладные расходы | [5 empty] | 535.77
В том числе, справочно:
142% ФОТ (от 377,3) (Поз. 11) | [5 empty] | 535.77
Сметная прибыль | [5 empty] | 358.44
В том числе, справочно:
95% ФОТ (от 377,3) (Поз. 11) | [5 empty] | 358.44
Итоги по разделу 3 Разборка дорожного ограждения :
Итого Поз. 11 | [5 empty] | 857.44 | 333.86 | 523,58 43,44 |  | 47.97
Накладные расходы 142% ФОТ (от 377,30) | [5 empty] | 535.77
Сметная прибыль 95% ФОТ (от 377,30) | [5 empty] | 358.44
Итого c накладными и см. прибылью | [5 empty] | 1751.65 |  |  |  | 47.97
Всего с учетом " СМР=5,88" | [5 empty] | 10299.7 |  |  |  | 47.97
Справочно, в ценах 2001г.:
Машины и механизмы | [5 empty] | 523.58
ФОТ | [5 empty] | 377.3
Накладные расходы | [5 empty] | 535.77
Сметная прибыль | [5 empty] | 358.44
Итого по разделу 3 Разборка дорожного ограждения | [5 empty] | 10299.7 |  |  |  | 47.97
Раздел 4. Отвозка строительного мусора
12 | ФСЦП310-3015-1 | Перевозка грузов автомобилями-самосвалами грузоподъемностью 10 т работающих вне карьера: расстояние перевозки 15 км; нормативное время пробега 1,264 час; класс груза 1 (1 тонна) КОЭФ. К ПОЗИЦИИ: ПЗ=0,96; ОЗП=0,96; ЭМ=0,96; МАТ=0,96 НР 0% от ФОТ СП 0% от ФОТ | 150,906667 11,14*1,7+450*0,04*2,1+450*0,12*1,6+59*0,1+14*0,063+74/3*0,04 | 12.01 | 12.01 | 1812.33 |  | 1812.33
Итого прямые затраты по разделу в ценах 2001г. | [5 empty] | 1812.33 |  | 1812.33
Итоги по разделу 4 Отвозка строительного мусора :
Итого Поз. 12 | [5 empty] | 1812.33 |  | 1812.33
Всего с учетом " СМР=5,88" | [5 empty] | 10656.5
Справочно, в ценах 2001г.:
Машины и механизмы | [5 empty] | 1812.33
Итого по разделу 4 Отвозка строительного мусора | [5 empty] | 10656.5
ИТОГИ ПО СМЕТЕ:
Итого прямые затраты по смете в ценах 2001г. | [5 empty] | 14247.9 | 3078.7 | 8923,95 503,77 |  | 438.96
Накладные расходы | [5 empty] | 4358.93
Сметная прибыль | [5 empty] | 2790.31
Итоги по смете:
Работы по реконструкции зданий и сооружений (усиление и замена существующих конструкций, разборка и возведение отдельных конструктивных элементов) | [5 empty] | 3837.89 |  |  |  | 93.02
Земляные работы, выполняемые ручным способом | [5 empty] | 276.12 |  |  |  | 19.54
Земляные работы, выполняемые по другим видам работ (подготовительным, сопутствующим, укрепительным) | [5 empty] | 152.46 |  |  |  | 9.87
Благоустройство (ремонтно-строительные) | [5 empty] | 3811.56 |  |  |  | 76.83
Автомобильные дороги | [5 empty] | 6964.11 |  |  |  | 126.78
Бетонные и железобетонные сборные конструкции в промышленном строительстве | [5 empty] | 4542.67 |  |  |  | 112.92
Перевозка грузов автомобильным транспортом | [5 empty] | 1812.33
Итого | [5 empty] | 21397.14 |  |  |  | 438.96
Всего с учетом " СМР=5,88" | [5 empty] | 125815.18 |  |  |  | 438.96
Справочно, в ценах 2001г.:
Материалы | [5 empty] | 2245.25
Машины и механизмы | [5 empty] | 8923.95
ФОТ | [5 empty] | 3582.47
Накладные расходы | [5 empty] | 4358.93
Сметная прибыль | [5 empty] | 2790.31
ВСЕГО по смете | [5 empty] | 125815.18 |  |  |  | 438.96
|  |  | Составил |  |  | ИСАКОВА Н.К.
Проверил