## Локальная смета
СОГЛАСОВАНО: | [7 empty] | УТВЕРЖДАЮ:
_____________________________ | [7 empty] | _____________________________
" _____ " ________________ 200_ г. | [7 empty] | "______ " _______________200_ г.
Реконструкция здания бассейна МУ ДОД ДЮСШ №10 по ул. Багаева,38/17
(наименование стройки)
ЛОКАЛЬНЫЙ СМЕТНЫЙ РАСЧЕТ № 04-04-01
(локальная смета)
на | Кабельные линии 0,4кВ, Кабельные линии 0,4кВ
(наименование работ и затрат, наименование объекта)
Основание: чертежи №
| Сметная стоимость _______________________________________________________________________________________________ |  | ___________________________268,858 |  | тыс.руб.
| строительных работ _______________________________________________________________________________________________ |  | _______________________________________________________________________________________________15,562 |  | тыс.руб.
| монтажных работ _______________________________________________________________________________________________ |  | _______________________________________________________________________________________________253,296 |  | тыс.руб.
| Средства на оплату труда _______________________________________________________________________________________________ |  | ___________________________4,362 |  | тыс.руб.
| Сметная трудоемкость _______________________________________________________________________________________________ |  | _______________________________________________________________________________________________378,8 |  | чел.час
| Составлен(а) в текущих (прогнозных) ценах по состоянию на _______200_ г. |  | 4 кв. 2008г.
№ пп | Шифр и номер позиции норматива | Наименование работ и затрат, единица измерения | Количество | Стоимость единицы, руб. |  | Общая стоимость, руб. |  |  | Затраты труда рабочих, чел.-ч, не занятых обслуживанием машин
|  |  |  | всего | эксплуатации машин | Всего | оплаты труда | эксплуатация машин
|  |  |  | оплаты труда | в т.ч. оплаты труда |  |  | в т.ч. оплаты труда | на единицу | всего
1 | 2 | 3 | 4 | 5 | 6 | 7 | 8 | 9 | 10 | 11
Раздел 1. СТРОИТЕЛЬНО-МОНТАЖНЫЕ РАБОТЫ
1 | ТЕР01-02-057-02 | Разработка грунта вручную в траншеях глубиной до 2 м без креплений с откосами, группа грунтов 2 (100 м3 грунта) КОЭФ. К ПОЗИЦИИ: МДС35 т.ч.п.4.7 ОЗП=1,15; ЭМ=1,25; ЗПМ=1,25; ТЗ=1,15; ТЗМ=1,25 НР, (240,23 руб.): 80% от ФОТ (300,29 руб.) СП, (135,13 руб.): 45% от ФОТ (300,29 руб.) | 0.27 | 1112,19 1112,19 |  | 300.29 | 300.29 |  | 177.1 | 47.82
2 | ТЕР01-02-061-02 | Засыпка вручную траншей, пазух котлованов и ям, группа грунтов 2 (100 м3 грунта) КОЭФ. К ПОЗИЦИИ: МДС35 т.ч.п.4.7 ОЗП=1,15; ЭМ=1,25; ЗПМ=1,25; ТЗ=1,15; ТЗМ=1,25 НР, (145,59 руб.): 80% от ФОТ (181,99 руб.) СП, (81,9 руб.): 45% от ФОТ (181,99 руб.) | 0.27 | 674,04 674,04 |  | 181.99 | 181.99 |  | 111.78 | 30.18
3 | ФЕРм08-02-142-01 | Устройство постели при одном кабеле в траншее (100 м кабеля) КОЭФ. К ПОЗИЦИИ: ПЗ=0,96; ОЗП=0,96; ЭМ=0,96; МАТ=0,96 НР, (52,56 руб.): 95% от ФОТ (55,33 руб.) СП, (35,96 руб.): 65% от ФОТ (55,33 руб.) | 0.43 | 1163,94 61,30 | 1102,65 67,37 | 500.5 | 26.36 | 474,14 28,97 | 6.63 | 2.85
4 | ФЕРм08-02-142-02 | На каждый последующий кабель добавлять к норме 08-01-142-1 (100 м кабеля) КОЭФ. К ПОЗИЦИИ: ПЗ=0,96; ОЗП=0,96; ЭМ=0,96; МАТ=0,96 НР, (17,29 руб.): 95% от ФОТ (18,2 руб.) СП, (11,83 руб.): 65% от ФОТ (18,2 руб.) | 0.43 | 339,01 23,02 | 315,99 19,31 | 145.78 | 9.9 | 135,88 8,30 | 2.49 | 1.07
5 | ФЕРм08-02-407-10 | Труба стальная в готовых бороздах, , диаметр, мм, до: 100 (100 м) КОЭФ. К ПОЗИЦИИ: ПЗ=0,96; ОЗП=0,96; ЭМ=0,96; МАТ=0,96 НР, (108,22 руб.): 95% от ФОТ (113,92 руб.) СП, (74,05 руб.): 65% от ФОТ (113,92 руб.) | 0.22 | 2269,48 492,34 | 450,69 25,52 | 499.29 | 108.31 | 99,15 5,61 | 54.5 | 11.99
6 | ФЕРм08-02-141-04 | Кабели до 35 кв в готовых траншеях без покрытий, масса 1 м, кг, до: 6 (100 м кабеля) КОЭФ. К ПОЗИЦИИ: ПЗ=0,96; ОЗП=0,96; ЭМ=0,96; МАТ=0,96 НР, (229,87 руб.): 95% от ФОТ (241,97 руб.) СП, (157,28 руб.): 65% от ФОТ (241,97 руб.) | 0.86 | 1314,6 201,53 | 1001,75 79,82 | 1130.56 | 173.32 | 861,51 68,65 | 21.8 | 18.75
7 | ФЕРм08-02-148-04 | Кабели до 35 кв в проложенных трубах, блоках и коробах, масса 1 м, кг, до: 6 (100 м кабеля) КОЭФ. К ПОЗИЦИИ: ПЗ=0,96; ОЗП=0,96; ЭМ=0,96; МАТ=0,96 НР, (75,81 руб.): 95% от ФОТ (79,8 руб.) СП, (51,87 руб.): 65% от ФОТ (79,8 руб.) | 0.22 | 1521,11 266,25 | 1184,88 96,48 | 334.64 | 58.57 | 260,67 21,23 | 28.8 | 6.34
Итого прямые затраты по разделу в ценах 2001г. | [5 empty] | 3093.05 | 858.74 | 1831,35 132,76 |  | 119
Накладные расходы | [5 empty] | 869.58
В том числе, справочно:
80% ФОТ (от 482,28) (Поз. 1-2) | [5 empty] | 385.82
95% ФОТ (от 509,22) (Поз. 3-7) | [5 empty] | 483.76
Сметная прибыль | [5 empty] | 548.02
В том числе, справочно:
45% ФОТ (от 482,28) (Поз. 1-2) | [5 empty] | 217.03
65% ФОТ (от 509,22) (Поз. 3-7) | [5 empty] | 330.99
Итоги по разделу 1 СТРОИТЕЛЬНО-МОНТАЖНЫЕ РАБОТЫ :
Итого Строительные работы | [5 empty] | 6380.56 |  |  |  | 78
Итого Монтажные работы | [5 empty] | 20142.06 |  |  |  | 41
Итого | [5 empty] | 26522.62 |  |  |  | 119
Справочно, в ценах 2001г.:
Материалы | [5 empty] | 402.96
Машины и механизмы | [5 empty] | 1831.35
ФОТ | [5 empty] | 991.5
Накладные расходы | [5 empty] | 869.58
Сметная прибыль | [5 empty] | 548.02
Итого по разделу 1 СТРОИТЕЛЬНО-МОНТАЖНЫЕ РАБОТЫ | [5 empty] | 26522.62 |  |  |  | 119
Раздел 2. МОНТАЖНЫЕ РАБОТЫ В ТП
8 | ФЕРм08-02-146-05 | Кабели до 35 кв с креплением накладными скобами, масса 1 м кабеля, кг, до: 6 (100 м кабеля) КОЭФ. К ПОЗИЦИИ: 5.1 То же, внутри работающих ТП и РП при наличии допусков ОЗП=1,35; ЭМ=1,35; ЗПМ=1,35; ТЗ=1,35; ТЗМ=1,35; ПЗ=0,96; ОЗП=0,96; ЭМ=0,96; МАТ=0,96 НР, (130,92 руб.): 95% от ФОТ (137,81 руб.) СП, (89,58 руб.): 65% от ФОТ (137,81 руб.) | 0.2 | 5591,38 379,40 | 3439,31 309,66 | 1118.28 | 75.88 | 687,86 61,93 | 41.04 | 8.21
9 | ФЕРм08-03-524-08 | Ящик с одним треполюсным рубильником, или с трехполюсным рубильником и тремя предохранителями, или с тремя блоками "предохранитель-выключатель", или с тремя предохранителями, устанавливаемый на конструкции на полу, на ток, А, до: 250 (шт.) КОЭФ. К ПОЗИЦИИ: 5.1 То же, внутри работающих ТП и РП при наличии допусков ОЗП=1,35; ЭМ=1,35; ЗПМ=1,35; ТЗ=1,35; ТЗМ=1,35; ПЗ=0,96; ОЗП=0,96; ЭМ=0,96; МАТ=0,96 НР, (111,35 руб.): 95% от ФОТ (117,21 руб.) СП, (76,19 руб.): 65% от ФОТ (117,21 руб.) | 2 | 416,72 58,33 | 10,89 0,27 | 833.44 | 116.67 | 21,77 0,54 | 6.0345 | 12.07
Итого прямые затраты по разделу в ценах 2001г. | [5 empty] | 1951.72 | 192.55 | 709,63 62,47 |  | 20.28
Накладные расходы | [5 empty] | 242.27
В том числе, справочно:
95% ФОТ (от 255,02) (Поз. 8-9) | [5 empty] | 242.27
Сметная прибыль | [5 empty] | 165.76
В том числе, справочно:
65% ФОТ (от 255,02) (Поз. 8-9) | [5 empty] | 165.76
Итоги по разделу 2 МОНТАЖНЫЕ РАБОТЫ В ТП :
Итого Поз. 8-9 | [5 empty] | 1951.72 | 192.55 | 709,63 62,47 |  | 20.28
Накладные расходы 95% ФОТ (от 255,02) | [5 empty] | 242.27
Сметная прибыль 65% ФОТ (от 255,02) | [5 empty] | 165.76
Итого c накладными и см. прибылью | [5 empty] | 2359.75 |  |  |  | 20.28
Всего с учетом " СМР=5,88" | [5 empty] | 13875.33 |  |  |  | 20.28
Справочно, в ценах 2001г.:
Материалы | [5 empty] | 1049.54
Машины и механизмы | [5 empty] | 709.63
ФОТ | [5 empty] | 255.02
Накладные расходы | [5 empty] | 242.27
Сметная прибыль | [5 empty] | 165.76
Итого по разделу 2 МОНТАЖНЫЕ РАБОТЫ В ТП | [5 empty] | 13875.33 |  |  |  | 20.28
Раздел 3. МОНТАЖНЫЕ РАБОТЫ В ЗДАНИИ БАССЕЙНА
10 | ФЕРм08-02-153-01 | Короб со стойками и полками для прокладки кабелей до 35 кВ (100 м трасс) КОЭФ. К ПОЗИЦИИ: МДС35 при1 т2 п1 ОЗП=1,2; ЭМ=1,2; ЗПМ=1,2; ТЗ=1,2; ТЗМ=1,2; ПЗ=0,96; ОЗП=0,96; ЭМ=0,96; МАТ=0,96 НР, (1045,98 руб.): 95% от ФОТ (1101,03 руб.) СП, (715,67 руб.): 65% от ФОТ (1101,03 руб.) | 0.56 | 6522,94 1608,60 | 4388,72 357,54 | 3652.85 | 900.81 | 2457,68 200,22 | 174 | 97.44
11 | ФЕРм08-02-163-03 | Заделки концевые с термоусаживающимися полиэтиленовыми перчатками для кабеля с бумажной изоляцией напряжением до 1 кВ, сечение, мм2, до: 240 (шт.) КОЭФ. К ПОЗИЦИИ: МДС35 при1 т2 п1 ОЗП=1,2; ЭМ=1,2; ЗПМ=1,2; ТЗ=1,2; ТЗМ=1,2; ПЗ=0,96; ОЗП=0,96; ЭМ=0,96; МАТ=0,96 НР, (84,95 руб.): 95% от ФОТ (89,42 руб.) СП, (58,12 руб.): 65% от ФОТ (89,42 руб.) | 4 | 30,57 22,19 | 2,66 0,17 | 122.28 | 88.75 | 10,64 0,67 | 2.4 | 9.6
12 | ФЕРм08-02-148-04 | Кабели до 35 кв в проложенных трубах, блоках и коробах, масса 1 м, кг, до: 6 (100 м кабеля) КОЭФ. К ПОЗИЦИИ: МДС35 при1 т2 п1 ОЗП=1,2; ЭМ=1,2; ЗПМ=1,2; ТЗ=1,2; ТЗМ=1,2; ПЗ=0,96; ОЗП=0,96; ЭМ=0,96; МАТ=0,96 НР, (235,7 руб.): 95% от ФОТ (248,1 руб.) СП, (161,27 руб.): 65% от ФОТ (248,1 руб.) | 0.57 | 1811,34 319,50 | 1421,86 115,78 | 1032.46 | 182.11 | 810,46 65,99 | 34.56 | 19.7
13 | ФЕРм08-02-155-01 | Герметизация проходов при вводе кабелей уплотнительной массой (проход кабеля) КОЭФ. К ПОЗИЦИИ: МДС35 при1 т2 п1 ОЗП=1,2; ЭМ=1,2; ЗПМ=1,2; ТЗ=1,2; ТЗМ=1,2; ПЗ=0,96; ОЗП=0,96; ЭМ=0,96; МАТ=0,96 НР, (4,96 руб.): 95% от ФОТ (5,22 руб.) СП, (3,39 руб.): 65% от ФОТ (5,22 руб.) | 1 | 21,07 5,22 |  | 21.07 | 5.22 |  | 0.564 | 0.56
14 | ФЕРм08-02-409-01 | Труба винипластовая по установленным конструкциям, по стенам и колоннам с креплением скобами, диаметр, мм, до: 25 (100 м) КОЭФ. К ПОЗИЦИИ: МДС35 при1 т2 п1 ОЗП=1,2; ЭМ=1,2; ЗПМ=1,2; ТЗ=1,2; ТЗМ=1,2; ПЗ=0,96; ОЗП=0,96; ЭМ=0,96; МАТ=0,96 НР, (319,02 руб.): 95% от ФОТ (335,81 руб.) СП, (218,28 руб.): 65% от ФОТ (335,81 руб.) | 0.7 | 2613,42 258,00 | 670,06 221,72 | 1829.39 | 180.6 | 469,04 155,21 | 28.56 | 19.99
15 | ФЕРм08-02-409-02 | Труба винипластовая по установленным конструкциям, по стенам и колоннам с креплением скобами, диаметр, мм, до: 50 (100 м) КОЭФ. К ПОЗИЦИИ: МДС35 при1 т2 п1 ОЗП=1,2; ЭМ=1,2; ЗПМ=1,2; ТЗ=1,2; ТЗМ=1,2; ПЗ=0,96; ОЗП=0,96; ЭМ=0,96; МАТ=0,96 НР, (670,1 руб.): 95% от ФОТ (705,37 руб.) СП, (458,49 руб.): 65% от ФОТ (705,37 руб.) | 1 | 3091,14 372,90 | 1026,03 332,47 | 3091.14 | 372.9 | 1026,03 332,47 | 41.28 | 41.28
16 | ФЕРм08-02-148-03 | Кабели до 35 кв в проложенных трубах, блоках и коробах, масса 1 м, кг, до: 3 (100 м кабеля) КОЭФ. К ПОЗИЦИИ: МДС35 при1 т2 п1 ОЗП=1,2; ЭМ=1,2; ЗПМ=1,2; ТЗ=1,2; ТЗМ=1,2; ПЗ=0,96; ОЗП=0,96; ЭМ=0,96; МАТ=0,96 НР, (566,06 руб.): 95% от ФОТ (595,85 руб.) СП, (387,3 руб.): 65% от ФОТ (595,85 руб.) | 1.7 | 1458,11 257,38 | 1130,75 93,12 | 2478.79 | 437.55 | 1922,27 158,30 | 27.84 | 47.33
Итого прямые затраты по разделу в ценах 2001г. | [5 empty] | 12227.98 | 2167.94 | 6696,12 912,86 |  | 235.9
Накладные расходы | [5 empty] | 2926.76
В том числе, справочно:
95% ФОТ (от 3080,8) (Поз. 10-16) | [5 empty] | 2926.76
Сметная прибыль | [5 empty] | 2002.52
В том числе, справочно:
65% ФОТ (от 3080,8) (Поз. 10-16) | [5 empty] | 2002.52
Итоги по разделу 3 МОНТАЖНЫЕ РАБОТЫ В ЗДАНИИ БАССЕЙНА :
Итого Поз. 10-16 | [5 empty] | 12227.98 | 2167.94 | 6696,12 912,86 |  | 235.9
Накладные расходы 95% ФОТ (от 3 080,80) | [5 empty] | 2926.76
Сметная прибыль 65% ФОТ (от 3 080,80) | [5 empty] | 2002.52
Итого c накладными и см. прибылью | [5 empty] | 17157.26 |  |  |  | 235.9
Всего с учетом " СМР=5,88" | [5 empty] | 100884.69 |  |  |  | 235.9
Справочно, в ценах 2001г.:
Материалы | [5 empty] | 3363.92
Машины и механизмы | [5 empty] | 6696.12
ФОТ | [5 empty] | 3080.8
Накладные расходы | [5 empty] | 2926.76
Сметная прибыль | [5 empty] | 2002.52
Итого по разделу 3 МОНТАЖНЫЕ РАБОТЫ В ЗДАНИИ БАССЕЙНА | [5 empty] | 100884.69 |  |  |  | 235.9
Раздел 4. НЕУЧТЕННЫЕ МАТЕРИАЛЫ
17 | СЦМ-408-0122 | Песок природный для строительных работ средний (м3) | 16.5 | 94.64 |  | 1561.56
18 | Прайс | Труба ПВХ жесткая д-25мм Ц:17,25:1,18:5,88*1,02= (м) | 70 | 2.54 |  | 177.8
19 | Прайс | Труба ПВХ жесткая д-32мм Ц:22,08:1,18:5,88*1,02= (м) | 100 | 3.25 |  | 325
20 | Прайс | Кабель АВВГ 4х150мм2 Ц:381,1:1,18:5,88*1,02= (м) | 185 | 56.02 |  | 10363.7
21 | Прайс | Кабель ВВГ 5*6мм2 Ц:90,71:1,18:5,88*1,02= (м) | 70 | 13.34 |  | 933.8
22 | Прайс | Кабель ВВГ 5*10мм2 Ц:132,8:1,18:5,88*1,02= (м) | 100 | 19.52 |  | 1952
23 | Прайс | Муфта 1 КВТп-4 Ц:640:5,88*1,02= (шт) | 4 | 111.02 |  | 444.08
24 | Прайс | Рубильник РПС-2 с предохранителями 250А Ц:1950:5,88*1,02= (шт) | 2 | 338.27 |  | 676.54
25 | Прайс | Короб оцинкованный шириной 60мм Ц:385,97:5,88*1,02= (м) | 56 | 56.74 |  | 3177.44
26 | СЦМ-103-0022 | Трубы стальные сварные водогазопроводные с резьбой черные обыкновенные (неоцинкованные) диаметр условного прохода 100 мм, толщина стенки 4,5 мм (м) | 22 | 90.31 |  | 1986.82
Итого прямые затраты по разделу в ценах 2001г. | [5 empty] | 21598.74
Итоги по разделу 4 НЕУЧТЕННЫЕ МАТЕРИАЛЫ :
Итоги по Строительным работам
Итого Поз. 17 | [5 empty] | 1561.56
Всего с учетом " СМР=5,88" | [5 empty] | 9181.97
Итоги по Монтажным работам
Итого Поз. 18-26 | [5 empty] | 20037.18
Всего с учетом " СМР=5,88" | [5 empty] | 117818.62
Итого | [5 empty] | 127000.59
Справочно, в ценах 2001г.:
Материалы | [5 empty] | 21598.74
Итого по разделу 4 НЕУЧТЕННЫЕ МАТЕРИАЛЫ | [5 empty] | 127000.59
Раздел 5. ДЕМОНТАЖНЫЕ РАБОТЫ
27 | ФЕРм08-03-524-08 | Ящик с одним треполюсным рубильником, или с трехполюсным рубильником и тремя предохранителями, или с тремя блоками "предохранитель-выключатель", или с тремя предохранителями, устанавливаемый на конструкции на полу, на ток, А, до: 250 (шт.) КОЭФ. К ПОЗИЦИИ: 5.1 То же, внутри работающих ТП и РП при наличии допусков ОЗП=1,35; ЭМ=1,35; ЗПМ=1,35; ТЗ=1,35; ТЗМ=1,35; Демонтаж оборудования, которое не подлежит дальнейшему использованию (предназначено в лом) без разборки и резки ОЗП=0,3; ЭМ=0,3; ЗПМ=0,3; МАТ=0; ТЗ=0,3; ТЗМ=0,3; ПЗ=0,96; ОЗП=0,96; ЭМ=0,96; МАТ=0,96 НР, (33,4 руб.): 95% от ФОТ (35,16 руб.) СП, (22,85 руб.): 65% от ФОТ (35,16 руб.) | 2 | 20,77 17,50 | 3,27 0,08 | 41.53 | 35 | 6,53 0,16 | 1.8103 | 3.62
Итого прямые затраты по разделу в ценах 2001г. | [5 empty] | 41.53 | 35 | 6,53 0,16 |  | 3.62
Накладные расходы | [5 empty] | 33.4
В том числе, справочно:
95% ФОТ (от 35,16) (Поз. 27) | [5 empty] | 33.4
Сметная прибыль | [5 empty] | 22.85
В том числе, справочно:
65% ФОТ (от 35,16) (Поз. 27) | [5 empty] | 22.85
Итоги по разделу 5 ДЕМОНТАЖНЫЕ РАБОТЫ :
Итого Поз. 27 | [5 empty] | 41.53 | 35 | 6,53 0,16 |  | 3.62
Накладные расходы 95% ФОТ (от 35,16) | [5 empty] | 33.4
Сметная прибыль 65% ФОТ (от 35,16) | [5 empty] | 22.85
Итого c накладными и см. прибылью | [5 empty] | 97.78 |  |  |  | 3.62
Всего с учетом " СМР=5,88" | [5 empty] | 574.95 |  |  |  | 3.62
Справочно, в ценах 2001г.:
Машины и механизмы | [5 empty] | 6.53
ФОТ | [5 empty] | 35.16
Накладные расходы | [5 empty] | 33.4
Сметная прибыль | [5 empty] | 22.85
Итого по разделу 5 ДЕМОНТАЖНЫЕ РАБОТЫ | [5 empty] | 574.95 |  |  |  | 3.62
ИТОГИ ПО СМЕТЕ:
Итого прямые затраты по смете в ценах 2001г. | [5 empty] | 38913.02 | 3254.23 | 9243,63 1108,25 |  | 378.8
Накладные расходы | [5 empty] | 4072.01
Сметная прибыль | [5 empty] | 2739.16
Итоги по смете:
Итого Строительные работы | [5 empty] | 15562.54 |  |  |  | 78
Итого Монтажные работы | [5 empty] | 253295.7 |  |  |  | 300.8
Итого | [5 empty] | 268858.24 |  |  |  | 378.8
Справочно, в ценах 2001г.:
Материалы | [5 empty] | 26415.16
Машины и механизмы | [5 empty] | 9243.63
ФОТ | [5 empty] | 4362.48
Накладные расходы | [5 empty] | 4072.01
Сметная прибыль | [5 empty] | 2739.16
ВСЕГО по смете | [5 empty] | 268858.24 |  |  |  | 378.8
|  |  | Составил |  |  | ИСАКОВА Н.К.
Проверил