## Локальная смета
СОГЛАСОВАНО: | [7 empty] | УТВЕРЖДАЮ:
_____________________________ | [7 empty] | _____________________________
" _____ " ________________ 200_ г. | [7 empty] | "______ " _______________200_ г.
Реконструкция здания бассейна МУ ДОД ДЮСШ №10 по ул. Багаева,38/17
(наименование стройки)
ЛОКАЛЬНЫЙ СМЕТНЫЙ РАСЧЕТ № 02-01-22
(локальная смета)
на | Демонтаж сетей электроосвещения, Реконструкция здания бассейна МУ ДОД ДЮСШ №10 по ул.Багаева, 38/17
(наименование работ и затрат, наименование объекта)
Основание: чертежи №
| Сметная стоимость монтажных работ _______________________________________________________________________________________________ |  | ___________________________10,518 |  | тыс.руб.
| Средства на оплату труда _______________________________________________________________________________________________ |  | ___________________________0,598 |  | тыс.руб.
| Сметная трудоемкость _______________________________________________________________________________________________ |  | _______________________________________________________________________________________________72,03 |  | чел.час
| Составлен(а) в текущих (прогнозных) ценах по состоянию на _______200_ г. |  | 4 кв. 2008г.
№ пп | Шифр и номер позиции норматива | Наименование работ и затрат, единица измерения | Количество | Стоимость единицы, руб. |  | Общая стоимость, руб. |  |  | Затраты труда рабочих, чел.-ч, не занятых обслуживанием машин
|  |  |  | всего | эксплуатации машин | Всего | оплаты труда | эксплуатация машин
|  |  |  | оплаты труда | в т.ч. оплаты труда |  |  | в т.ч. оплаты труда | на единицу | всего
1 | 2 | 3 | 4 | 5 | 6 | 7 | 8 | 9 | 10 | 11
Раздел 1. ДЕМОНТАЖНЫЕ РАБОТЫ В ЗДАНИИ
1 | ФЕРм08-03-572-06 | Блок управления шкафного исполнения или распределительный пункт (шкаф), устанавливаемый на полу, высота и ширина, мм, до: 1200х1000 (шт.) КОЭФ. К ПОЗИЦИИ: Демонтаж оборудования, которое не подлежит дальнейшему использованию (предназначено в лом) без разборки и резки ОЗП=0,3; ЭМ=0,3; ЗПМ=0,3; МАТ=0; ТЗ=0,3; ТЗМ=0,3; МДС35 прил1 т2 п1 ОЗП=1,2; ЭМ=1,2; ЗПМ=1,2; ТЗ=1,2; ТЗМ=1,2; ФЕР в ТЕР ПЗ=0,96; ОЗП=0,96; ЭМ=0,96; МАТ=0,96 НР, (12,75 руб.): 95% от ФОТ (13,42 руб.) СП, (8,72 руб.): 65% от ФОТ (13,42 руб.) | 1 | 38,04 11,96 | 26,08 1,46 | 38.04 | 11.96 | 26,08 1,46 | 1.2564 | 1.26
2 | ФЕРм08-03-572-03 | Блок управления шкафного исполнения или распределительный пункт (шкаф), устанавливаемый на стене, высота и ширина, мм, до: 600х600 (шт.) КОЭФ. К ПОЗИЦИИ: Демонтаж оборудования, которое не подлежит дальнейшему использованию (предназначено в лом) без разборки и резки ОЗП=0,3; ЭМ=0,3; ЗПМ=0,3; МАТ=0; ТЗ=0,3; ТЗМ=0,3; МДС35 прил1 т2 п1 ОЗП=1,2; ЭМ=1,2; ЗПМ=1,2; ТЗ=1,2; ТЗМ=1,2; ФЕР в ТЕР ПЗ=0,96; ОЗП=0,96; ЭМ=0,96; МАТ=0,96 НР, (32,06 руб.): 95% от ФОТ (33,75 руб.) СП, (21,94 руб.): 65% от ФОТ (33,75 руб.) | 4 | 18,06 7,95 | 10,11 0,49 | 72.26 | 31.81 | 40,45 1,94 | 0.8352 | 3.34
3 | ФЕРм08-03-599-02 | Щитки осветительные, устанавливаемые в нише распорными дюбелями, масса щитка, кг, до: 15 (шт.) КОЭФ. К ПОЗИЦИИ: Демонтаж оборудования, которое не подлежит дальнейшему использованию (предназначено в лом) без разборки и резки ОЗП=0,3; ЭМ=0,3; ЗПМ=0,3; МАТ=0; ТЗ=0,3; ТЗМ=0,3; МДС35 прил1 т2 п1 ОЗП=1,2; ЭМ=1,2; ЗПМ=1,2; ТЗ=1,2; ТЗМ=1,2; ФЕР в ТЕР ПЗ=0,96; ОЗП=0,96; ЭМ=0,96; МАТ=0,96 НР, (36,88 руб.): 95% от ФОТ (38,82 руб.) СП, (25,23 руб.): 65% от ФОТ (38,82 руб.) | 3 | 14,84 12,89 | 1,95 0,05 | 44.52 | 38.67 | 5,85 0,15 | 1.3536 | 4.06
4 | ТЕРр67-04-03 | Демонтаж осветительных приборов: светильников с лампами накаливания (100 шт.) НР, (24,45 руб.): 85% от ФОТ (28,77 руб.) СП, (18,7 руб.): 65% от ФОТ (28,77 руб.) | 0.72 | 40,72 39,69 | 1,03 0,27 | 29.32 | 28.58 | 0,74 0,19 | 6.32 | 4.55
5 | ТЕРр67-04-05 | Демонтаж осветительных приборов: светильников для люминесцентных ламп (100 шт.) НР, (116,63 руб.): 85% от ФОТ (137,21 руб.) СП, (89,19 руб.): 65% от ФОТ (137,21 руб.) | 1.18 | 118,32 115,57 | 2,75 0,71 | 139.62 | 136.37 | 3,25 0,84 | 17.89 | 21.11
8 | ТЕРр67-04-01 | Демонтаж осветительных приборов: выключателей, розеток (100 шт.) НР, (46,15 руб.): 85% от ФОТ (54,29 руб.) СП, (35,29 руб.): 65% от ФОТ (54,29 руб.) | 1,48 0,96+0,52 | 36,68 36,68 |  | 54.29 | 54.29 |  | 5.84 | 8.64
10 | ФЕРм10-04-066-06 | Табло сигнальное (шт.) КОЭФ. К ПОЗИЦИИ: Демонтаж оборудования, которое не подлежит дальнейшему использованию (предназначено в лом) без разборки и резки ОЗП=0,3; ЭМ=0,3; ЗПМ=0,3; МАТ=0; ТЗ=0,3; ТЗМ=0,3; МДС35 прил1 т2 п1 ОЗП=1,2; ЭМ=1,2; ЗПМ=1,2; ТЗ=1,2; ТЗМ=1,2; ФЕР в ТЕР ПЗ=0,96; ОЗП=0,96; ЭМ=0,96; МАТ=0,96 НР, (33,76 руб.): 92% от ФОТ (36,7 руб.) СП, (23,86 руб.): 65% от ФОТ (36,7 руб.) | 2 | 18,35 18,35 |  | 36.7 | 36.7 |  | 2.16 | 4.32
11 | ФЕРм10-08-001-01 | Приборы ПС приемно-контрольные, пусковые концентратор - блок базовый на 10 лучей (шт.) КОЭФ. К ПОЗИЦИИ: Демонтаж оборудования, которое не подлежит дальнейшему использованию (предназначено в лом) без разборки и резки ОЗП=0,3; ЭМ=0,3; ЗПМ=0,3; МАТ=0; ТЗ=0,3; ТЗМ=0,3; МДС35 прил1 т2 п1 ОЗП=1,2; ЭМ=1,2; ЗПМ=1,2; ТЗ=1,2; ТЗМ=1,2; ФЕР в ТЕР ПЗ=0,96; ОЗП=0,96; ЭМ=0,96; МАТ=0,96 НР, (66,75 руб.): 80% от ФОТ (83,44 руб.) СП, (50,06 руб.): 60% от ФОТ (83,44 руб.) | 1 | 83,55 83,44 | 0.11 | 83.55 | 83.44 | 0.11 | 8.64 | 8.64
12 | ФЕРм10-08-002-01 | Извещатели ПС автоматические тепловой электро-контактный, магнитоконтактный в нормальном исполнении (шт.) КОЭФ. К ПОЗИЦИИ: Демонтаж оборудования, которое не подлежит дальнейшему использованию (предназначено в лом) без разборки и резки ОЗП=0,3; ЭМ=0,3; ЗПМ=0,3; МАТ=0; ТЗ=0,3; ТЗМ=0,3; МДС35 прил1 т2 п1 ОЗП=1,2; ЭМ=1,2; ЗПМ=1,2; ТЗ=1,2; ТЗМ=1,2; ФЕР в ТЕР ПЗ=0,96; ОЗП=0,96; ЭМ=0,96; МАТ=0,96 НР, (69,15 руб.): 80% от ФОТ (86,44 руб.) СП, (51,86 руб.): 60% от ФОТ (86,44 руб.) | 26 | 3,37 3,32 | 0.04 | 87.52 | 86.44 | 1.08 | 0.36 | 9.36
13 | ТЕРр67-02-11 прим | Демонтаж винипластовых труб проложенных на скобах диаметром до: 25 мм (кабель-канала) (100 м труб) НР, (1,56 руб.): 85% от ФОТ (1,83 руб.) СП, (1,19 руб.): 65% от ФОТ (1,83 руб.) | 0.07 | 26,19 26,19 |  | 1.83 | 1.83 |  | 3.98 | 0.28
14 | ТЕРр67-03-01 | Демонтаж кабеля в кабель-канале (100 м) НР, (3,61 руб.): 85% от ФОТ (4,25 руб.) СП, (2,76 руб.): 65% от ФОТ (4,25 руб.) | 0.07 | 60,88 60,54 | 0,34 0,09 | 4.26 | 4.24 | 0,02 0,01 | 9.64 | 0.67
Итого прямые затраты по разделу в ценах 2001г. | [5 empty] | 591.91 | 514.33 | 77,58 4,59 |  | 66.23
Накладные расходы | [5 empty] | 443.75
В том числе, справочно:
80% ФОТ (от 169,88) (Поз. 11-12) | [5 empty] | 135.9
85% ФОТ (от 226,35) (Поз. 4-5, 8, 13-14) | [5 empty] | 192.4
92% ФОТ (от 36,7) (Поз. 10) | [5 empty] | 33.76
95% ФОТ (от 85,99) (Поз. 1-3) | [5 empty] | 81.69
Сметная прибыль | [5 empty] | 328.81
В том числе, справочно:
60% ФОТ (от 169,88) (Поз. 11-12) | [5 empty] | 101.93
65% ФОТ (от 349,04) (Поз. 1-5, 8, 13-14, 10) | [5 empty] | 226.88
Итоги по разделу 1 ДЕМОНТАЖНЫЕ РАБОТЫ В ЗДАНИИ :
Электромонтажные работы на других объектах | [5 empty] | 292.4 |  |  |  | 8.66
Электромонтажные работы (ремонтно-строительные) | [5 empty] | 568.85 |  |  |  | 35.25
Монтаж радиотелевизионного и электронного оборудования | [5 empty] | 94.32 |  |  |  | 4.32
Монтаж оборудования | [5 empty] | 408.9 |  |  |  | 18
Итого | [5 empty] | 1364.47 |  |  |  | 66.23
В ценах 4 кв. 2008г. 1 364,47 * 5,88 | [5 empty] | 8023.08
Справочно, в ценах 2001г.:
Машины и механизмы | [5 empty] | 77.58
ФОТ | [5 empty] | 518.92
Накладные расходы | [5 empty] | 443.75
Сметная прибыль | [5 empty] | 328.81
Итого по разделу 1 ДЕМОНТАЖНЫЕ РАБОТЫ В ЗДАНИИ | [5 empty] | 8023.08 |  |  |  | 66.23
Раздел 2. ДЕМОНТАЖНЫЕ РАБОТЫ ВНЕ ЗДАНИЯ
15 | ФЕРм08-02-369-02 | Светильники, устанавливаемые вне зданий. Светильник с лампами: люминесцентными (шт.) КОЭФ. К ПОЗИЦИИ: Демонтаж оборудования, которое не подлежит дальнейшему использованию (предназначено в лом) без разборки и резки ОЗП=0,3; ЭМ=0,3; ЗПМ=0,3; МАТ=0; ТЗ=0,3; ТЗМ=0,3; ФЕР в ТЕР ПЗ=0,96; ОЗП=0,96; ЭМ=0,96; МАТ=0,96 НР, (30,1 руб.): 95% от ФОТ (31,68 руб.) СП, (20,59 руб.): 65% от ФОТ (31,68 руб.) | 3 | 42,92 7,08 | 35,85 3,48 | 128.77 | 21.23 | 107,54 10,45 | 0.702 | 2.11
16 | ФЕРм08-02-369-01 | Светильники, устанавливаемые вне зданий. Светильник с лампами: накаливания (шт.) КОЭФ. К ПОЗИЦИИ: Демонтаж оборудования, которое не подлежит дальнейшему использованию (предназначено в лом) без разборки и резки ОЗП=0,3; ЭМ=0,3; ЗПМ=0,3; МАТ=0; ТЗ=0,3; ТЗМ=0,3; ФЕР в ТЕР ПЗ=0,96; ОЗП=0,96; ЭМ=0,96; МАТ=0,96 НР, (41,88 руб.): 95% от ФОТ (44,08 руб.) СП, (28,65 руб.): 65% от ФОТ (44,08 руб.) | 9 | 18,37 3,48 | 14,89 1,42 | 165.29 | 31.31 | 133,98 12,77 | 0.345 | 3.11
17 | ТЕРр67-03-01 | Демонтаж кабеля (100 м) НР, (3,09 руб.): 85% от ФОТ (3,64 руб.) СП, (2,37 руб.): 65% от ФОТ (3,64 руб.) | 0.06 | 60,88 60,54 | 0,34 0,09 | 3.65 | 3.63 | 0,02 0,01 | 9.64 | 0.58
Итого прямые затраты по разделу в ценах 2001г. | [5 empty] | 297.71 | 56.17 | 241,54 23,23 |  | 5.8
Накладные расходы | [5 empty] | 75.06
В том числе, справочно:
85% ФОТ (от 3,64) (Поз. 17) | [5 empty] | 3.09
95% ФОТ (от 75,76) (Поз. 15-16) | [5 empty] | 71.97
Сметная прибыль | [5 empty] | 51.61
В том числе, справочно:
65% ФОТ (от 79,4) (Поз. 15-17) | [5 empty] | 51.61
Итоги по разделу 2 ДЕМОНТАЖНЫЕ РАБОТЫ ВНЕ ЗДАНИЯ :
Электромонтажные работы на других объектах | [5 empty] | 415.27 |  |  |  | 5.22
Электромонтажные работы (ремонтно-строительные) | [5 empty] | 9.11 |  |  |  | 0.58
Итого | [5 empty] | 424.38 |  |  |  | 5.8
В ценах 4 кв. 2008г. 424,38 * 5,88 | [5 empty] | 2495.35
Справочно, в ценах 2001г.:
Машины и механизмы | [5 empty] | 241.54
ФОТ | [5 empty] | 79.4
Накладные расходы | [5 empty] | 75.06
Сметная прибыль | [5 empty] | 51.61
Итого по разделу 2 ДЕМОНТАЖНЫЕ РАБОТЫ ВНЕ ЗДАНИЯ | [5 empty] | 2495.35 |  |  |  | 5.8
ИТОГИ ПО СМЕТЕ:
Итого прямые затраты по смете в ценах 2001г. | [5 empty] | 889.62 | 570.5 | 319,12 27,82 |  | 72.03
Накладные расходы | [5 empty] | 518.81
Сметная прибыль | [5 empty] | 380.42
Итоги по смете:
Электромонтажные работы на других объектах | [5 empty] | 707.68 |  |  |  | 13.88
Электромонтажные работы (ремонтно-строительные) | [5 empty] | 577.95 |  |  |  | 35.83
Монтаж радиотелевизионного и электронного оборудования | [5 empty] | 94.32 |  |  |  | 4.32
Монтаж оборудования | [5 empty] | 408.9 |  |  |  | 18
Итого | [5 empty] | 1788.85 |  |  |  | 72.03
В ценах 4 кв. 2008г. 1 788,85 * 5,88 | [5 empty] | 10518.44
Справочно, в ценах 2001г.:
Машины и механизмы | [5 empty] | 319.12
ФОТ | [5 empty] | 598.32
Накладные расходы | [5 empty] | 518.81
Сметная прибыль | [5 empty] | 380.42
ВСЕГО по смете | [5 empty] | 10518.44 |  |  |  | 72.03
|  |  | Составил |  |  | ИСАКОВА Н.К.
Проверил