## Локальная смета
СОГЛАСОВАНО: | [7 empty] | УТВЕРЖДАЮ:
_____________________________ | [7 empty] | _____________________________
" _____ " ________________ 200_ г. | [7 empty] | "______ " _______________200_ г.
Реконструкция здания бассейна МУ ДОД ДЮСШ №10 по ул. Багаева,38/17
(наименование стройки)
ЛОКАЛЬНЫЙ СМЕТНЫЙ РАСЧЕТ № 02-01-14
(локальная смета)
на | Силовое электрооборудование, Реконструкция здания бассейна МУ ДОД ДЮСШ №10 по ул.Багаева, 38/17
(наименование работ и затрат, наименование объекта)
Основание: чертежи №
| Сметная стоимость _______________________________________________________________________________________________ |  | ___________________________1948,715 |  | тыс.руб.
| строительных работ _______________________________________________________________________________________________ |  | _______________________________________________________________________________________________15,423 |  | тыс.руб.
| монтажных работ _______________________________________________________________________________________________ |  | _______________________________________________________________________________________________1425,318 |  | тыс.руб.
| оборудования _______________________________________________________________________________________________ |  | _______________________________________________________________________________________________507,974 |  | тыс.руб.
| Средства на оплату труда _______________________________________________________________________________________________ |  | ___________________________29,984 |  | тыс.руб.
| Сметная трудоемкость _______________________________________________________________________________________________ |  | _______________________________________________________________________________________________2214,72 |  | чел.час
| Составлен(а) в текущих (прогнозных) ценах по состоянию на _______200_ г. |  | 4 кв. 2008г.
№ пп | Шифр и номер позиции норматива | Наименование работ и затрат, единица измерения | Количество | Стоимость единицы, руб. |  | Общая стоимость, руб. |  |  | Затраты труда рабочих, чел.-ч, не занятых обслуживанием машин
|  |  |  | всего | эксплуатации машин | Всего | оплаты труда | эксплуатация машин
|  |  |  | оплаты труда | в т.ч. оплаты труда |  |  | в т.ч. оплаты труда | на единицу | всего
1 | 2 | 3 | 4 | 5 | 6 | 7 | 8 | 9 | 10 | 11
Раздел 1. МОНТАЖНЫЕ РАБОТЫ
1 | ФЕРм08-03-572-06 | Блок управления шкафного исполнения или распределительный пункт (шкаф), устанавливаемый на полу, высота и ширина, мм, до: 1200х1000 (ВРУ) (шт.) КОЭФ. К ПОЗИЦИИ: МДС35 прил1 т2 п1 ОЗП=1,2; ЭМ=1,2; ЗПМ=1,2; ТЗ=1,2; ТЗМ=1,2; ПЗ=0,96; ОЗП=0,96; ЭМ=0,96; МАТ=0,96 НР, (42,5 руб.): 95% от ФОТ (44,74 руб.) СП, (29,08 руб.): 65% от ФОТ (44,74 руб.) | 1 | 510,59 39,88 | 86,93 4,86 | 510.59 | 39.88 | 86,93 4,86 | 4.188 | 4.19
2 | ФЕРм08-03-600-02 | Счетчики, устанавливаемые на готовом основании: трехфазные (шт.) КОЭФ. К ПОЗИЦИИ: МДС35 прил1 т2 п1 ОЗП=1,2; ЭМ=1,2; ЗПМ=1,2; ТЗ=1,2; ТЗМ=1,2; ПЗ=0,96; ОЗП=0,96; ЭМ=0,96; МАТ=0,96 НР, (19,21 руб.): 95% от ФОТ (20,22 руб.) СП, (13,14 руб.): 65% от ФОТ (20,22 руб.) | 2 | 12,98 9,94 | 2,66 0,17 | 25.95 | 19.88 | 5,32 0,34 | 1.044 | 2.09
3 | ФЕРм08-03-572-06 | Блок управления шкафного исполнения или распределительный пункт (шкаф), устанавливаемый на полу, высота и ширина, мм, до: 1200х1000 (ПР11) (шт.) КОЭФ. К ПОЗИЦИИ: МДС35 прил1 т2 п1 ОЗП=1,2; ЭМ=1,2; ЗПМ=1,2; ТЗ=1,2; ТЗМ=1,2; ПЗ=0,96; ОЗП=0,96; ЭМ=0,96; МАТ=0,96 НР, (127,52 руб.): 95% от ФОТ (134,23 руб.) СП, (87,25 руб.): 65% от ФОТ (134,23 руб.) | 3 | 510,59 39,88 | 86,93 4,86 | 1531.77 | 119.65 | 260,79 14,58 | 4.188 | 12.56
4 | ФЕРм08-03-572-03 | Блок управления шкафного исполнения или распределительный пункт (шкаф), устанавливаемый на стене, высота и ширина, мм, до: 600х600 (ЩАП-23) (шт.) КОЭФ. К ПОЗИЦИИ: МДС35 прил1 т2 п1 ОЗП=1,2; ЭМ=1,2; ЗПМ=1,2; ТЗ=1,2; ТЗМ=1,2; ПЗ=0,96; ОЗП=0,96; ЭМ=0,96; МАТ=0,96 НР, (26,72 руб.): 95% от ФОТ (28,13 руб.) СП, (18,28 руб.): 65% от ФОТ (28,13 руб.) | 1 | 292,06 26,51 | 33,71 1,62 | 292.06 | 26.51 | 33,71 1,62 | 2.784 | 2.78
5 | ФЕРм08-01-101-03 | Система бесперебойного питания, масса, т, до: 0,5 (шкаф) КОЭФ. К ПОЗИЦИИ: МДС35 прил1 т2 п1 ОЗП=1,2; ЭМ=1,2; ЗПМ=1,2; ТЗ=1,2; ТЗМ=1,2; ПЗ=0,96; ОЗП=0,96; ЭМ=0,96; МАТ=0,96 НР, (166,18 руб.): 95% от ФОТ (174,93 руб.) СП, (113,7 руб.): 65% от ФОТ (174,93 руб.) | 1 | 1173,35 161,97 | 212,13 12,96 | 1173.35 | 161.97 | 212,13 12,96 | 17.52 | 17.52
6 | ФЕРм08-03-572-03 | Блок управления шкафного исполнения или распределительный пункт (шкаф), устанавливаемый на стене, высота и ширина, мм, до: 600х600 (Щит учетный ЩУ 3) (шт.) КОЭФ. К ПОЗИЦИИ: МДС35 прил1 т2 п1 ОЗП=1,2; ЭМ=1,2; ЗПМ=1,2; ТЗ=1,2; ТЗМ=1,2; ПЗ=0,96; ОЗП=0,96; ЭМ=0,96; МАТ=0,96 НР, (26,72 руб.): 95% от ФОТ (28,13 руб.) СП, (18,28 руб.): 65% от ФОТ (28,13 руб.) | 1 | 292,06 26,51 | 33,71 1,62 | 292.06 | 26.51 | 33,71 1,62 | 2.784 | 2.78
7 | ФЕРм08-03-600-02 | Счетчики, устанавливаемые на готовом основании: трехфазные (шт.) КОЭФ. К ПОЗИЦИИ: МДС35 прил1 т2 п1 ОЗП=1,2; ЭМ=1,2; ЗПМ=1,2; ТЗ=1,2; ТЗМ=1,2; ПЗ=0,96; ОЗП=0,96; ЭМ=0,96; МАТ=0,96 НР, (9,6 руб.): 95% от ФОТ (10,11 руб.) СП, (6,57 руб.): 65% от ФОТ (10,11 руб.) | 1 | 12,98 9,94 | 2,66 0,17 | 12.98 | 9.94 | 2,66 0,17 | 1.044 | 1.04
8 | ФЕРм08-01-101-01 | Стабилизатор напряжения, масса, т, до: 0,15 (шкаф) КОЭФ. К ПОЗИЦИИ: МДС35 прил1 т2 п1 ОЗП=1,2; ЭМ=1,2; ЗПМ=1,2; ТЗ=1,2; ТЗМ=1,2; ПЗ=0,96; ОЗП=0,96; ЭМ=0,96; МАТ=0,96 НР, (85,76 руб.): 95% от ФОТ (90,27 руб.) СП, (58,68 руб.): 65% от ФОТ (90,27 руб.) | 1 | 671,74 87,19 | 50,38 3,08 | 671.74 | 87.19 | 50,38 3,08 | 9.432 | 9.43
9 | ФЕРм08-03-572-03 | Блок управления шкафного исполнения или распределительный пункт (шкаф), устанавливаемый на стене, высота и ширина, мм, до: 600х600 (Боксы ЩРН) (шт.) КОЭФ. К ПОЗИЦИИ: МДС35 прил1 т2 п1 ОЗП=1,2; ЭМ=1,2; ЗПМ=1,2; ТЗ=1,2; ТЗМ=1,2; ПЗ=0,96; ОЗП=0,96; ЭМ=0,96; МАТ=0,96 НР, (267,22 руб.): 95% от ФОТ (281,28 руб.) СП, (182,83 руб.): 65% от ФОТ (281,28 руб.) | 10 | 292,06 26,51 | 33,71 1,62 | 2920.55 | 265.08 | 337,08 16,20 | 2.784 | 27.84
10 | ФЕРм08-03-575-01 | Прибор или аппарат, снятый перед транспортировкой (шт.) КОЭФ. К ПОЗИЦИИ: МДС35 прил1 т2 п1 ОЗП=1,2; ЭМ=1,2; ЗПМ=1,2; ТЗ=1,2; ТЗМ=1,2; ПЗ=0,96; ОЗП=0,96; ЭМ=0,96; МАТ=0,96 НР, (1121,75 руб.): 95% от ФОТ (1180,79 руб.) СП, (767,51 руб.): 65% от ФОТ (1180,79 руб.) | 92 | 13,51 12,80 | 0,53 0,04 | 1243.01 | 1177.48 | 48,75 3,31 | 1.344 | 123.65
11 | ФЕРм08-03-574-01 | Разводка по устройствам и подключение жил кабелей или проводов внешней сети к блокам зажимов и к зажимам аппаратов и приборов, установленных на устройствах. Кабели или провода, сечение, мм2, до: 10 (100 жил) КОЭФ. К ПОЗИЦИИ: МДС35 прил1 т2 п1 ОЗП=1,2; ЭМ=1,2; ЗПМ=1,2; ТЗ=1,2; ТЗМ=1,2; ПЗ=0,96; ОЗП=0,96; ЭМ=0,96; МАТ=0,96 НР, (976,66 руб.): 95% от ФОТ (1028,06 руб.) СП, (668,24 руб.): 65% от ФОТ (1028,06 руб.) | 5.35 | 2931,08 191,99 | 2,66 0,17 | 15681.26 | 1027.16 | 14,24 0,90 | 20.16 | 107.86
12 | ФЕРм08-03-530-04 | Пускатель магнитный общего назначения отдельностоящий, устанавливаемый на конструкции на стене или колонне на ток, А, до: 40 (шт.) КОЭФ. К ПОЗИЦИИ: МДС35 прил1 т2 п1 ОЗП=1,2; ЭМ=1,2; ЗПМ=1,2; ТЗ=1,2; ТЗМ=1,2; ПЗ=0,96; ОЗП=0,96; ЭМ=0,96; МАТ=0,96 НР, (195,83 руб.): 95% от ФОТ (206,14 руб.) СП, (133,99 руб.): 65% от ФОТ (206,14 руб.) | 7 | 168,49 29,35 | 5,36 0,10 | 1179.4 | 205.47 | 37,5 0,67 | 3.804 | 26.63
13 | ФЕРм08-03-572-03 | Блок управления шкафного исполнения или распределительный пункт (шкаф), устанавливаемый на стене, высота и ширина, мм, до: 600х600 (Ящик управления) (шт.) КОЭФ. К ПОЗИЦИИ: МДС35 прил1 т2 п1 ОЗП=1,2; ЭМ=1,2; ЗПМ=1,2; ТЗ=1,2; ТЗМ=1,2; ПЗ=0,96; ОЗП=0,96; ЭМ=0,96; МАТ=0,96 НР, (53,45 руб.): 95% от ФОТ (56,26 руб.) СП, (36,57 руб.): 65% от ФОТ (56,26 руб.) | 2 | 292,06 26,51 | 33,71 1,62 | 584.11 | 53.02 | 67,42 3,24 | 2.784 | 5.57
14 | ФЕРм08-03-532-04 | Пост управления кнопочный общего назначения, устанавливаемый на конструкции на стене или колонне, количество элементов поста, до: 3 (шт.) КОЭФ. К ПОЗИЦИИ: МДС35 прил1 т2 п1 ОЗП=1,2; ЭМ=1,2; ЗПМ=1,2; ТЗ=1,2; ТЗМ=1,2; ПЗ=0,96; ОЗП=0,96; ЭМ=0,96; МАТ=0,96 НР, (56,32 руб.): 95% от ФОТ (59,28 руб.) СП, (38,53 руб.): 65% от ФОТ (59,28 руб.) | 3 | 136,77 19,75 | 2,36 0,01 | 410.31 | 59.24 | 7,08 0,04 | 2.16 | 6.48
15 | ФЕРм08-03-591-11 | Розетка штепсельная: трехполюсная (100 шт.) КОЭФ. К ПОЗИЦИИ: МДС35 прил1 т2 п1 ОЗП=1,2; ЭМ=1,2; ЗПМ=1,2; ТЗ=1,2; ТЗМ=1,2; ПЗ=0,96; ОЗП=0,96; ЭМ=0,96; МАТ=0,96 НР, (575,07 руб.): 95% от ФОТ (605,34 руб.) СП, (393,47 руб.): 65% от ФОТ (605,34 руб.) | 0.72 | 1943,06 838,81 | 31,82 1,94 | 1399 | 603.94 | 22,91 1,40 | 88.08 | 63.42
16 | ФЕРм08-02-409-01 | Труба винипластовая по установленным конструкциям, по стенам и колоннам с креплением скобами, диаметр, мм, до: 25 (100 м) КОЭФ. К ПОЗИЦИИ: МДС35 прил1 т2 п1 ОЗП=1,2; ЭМ=1,2; ЗПМ=1,2; ТЗ=1,2; ТЗМ=1,2; ПЗ=0,96; ОЗП=0,96; ЭМ=0,96; МАТ=0,96 НР, (13230,13 руб.): 95% от ФОТ (13926,45 руб.) СП, (9052,19 руб.): 65% от ФОТ (13926,45 руб.) | 29.03 | 2613,42 258,00 | 670,06 221,72 | 75867.57 | 7489.8 | 19451,87 6436,65 | 28.56 | 829.1
17 | ФЕРм08-02-409-02 | Труба винипластовая по установленным конструкциям, по стенам и колоннам с креплением скобами, диаметр, мм, до: 50 (100 м) КОЭФ. К ПОЗИЦИИ: МДС35 прил1 т2 п1 ОЗП=1,2; ЭМ=1,2; ЗПМ=1,2; ТЗ=1,2; ТЗМ=1,2; ПЗ=0,96; ОЗП=0,96; ЭМ=0,96; МАТ=0,96 НР, (542,78 руб.): 95% от ФОТ (571,35 руб.) СП, (371,38 руб.): 65% от ФОТ (571,35 руб.) | 0.81 | 3091,14 372,90 | 1026,03 332,47 | 2503.83 | 302.05 | 831,08 269,30 | 41.28 | 33.44
18 | ФЕРм08-02-407-01 | Труба стальная по установленным конструкциям, по стенам с креплением скобами, диаметр, мм, до: 25 (100 м) КОЭФ. К ПОЗИЦИИ: МДС35 прил1 т2 п1 ОЗП=1,2; ЭМ=1,2; ЗПМ=1,2; ТЗ=1,2; ТЗМ=1,2; ПЗ=0,96; ОЗП=0,96; ЭМ=0,96; МАТ=0,96 НР, (270,9 руб.): 95% от ФОТ (285,16 руб.) СП, (185,35 руб.): 65% от ФОТ (285,16 руб.) | 0.46 | 2900,13 333,88 | 964,44 286,02 | 1334.06 | 153.59 | 443,64 131,57 | 36.96 | 17
19 | ФЕРм08-02-405-01 | Провод по установленным стальным конструкциям и панелям, сечение, мм2, до: 16 (100 м) КОЭФ. К ПОЗИЦИИ: МДС35 прил1 т2 п1 ОЗП=1,2; ЭМ=1,2; ЗПМ=1,2; ТЗ=1,2; ТЗМ=1,2; ПЗ=0,96; ОЗП=0,96; ЭМ=0,96; МАТ=0,96 НР, (39,83 руб.): 95% от ФОТ (41,93 руб.) СП, (27,25 руб.): 65% от ФОТ (41,93 руб.) | 0.1 | 1595,76 415,18 | 259,1 4,06 | 159.58 | 41.52 | 25,91 0,41 | 45.96 | 4.6
20 | ФЕРм08-02-405-03 | Провод по установленным стальным конструкциям и панелям, сечение, мм2, до: 70 (100 м) КОЭФ. К ПОЗИЦИИ: МДС35 прил1 т2 п1 ОЗП=1,2; ЭМ=1,2; ЗПМ=1,2; ТЗ=1,2; ТЗМ=1,2; ПЗ=0,96; ОЗП=0,96; ЭМ=0,96; МАТ=0,96 НР, (49,16 руб.): 95% от ФОТ (51,75 руб.) СП, (33,64 руб.): 65% от ФОТ (51,75 руб.) | 0.1 | 1836,11 505,16 | 394,33 12,31 | 183.61 | 50.52 | 39,43 1,23 | 55.92 | 5.59
21 | ФЕРм08-02-412-02 | Затягивание проводов в проложенные трубы и металлические рукава. Провод первый одножильный или многожильный в общей оплетке, суммарное сечение, мм2, до: 6 (100 м) КОЭФ. К ПОЗИЦИИ: МДС35 прил1 т2 п1 ОЗП=1,2; ЭМ=1,2; ЗПМ=1,2; ТЗ=1,2; ТЗМ=1,2; ПЗ=0,96; ОЗП=0,96; ЭМ=0,96; МАТ=0,96 НР, (41,83 руб.): 95% от ФОТ (44,03 руб.) СП, (28,62 руб.): 65% от ФОТ (44,03 руб.) | 0.6 | 638,08 73,06 | 5,3 0,32 | 382.85 | 43.84 | 3,18 0,19 | 8.088 | 4.85
22 | ФЕРм08-02-148-03 | Кабели до 35 кв в проложенных трубах, блоках и коробах, масса 1 м, кг, до: 3 (100 м кабеля) КОЭФ. К ПОЗИЦИИ: МДС35 прил1 т2 п1 ОЗП=1,2; ЭМ=1,2; ЗПМ=1,2; ТЗ=1,2; ТЗМ=1,2; ПЗ=0,96; ОЗП=0,96; ЭМ=0,96; МАТ=0,96 НР, (10155,73 руб.): 95% от ФОТ (10690,24 руб.) СП, (6948,66 руб.): 65% от ФОТ (10690,24 руб.) | 30.5 | 1458,11 257,38 | 1130,75 93,12 | 44472.34 | 7850.08 | 34487,74 2840,16 | 27.84 | 849.12
23 | ФЕРм08-02-471-01 | Заземлитель вертикальный из угловой стали, размер, мм: 50х50х5 (10 шт.) КОЭФ. К ПОЗИЦИИ: МДС35 прил1 т2 п1 ОЗП=1,2; ЭМ=1,2; ЗПМ=1,2; ТЗ=1,2; ТЗМ=1,2; ПЗ=0,96; ОЗП=0,96; ЭМ=0,96; МАТ=0,96 НР, (11,31 руб.): 95% от ФОТ (11,91 руб.) СП, (7,74 руб.): 65% от ФОТ (11,91 руб.) | 0.1 | 884,24 115,99 | 66,71 3,08 | 88.42 | 11.6 | 6,67 0,31 | 12.84 | 1.28
24 | ФЕРм08-02-472-02 | Заземлитель горизонтальный из стали: полосовой сечением 160 мм2 (100 м) КОЭФ. К ПОЗИЦИИ: МДС35 прил1 т2 п1 ОЗП=1,2; ЭМ=1,2; ЗПМ=1,2; ТЗ=1,2; ТЗМ=1,2; ПЗ=0,96; ОЗП=0,96; ЭМ=0,96; МАТ=0,96 НР, (69,74 руб.): 95% от ФОТ (73,41 руб.) СП, (47,72 руб.): 65% от ФОТ (73,41 руб.) | 0.4 | 1126,75 179,95 | 87,54 3,56 | 450.7 | 71.98 | 35,02 1,43 | 19.92 | 7.97
25 | ФЕРм08-01-067-07 | Установка (шкаф) комплектная конденсаторная на установленных конструкциях, масса, кг, до: 100 (шкаф) КОЭФ. К ПОЗИЦИИ: МДС35 прил1 т2 п1 ОЗП=1,2; ЭМ=1,2; ЗПМ=1,2; ТЗ=1,2; ТЗМ=1,2; ПЗ=0,96; ОЗП=0,96; ЭМ=0,96; МАТ=0,96 НР, (30,03 руб.): 95% от ФОТ (31,61 руб.) СП, (20,55 руб.): 65% от ФОТ (31,61 руб.) | 1 | 99,63 28,85 | 45,08 2,76 | 99.63 | 28.85 | 45,08 2,76 | 3.12 | 3.12
Итого прямые затраты по разделу в ценах 2001г. | [5 empty] | 153470.73 | 19926.75 | 56590,23 9749,00 |  | 2169.91
Накладные расходы | [5 empty] | 28191.96
В том числе, справочно:
95% ФОТ (от 29675,75) (Поз. 1-25) | [5 empty] | 28191.96
Сметная прибыль | [5 empty] | 19289.24
В том числе, справочно:
65% ФОТ (от 29675,75) (Поз. 1-25) | [5 empty] | 19289.24
Итоги по разделу 1 МОНТАЖНЫЕ РАБОТЫ :
Итого Поз. 1-25 | [5 empty] | 153470.73 | 19926.75 | 56590,23 9749,00 |  | 2169.91
Накладные расходы 95% ФОТ (от 29 675,75) | [5 empty] | 28191.96
Сметная прибыль 65% ФОТ (от 29 675,75) | [5 empty] | 19289.24
Итого c накладными и см. прибылью | [5 empty] | 200951.93 |  |  |  | 2169.91
Всего с учетом " СМР=5,88" | [5 empty] | 1181597.35 |  |  |  | 2169.91
Справочно, в ценах 2001г.:
Материалы | [5 empty] | 76953.75
Машины и механизмы | [5 empty] | 56590.23
ФОТ | [5 empty] | 29675.75
Накладные расходы | [5 empty] | 28191.96
Сметная прибыль | [5 empty] | 19289.24
Итого по разделу 1 МОНТАЖНЫЕ РАБОТЫ | [5 empty] | 1181597.35 |  |  |  | 2169.91
Раздел 2. ОБЩЕСТРОИТЕЛЬНЫЕ РАБОТЫ
26 | ТЕР01-02-057-02 | Разработка грунта вручную в траншеях глубиной до 2 м без креплений с откосами, группа грунтов 2 (100 м3 грунта) КОЭФ. К ПОЗИЦИИ: МДС35 т.ч.п.4.7 ОЗП=1,15; ЭМ=1,25; ЗПМ=1,25; ТЗ=1,15; ТЗМ=1,25 НР, (106,77 руб.): 80% от ФОТ (133,46 руб.) СП, (60,06 руб.): 45% от ФОТ (133,46 руб.) | 0.12 | 1112,19 1112,19 |  | 133.46 | 133.46 |  | 177.1 | 21.25
27 | ТЕР01-02-059-02 | Рытье ям вручную глубиной 1.5 м под электрод заземления с обратной засыпкой, группа грунтов 2 (1 электрод заземления) КОЭФ. К ПОЗИЦИИ: МДС35 т.ч.п.4.7 ОЗП=1,15; ЭМ=1,25; ЗПМ=1,25; ТЗ=1,15; ТЗМ=1,25 НР, (37,28 руб.): 80% от ФОТ (46,6 руб.) СП, (20,97 руб.): 45% от ФОТ (46,6 руб.) | 1 | 1976,85 46,60 |  | 1976.85 | 46.6 |  | 7.6015 | 7.6
28 | ТЕР01-02-059-06 | При изменении глубины заложения на каждые 0,5 м добавлять или исключать к норме 01-02-059-2 (добавить 1,5м до 3м) (1 электрод заземления) КОЭФ. К ПОЗИЦИИ: Новый коэффициент ПЗ=3; ОЗП=3; ЭМ=3; МАТ=3; МДС35 т.ч.п.4.7 ОЗП=1,15; ЭМ=1,25; ЗПМ=1,25; ТЗ=1,15; ТЗМ=1,25 НР, (37,56 руб.): 80% от ФОТ (46,95 руб.) СП, (21,13 руб.): 45% от ФОТ (46,95 руб.) | 1 | 46,95 46,95 |  | 46.95 | 46.95 |  | 2.553 | 2.55
29 | ТЕР01-02-061-02 | Засыпка вручную траншей, пазух котлованов и ям, группа грунтов 2 (100 м3 грунта) КОЭФ. К ПОЗИЦИИ: МДС35 т.ч.п.4.7 ОЗП=1,15; ЭМ=1,25; ЗПМ=1,25; ТЗ=1,15; ТЗМ=1,25 НР, (64,7 руб.): 80% от ФОТ (80,88 руб.) СП, (36,4 руб.): 45% от ФОТ (80,88 руб.) | 0.12 | 674,04 674,04 |  | 80.88 | 80.88 |  | 111.78 | 13.41
Итого прямые затраты по разделу в ценах 2001г. | [5 empty] | 2238.14 | 307.89 |  |  | 44.81
Накладные расходы | [5 empty] | 246.31
В том числе, справочно:
80% ФОТ (от 307,89) (Поз. 26-29) | [5 empty] | 246.31
Сметная прибыль | [5 empty] | 138.55
В том числе, справочно:
45% ФОТ (от 307,89) (Поз. 26-29) | [5 empty] | 138.55
Итоги по разделу 2 ОБЩЕСТРОИТЕЛЬНЫЕ РАБОТЫ :
Итого Поз. 26-29 | [5 empty] | 2238.14 | 307.89 |  |  | 44.81
Накладные расходы 80% ФОТ (от 307,89) | [5 empty] | 246.31
Сметная прибыль 45% ФОТ (от 307,89) | [5 empty] | 138.55
Итого c накладными и см. прибылью | [5 empty] | 2623 |  |  |  | 44.81
Всего с учетом " СМР=5,88" | [5 empty] | 15423.24 |  |  |  | 44.81
Справочно, в ценах 2001г.:
Материалы | [5 empty] | 1930.25
ФОТ | [5 empty] | 307.89
Накладные расходы | [5 empty] | 246.31
Сметная прибыль | [5 empty] | 138.55
Итого по разделу 2 ОБЩЕСТРОИТЕЛЬНЫЕ РАБОТЫ | [5 empty] | 15423.24 |  |  |  | 44.81
Раздел 3. ОБОРУДОВАНИЕ
30 | прайс | Панель вводная ВРУ1-13-20УХЛ4 в комплекте (без счетчиков) Ц:17953,11:1,18:2,69*1,072= (шт) | 1 | 6063.18 |  | 6063.18
31 | прайс | Счетчик учета электроэнергии "Матрица" NP542.27Т-85А Ц:2446:1,18:2,69*1,072= (шт) | 2 | 826.07 |  | 1652.14
32 | прайс | Щит распределительный ПР11-1.250.08.00-30У3 в комплекте Ц:8239:1,18:2,69*1,072= (шт) | 2 | 2782.5 |  | 5565
33 | прайс | Щит распределительный ПР11-1.250.06.00-30У3 в комплекте Ц:8239:1,18:2,69*1,072= (шт) | 1 | 2782.5 |  | 2782.5
34 | прайс | Щит автоматического переключения на резерв ЩАП-23 Ц:3500:1,18:2,69*1,072= (шт) | 1 | 1182.03 |  | 1182.03
35 | прайс | Система бесперебойного питания СБП030-400-50-УХЛ4-L Ц:352368:1,18:2,69*1,072= (шт) | 1 | 119002.74 |  | 119002.74
36 | прайс | Щит учетный ЩУ 3/1-1 74 У1 IР54 (без счетчика) Ц:2175:1,18:2,69*1,072= (шт) | 1 | 248.07 |  | 248.07
37 | прайс | Счетчик учета электроэнергии "Матрица" NP545.23Т 5-85А Ц:4850:1,18:2,69*1,072= (шт) | 1 | 1637.96 |  | 1637.96
38 | прайс | Стабилизатор напряжения "Протон"-СНО-25000 Ц:34900:1,18:2,69*1,072= (шт) | 1 | 11786.53 |  | 11786.53
39 | прайс | Щит ЩРН-32 Ц:597,8:1,18:2,69*1,072= (шт) | 3 | 201.89 |  | 605.67
40 | прайс | Щит ЩРН-56 Ц:1450:1,18:2,69*1,072= (шт) | 1 | 489.7 |  | 489.7
41 | прайс | :Щит ЩРВ-48 Ц:1336,4:1,18:2,69*1,072= (шт) | 1 | 451.33 |  | 451.33
42 | прайс | Щит ЩРН-72 Ц:3302,35:1,18:2,69*1,072= (шт) | 1 | 1115.28 |  | 1115.28
43 | прайс | Щит ЩРН-24 Ц:1151:1,18:2,69*1,072= (шт) | 1 | 388.72 |  | 388.72
44 | прайс | Щит ЩРН-18 Ц:621:1,18:2,69*1,072= (шт) | 1 | 209.73 |  | 209.73
45 | прайс | Щит ЩРН-9 Ц:312:1,18:2,69*1,072= (шт) | 1 | 105.37 |  | 105.37
46 | прайс | Щит ЩРН-12 Ц:530:1,18:2,69*1,072= (шт) | 1 | 178.99 |  | 178.99
47 | прайс | Выключатель нагрузки ВН-32 Ц:88,5:1,18:2,69*1,072= (шт) | 6 | 29.89 |  | 179.34
48 | прайс | :Выключатель ВА47-29 3р Ц:75:1,18:2,69*1,072= (шт) | 18 | 25.33 |  | 455.94
49 | прайс | :Выключатель ВА47-29 1р Ц:36,2:1,18:2,69*1,072= (шт) | 9 | 12.23 |  | 110.07
50 | прайс | Выключатель ВКЗ 22-16В.331 Ц:897:1,18:2,69*1,072= (шт) | 58 | 302.94 |  | 17570.52
51 | прайс | Выключатель ВКЗ 42-16В.331 Ц:1790:1,18,:2,69*1,072= (шт) | 1 | 604.52 |  | 604.52
52 | прайс | Пускатель магнитный ПМЛ122002 Ц:1032:1,18:2,69*1,072= (шт) | 5 | 348.53 |  | 1742.65
53 | прайс | Пускатель магнитный ПМЛ313002 Ц:970:1,18:2,69*1,072= (шт) | 2 | 327.59 |  | 655.18
54 | прайс | Ящик управления Я51112674 Ц:6040,14:1,18:2,69*1,072= (шт) | 1 | 2039.89 |  | 2039.89
55 | прайс | Ящик управления Я51113174 Ц:6543,09:1,18:2,69*1,072= (шт) | 1 | 2209.75 |  | 2209.75
56 | прайс | Пост управления ПКУ15-21.131-40У3 Ц:927,5:1,18:2,69*1,072= (шт) | 3 | 313.24 |  | 939.72
57 | прайс | Конденсаторная установка УКМ-0,4-ЭЛЭКО 1.1.1-25У3 Ц:26250:1,18:2,69*1,072= (шт) | 1 | 8865.23 |  | 8865.23
Итого прямые затраты по разделу в ценах 2001г. | [5 empty] | 188837.75
Итоги по разделу 3 ОБОРУДОВАНИЕ :
Итого Поз. 30-57 | [5 empty] | 188837.75
Всего с учетом " СМР=2,69" | [5 empty] | 507973.55
Справочно, в ценах 2001г.:
Итого по разделу 3 ОБОРУДОВАНИЕ | [5 empty] | 507973.55
Раздел 4. НЕУЧТЕННЫЕ МАТЕРИАЛЫ
58 | прайс | Розетка кат 87955 "Русский свет" г.Москва Ц:52,22:1,18:5,88*1,02= (шт) | 50 | 7.68 |  | 384
59 | прайс | Розетка кат 87973 "Русский свет" г.Москва Ц:54,51:1,18:5,88*1,02= (шт) | 2 | 8.01 |  | 16.02
60 | прайс | Розетка кат 87982 "Русский свет" г.Москва Ц:59:1,18:5,88*1,02= (шт) | 12 | 8.67 |  | 104.04
61 | прайс | Розетка ПГ РА16-660 Ц:59:1,18:5,88*1,02= (шт) | 2 | 8.67 |  | 17.34
62 | прайс | Розетка РА10/16-835 Ц:57,12:1,18:5,88*1,02= (шт) | 6 | 8.4 |  | 50.4
63 | Прайс | Коробка У196У3 Ц:25:1,18:5,88*1,02= (шт) | 70 | 3.68 |  | 257.6
64 | Прайс | Кабель ВВГ 3*1,5мм2 Ц:31,65:1,18:5,88*1,02= (м) | 307 | 4.65 |  | 1427.55
65 | Прайс | Кабель ВВГ 3*2,5мм2 Ц:51,74:1,18:5,88*1,02= (м) | 1450 | 7.61 |  | 11034.5
66 | Прайс | Кабель ВВГ 3*4мм2 Ц:73,87:1,18:5,88*1,02= (м) | 36 | 10.86 |  | 390.96
67 | Прайс | Кабель ВВГ 3*16мм2 Ц:233,75:1,18:5,88*1,02= (м) | 10 | 34.36 |  | 343.6
68 | Прайс | Кабель ВВГ 4*16мм2 Ц:380,74:1,18:5,88*1,02= (м) | 30 | 55.97 |  | 1679.1
69 | Прайс | Кабель ВВГ 5*2,5мм2 Ц:65,64:1,18:5,88*1,02= (м) | 560 | 9.65 |  | 5404
70 | Прайс | Кабель ВВГ 5*4мм2 Ц:116,13:1,18:5,88*1,02= (м) | 174 | 17.07 |  | 2970.18
71 | Прайс | Кабель ВВГ 5*6мм2 Ц:154,77:1,18:5,88*1,02= (м) | 402 | 22.75 |  | 9145.5
72 | Прайс | Кабель ВВГ 5*10мм2 Ц:240,44:1,18:5,88*1,02= (м) | 81 | 35.35 |  | 2863.35
73 | Прайс | Провод ПВ3 1*4,0мм2 Ц:23,54:1,18:5,88*1,02= (м) | 60 | 3.46 |  | 207.6
74 | Прайс | Провод ПВ3 1*10,0мм2 Ц:56,17:1,18:5,88*1,02= (м) | 10 | 8.26 |  | 82.6
75 | Прайс | Провод ПВ3 1*70,0мм2 Ц:386,55:1,18:5,88*1,02= (м) | 10 | 56.83 |  | 568.3
76 | Прайс | Труба ПВХ гофрированная д-16мм Ц:5,5:1,18:5,88*1,02= (м) | 1870 | 0.81 |  | 1514.7
77 | Прайс | Труба ПВХ жесткая д-20мм Ц:15,22:1,18:5,88*1,02= (м) | 838 | 2.24 |  | 1877.12
78 | Прайс | Труба ПВХ жесткая д-25мм Ц:17,25:1,18:5,88*1,02= (м) | 195 | 2.54 |  | 495.3
79 | Прайс | Труба ПВХ жесткая д-32мм Ц:27,4:1,18:5,88*1,02= (м) | 81 | 4.03 |  | 326.43
80 | ФССЦ-103-0128 к-0,96 | Трубы стальные электросварные прямошовные со снятой фаской диаметром от 20 до 377 мм из стали марок БСт2кп-БСт4кп и БСт2пс-БСт4пс наружный диаметр 18 мм толщина стенки 1.5 мм (м) | 46 | 6.28 |  | 288.88
Итого прямые затраты по разделу в ценах 2001г. | [5 empty] | 41449.07
Итоги по разделу 4 НЕУЧТЕННЫЕ МАТЕРИАЛЫ :
Итого Поз. 58-80 | [5 empty] | 41449.07
Всего с учетом " СМР=5,88" | [5 empty] | 243720.53
Справочно, в ценах 2001г.:
Материалы | [5 empty] | 41449.07
Итого по разделу 4 НЕУЧТЕННЫЕ МАТЕРИАЛЫ | [5 empty] | 243720.53
ИТОГИ ПО СМЕТЕ:
Итого прямые затраты по смете в ценах 2001г. | [5 empty] | 385995.69 | 20234.64 | 56590,23 9749,00 |  | 2214.72
Накладные расходы | [5 empty] | 28438.27
Сметная прибыль | [5 empty] | 19427.79
Итоги по смете:
Итого Строительные работы | [5 empty] | 15423.24 |  |  |  | 44.81
Итого Монтажные работы | [5 empty] | 1425317.88 |  |  |  | 2169.91
Итого Оборудование | [5 empty] | 507973.55
Итого | [5 empty] | 1948714.67 |  |  |  | 2214.72
Справочно, в ценах 2001г.:
Материалы | [5 empty] | 120333.07
Машины и механизмы | [5 empty] | 56590.23
ФОТ | [5 empty] | 29983.64
Оборудование | [5 empty] | 507973.55
Накладные расходы | [5 empty] | 28438.27
Сметная прибыль | [5 empty] | 19427.79
ВСЕГО по смете | [5 empty] | 1948714.67 |  |  |  | 2214.72
|  |  | Составил |  |  | ИСАКОВА Н.К.
Проверил