## Локальная смета
СОГЛАСОВАНО: | [7 empty] | УТВЕРЖДАЮ:
_____________________________ | [7 empty] | _____________________________
" _____ " ________________ 200_ г. | [7 empty] | "______ " _______________200_ г.
Реконструкция здания бассейна МУ ДОД ДЮСШ №10 по ул. Багаева,38/17
(наименование стройки)
ЛОКАЛЬНЫЙ СМЕТНЫЙ РАСЧЕТ № 06-01-01
(локальная смета)
на | Наружная ливневая канализация, Наружная ливневая канализация
(наименование работ и затрат, наименование объекта)
Основание: чертежи №
| Сметная стоимость строительных работ _______________________________________________________________________________________________ |  | ___________________________117,232 |  | тыс.руб.
| Средства на оплату труда _______________________________________________________________________________________________ |  | ___________________________1,331 |  | тыс.руб.
| Сметная трудоемкость _______________________________________________________________________________________________ |  | _______________________________________________________________________________________________164,83 |  | чел.час
| Составлен(а) в текущих (прогнозных) ценах по состоянию на _______200_ г. |  | 4 кв. 2008г.
№ пп | Шифр и номер позиции норматива | Наименование работ и затрат, единица измерения | Количество | Стоимость единицы, руб. |  | Общая стоимость, руб. |  |  | Затраты труда рабочих, чел.-ч, не занятых обслуживанием машин
|  |  |  | всего | эксплуатации машин | Всего | оплаты труда | эксплуатация машин
|  |  |  | оплаты труда | в т.ч. оплаты труда |  |  | в т.ч. оплаты труда | на единицу | всего
1 | 2 | 3 | 4 | 5 | 6 | 7 | 8 | 9 | 10 | 11
Раздел 1. Новый Раздел
1 | ТЕР01-01-003-14 | Разработка грунта в отвал экскаваторами "драглайн" или "обратная лопата" с ковшом вместимостью 0,5 (0,5-0,63) м3, группа грунтов 2 (1000 м3 грунта) КОЭФ. К ПОЗИЦИИ: МДС35 т.ч.п.4.7 ОЗП=1,15; ЭМ=1,25; ЗПМ=1,25; ТЗ=1,15; ТЗМ=1,25 НР, (22,76 руб.): 95% от ФОТ (23,96 руб.) СП, (11,98 руб.): 50% от ФОТ (23,96 руб.) | 0.05 | 4848,24 98,00 | 4750,24 381,29 | 242.41 | 4.9 | 237,51 19,06 | 15.6055 | 0.78
2 | ТЕР01-02-057-02 | Разработка грунта вручную в траншеях глубиной до 2 м без креплений с откосами, группа грунтов 2 (100 м3 грунта) КОЭФ. К ПОЗИЦИИ: МДС35 т.ч.п.4.7 ОЗП=1,15; ЭМ=1,25; ЗПМ=1,25; ТЗ=1,15; ТЗМ=1,25 НР, (133,46 руб.): 80% от ФОТ (166,83 руб.) СП, (75,07 руб.): 45% от ФОТ (166,83 руб.) | 0.15 | 1112,19 1112,19 |  | 166.83 | 166.83 |  | 177.1 | 26.57
3 | ТЕР01-02-061-02 | Засыпка вручную траншей, пазух котлованов и ям, группа грунтов 2 (100 м3 грунта) КОЭФ. К ПОЗИЦИИ: МДС35 т.ч.п.4.7 ОЗП=1,15; ЭМ=1,25; ЗПМ=1,25; ТЗ=1,15; ТЗМ=1,25 НР, (80,89 руб.): 80% от ФОТ (101,11 руб.) СП, (45,5 руб.): 45% от ФОТ (101,11 руб.) | 0.15 | 674,04 674,04 |  | 101.11 | 101.11 |  | 111.78 | 16.77
4 | ТЕР01-01-033-02 | Засыпка траншей и котлованов с перемещением грунта до 5 м бульдозерами мощностью 59 (80) кВт (л.с.), 2 группа грунтов (1000 м3 грунта) КОЭФ. К ПОЗИЦИИ: МДС35 т.ч.п.4.7 ОЗП=1,15; ЭМ=1,25; ЗПМ=1,25; ТЗ=1,15; ТЗМ=1,25 НР, (5,44 руб.): 95% от ФОТ (5,73 руб.) СП, (2,87 руб.): 50% от ФОТ (5,73 руб.) | 0.05 | 1119.06 | 1119,06 114,65 | 55.95 |  | 55,95 5,73
5 | ТЕР22-01-021-03 | Укладка трубопроводов из полиэтиленовых труб диаметром 100 мм (1 км трубопровода) КОЭФ. К ПОЗИЦИИ: МДС35 т.ч.п.4.7 ОЗП=1,15; ЭМ=1,25; ЗПМ=1,25; ТЗ=1,15; ТЗМ=1,25 НР, (4,54 руб.): 130% от ФОТ (3,49 руб.) СП, (3,11 руб.): 89% от ФОТ (3,49 руб.) | 0.0015 | 6808,43 1938,38 | 4812,35 388,85 | 10.21 | 2.91 | 7,22 0,58 | 258.796 | 0.39
6 | прайс | Трубы полиэтиленовые ПЭ80 SDR11 д-110мм Ц:218,3:1,18:5,88*1,02= (м) | 1.515 | 32.09 |  | 48.62
7 | ТЕР22-01-021-05 | Укладка трубопроводов из полиэтиленовых труб диаметром 160 мм (1 км трубопровода) КОЭФ. К ПОЗИЦИИ: МДС35 т.ч.п.4.7 ОЗП=1,15; ЭМ=1,25; ЗПМ=1,25; ТЗ=1,15; ТЗМ=1,25 НР, (36,89 руб.): 130% от ФОТ (28,38 руб.) СП, (25,26 руб.): 89% от ФОТ (28,38 руб.) | 0.0095 | 9505,02 2438,29 | 6917,24 549,50 | 90.3 | 23.16 | 65,71 5,22 | 329.498 | 3.13
8 | прайс | Трубы полиэтиленовые ПЭ80 SDR11 д-160мм Ц:394,71:1,18:5,88*1,02= (м) | 9.595 | 58.03 |  | 556.8
9 | ТЕР22-01-021-06 | Укладка трубопроводов из полиэтиленовых труб диаметром 200 мм (1 км трубопровода) КОЭФ. К ПОЗИЦИИ: МДС35 т.ч.п.4.7 ОЗП=1,15; ЭМ=1,25; ЗПМ=1,25; ТЗ=1,15; ТЗМ=1,25 НР, (35,92 руб.): 130% от ФОТ (27,63 руб.) СП, (24,59 руб.): 89% от ФОТ (27,63 руб.) | 0.0078 | 12242,49 2823,27 | 9172,36 718,91 | 95.49 | 22.02 | 71,54 5,61 | 381.524 | 2.98
10 | прайс | Трубы полиэтиленовые ПЭ80 SDR11 д-200мм Ц:768,18:1,18:5,88*1,02= (м) | 7.878 | 112.93 |  | 889.66
11 | ТЕР23-03-001-04 | Устройство круглых сборных железобетонных канализационных колодцев диаметром 1 м в грунтах мокрых (10 м3 железобетонных и бетонных конструкций колодцев) КОЭФ. К ПОЗИЦИИ: МДС35 т.ч.п.4.7 ОЗП=1,15; ЭМ=1,25; ЗПМ=1,25; ТЗ=1,15; ТЗМ=1,25 НР, (520,03 руб.): 130% от ФОТ (400,02 руб.) СП, (356,02 руб.): 89% от ФОТ (400,02 руб.) | 0.252 | 14664,81 1333,94 | 3665,75 253,46 | 3695.53 | 336.15 | 923,77 63,87 | 182.482 | 45.99
12 | прайс | Кольца для колодцев сборные железобетонные диаметром 1000 мм КЦ10-9 Ц:2643,2:1,18:5,88*1,02= (шт) | 3 | 388.57 |  | 1165.71
13 | прайс | Кольца для колодцев сборные железобетонные диаметром 1000 мм КЦ0-1 Ц:800,8:1,18:5,88*1,02= (шт) | 2 | 117.72 |  | 235.44
14 | СЦМ-201-0650 | Ограждение лестничных проемов, лестничные марши, пожарные лестницы (т) | 0.06 | 7746 |  | 464.76
15 | СЦМ-103-0754 | Люки чугунные тяжелые для колодцев (шт.) | 2 | 756.34 |  | 1512.68
16 | ТЕР23-03-007-02 | Устройство круглых дождеприемных колодцев для дождевой канализации из сборного железобетона диаметром 0,7 м в грунтах мокрых (10 м3 железобетонных, бетонных и кирпичных конструкций колодцев) КОЭФ. К ПОЗИЦИИ: МДС35 т.ч.п.4.7 ОЗП=1,15; ЭМ=1,25; ЗПМ=1,25; ТЗ=1,15; ТЗМ=1,25 НР, (80,11 руб.): 130% от ФОТ (61,62 руб.) СП, (54,84 руб.): 89% от ФОТ (61,62 руб.) | 0.038 | 12343,4 1308,65 | 3922,1 312,79 | 469.05 | 49.73 | 149,04 11,89 | 188.025 | 7.15
17 | прайс | Конструкции сборные железобетонные КЦ7-9б Ц:1456:1,18:5,88*1,02= (шт) | 1 | 214.04 |  | 214.04
18 | ФССЦ-103-0750 к-0,96 | Люки чугунные с решеткой для дождеприемного колодца ЛР (шт.) | 1 | 568.51 |  | 568.51
19 | ТЕР08-02-001-09 | Докладка горловины колодца из глиняного кирпича (1 м3 кладки) КОЭФ. К ПОЗИЦИИ: МДС35 т.ч.п.4.7 ОЗП=1,15; ЭМ=1,25; ЗПМ=1,25; ТЗ=1,15; ТЗМ=1,25 НР, (21,64 руб.): 122% от ФОТ (17,74 руб.) СП, (14,19 руб.): 80% от ФОТ (17,74 руб.) | 0.3 | 261,15 54,48 | 58,94 4,65 | 78.35 | 16.34 | 17,68 1,40 | 8.142 | 2.44
20 | СЦМ-404-0005 | Кирпич керамический одинарный, размером 250х120х65 мм, марка 100 (1000 шт.) | 0.12 | 1304.61 |  | 156.55
21 | ТЕР22-01-021-05 прим. | Укладка каналов пластиковых в сборе с решеткой (1 км трубопровода) КОЭФ. К ПОЗИЦИИ: МДС35 т.ч.п.4.7 ОЗП=1,15; ЭМ=1,25; ЗПМ=1,25; ТЗ=1,15; ТЗМ=1,25 НР, (143,72 руб.): 130% от ФОТ (110,55 руб.) СП, (98,39 руб.): 89% от ФОТ (110,55 руб.) | 0.037 | 9505,02 2438,29 | 6917,24 549,50 | 351.69 | 90.22 | 255,94 20,33 | 329.498 | 12.19
22 | прайс | Канал пластиковый мелкосидящий в сборе с оцинкованной решеткой дл.1м, шир. 134мм, выс.95мм Ц:670:1,18:5,88*1,02= (шт) | 37 | 98.5 |  | 3644.5
23 | ТЕР22-03-002-01 | Установка полиэтиленовых фасонных частей отводов, колен, патрубков, переходов (10 фасонных частей) КОЭФ. К ПОЗИЦИИ: МДС35 т.ч.п.4.7 ОЗП=1,15; ЭМ=1,25; ЗПМ=1,25; ТЗ=1,15; ТЗМ=1,25 НР, (19,27 руб.): 130% от ФОТ (14,82 руб.) СП, (13,19 руб.): 89% от ФОТ (14,82 руб.) | 0.2 | 429,05 40,35 | 388,7 33,72 | 85.81 | 8.07 | 77,74 6,75 | 5.52 | 1.1
24 | прайс | Колено раструбное ПНД д-150мм Ц:895,7:1,18:5,88*1,02= (шт) | 1 | 131.68 |  | 131.68
25 | прайс | Колено раструбное ПНД д-200мм Ц:2143,7:1,18:5,88*1,02= (шт) | 1 | 315.14 |  | 315.14
26 | ТЕР22-03-002-02 | Установка полиэтиленовых фасонных частей тройников (10 фасонных частей) КОЭФ. К ПОЗИЦИИ: МДС35 т.ч.п.4.7 ОЗП=1,15; ЭМ=1,25; ЗПМ=1,25; ТЗ=1,15; ТЗМ=1,25 НР, (28,41 руб.): 130% от ФОТ (21,85 руб.) СП, (19,45 руб.): 89% от ФОТ (21,85 руб.) | 0.2 | 632,08 59,60 | 572,48 49,62 | 126.42 | 11.92 | 114,5 9,93 | 8.1535 | 1.63
27 | прайс | Тройник раструбный ПНД д-150*150мм Ц:1289,6:1,18:5,88*1,02= (шт) | 1 | 189.58 |  | 189.58
28 | прайс | Тройник раструбный ПНД д-200*200мм Ц:2662,4:1,18:5,88*1,02= (шт) | 1 | 391.39 |  | 391.39
29 | ТЕР23-04-008-02 | Присоединение канализационных трубопроводов к существующей сети в грунтах мокрых (1 врезка) КОЭФ. К ПОЗИЦИИ: МДС35 т.ч.п.4.7 ОЗП=1,15; ЭМ=1,25; ЗПМ=1,25; ТЗ=1,15; ТЗМ=1,25 НР, (371,77 руб.): 130% от ФОТ (285,98 руб.) СП, (254,52 руб.): 89% от ФОТ (285,98 руб.) | 2 | 240,73 142,99 |  | 481.46 | 285.98 |  | 19.5615 | 39.12
31 | ТЕР22-03-001-05 | Установка фасонных частей стальных сварных диаметром 100-250 мм (отвод д-100мм, отражатель д-189мм) (1 т фасонных частей) КОЭФ. К ПОЗИЦИИ: МДС35 т.ч.п.4.7 ОЗП=1,15; ЭМ=1,25; ЗПМ=1,25; ТЗ=1,15; ТЗМ=1,25 НР, (45,19 руб.): 130% от ФОТ (34,76 руб.) СП, (30,94 руб.): 89% от ФОТ (34,76 руб.) | 0.007 | 26199,93 3633,34 | 16059,22 1333,34 | 183.4 | 25.43 | 112,41 9,33 | 406.87 | 2.85
32 | ТЕР22-01-011-03 | Укладка стальных водопроводных труб с гидравлическим испытанием диаметром 100 мм (1 км трубопровода) КОЭФ. К ПОЗИЦИИ: МДС35 т.ч.п.4.7 ОЗП=1,15; ЭМ=1,25; ЗПМ=1,25; ТЗ=1,15; ТЗМ=1,25 НР, (1,47 руб.): 130% от ФОТ (1,13 руб.) СП, (1,01 руб.): 89% от ФОТ (1,13 руб.) | 0.0003 | 7953,76 3385,62 | 3916,39 382,21 | 2.39 | 1.02 | 1,17 0,11 | 405.95 | 0.12
33 | ФССЦ-103-0161 к-0,96 | Трубы стальные электросварные прямошовные со снятой фаской диаметром от 20 до 377 мм из стали марок БСт2кп-БСт4кп и БСт2пс-БСт4пс наружный диаметр 108 мм, толщина стенки 4 мм Ц: 74,25*0,96=71,28 руб. (м) | 0.3012 | 71.28 |  | 21.47
34 | ТЕР22-03-014-03 | Приварка фланцев к стальным трубопроводам диаметром 100 мм (1 фланец) КОЭФ. К ПОЗИЦИИ: МДС35 т.ч.п.4.7 ОЗП=1,15; ЭМ=1,25; ЗПМ=1,25; ТЗ=1,15; ТЗМ=1,25 НР, (16,41 руб.): 130% от ФОТ (12,62 руб.) СП, (11,23 руб.): 89% от ФОТ (12,62 руб.) | 1 | 74,26 7,19 | 64,31 5,42 | 74.26 | 7.19 | 64,31 5,43 | 0.805 | 0.81
35 | СЦМ-300-0969 | Фланцы стальные плоские приварные из стали ВСт3сп2, ВСт3сп3; давлением 1.0 МПа (10 кгс/см2), диаметром 100 мм (шт) | 1 | 46.46 |  | 46.46
36 | ТЕР22-03-014-03 | Приварка фланцев к стальным трубопроводам диаметром 100 мм (1 фланец) КОЭФ. К ПОЗИЦИИ: МДС35 т.ч.п.4.7 ОЗП=1,15; ЭМ=1,25; ЗПМ=1,25; ТЗ=1,15; ТЗМ=1,25 НР, (16,41 руб.): 130% от ФОТ (12,62 руб.) СП, (11,23 руб.): 89% от ФОТ (12,62 руб.) | 1 | 74,26 7,19 | 64,31 5,42 | 74.26 | 7.19 | 64,31 5,43 | 0.805 | 0.81
37 | прайс | Фланец фиксирующий Систем2000 ф. Хавле 0400 д-100мм Ц:2461,5:1,18:5,88*1,02= (шт) | 1 | 361.86 |  | 361.86
Итого прямые затраты по разделу в ценах 2001г. | [5 empty] | 17299.77 | 1160.17 | 2218,80 170,67 |  | 164.83
Накладные расходы | [5 empty] | 1584.31
В том числе, справочно:
80% ФОТ (от 267,94) (Поз. 2-3) | [5 empty] | 214.35
95% ФОТ (от 29,69) (Поз. 1, 4) | [5 empty] | 28.21
122% ФОТ (от 17,74) (Поз. 19) | [5 empty] | 21.64
130% ФОТ (от 1015,47) (Поз. 5, 7, 9, 11, 16, 21, 23, 26, 29, 31-32, 34, 36) | [5 empty] | 1320.11
Сметная прибыль | [5 empty] | 1053.38
В том числе, справочно:
45% ФОТ (от 267,94) (Поз. 2-3) | [5 empty] | 120.57
50% ФОТ (от 29,69) (Поз. 1, 4) | [5 empty] | 14.85
80% ФОТ (от 17,74) (Поз. 19) | [5 empty] | 14.19
89% ФОТ (от 1015,47) (Поз. 5, 7, 9, 11, 16, 21, 23, 26, 29, 31-32, 34, 36) | [5 empty] | 903.77
Итоги по разделу 1 Новый Раздел :
Земляные работы, выполняемые механизированным способом | [5 empty] | 341.42 |  |  |  | 0.78
Земляные работы, выполняемые ручным способом | [5 empty] | 602.86 |  |  |  | 43.34
Наружные сети водопровода, канализации, теплоснабжения, газопровода | [5 empty] | 7964.15 |  |  |  | 118.27
Материалы | [5 empty] | 10914.85
Конструкции из кирпича и блоков | [5 empty] | 114.18 |  |  |  | 2.44
Итого | [5 empty] | 19937.46 |  |  |  | 164.83
Всего с учетом " СМР=5,88" | [5 empty] | 117232.26 |  |  |  | 164.83
Справочно, в ценах 2001г.:
Материалы | [5 empty] | 13920.8
Машины и механизмы | [5 empty] | 2218.8
ФОТ | [5 empty] | 1330.84
Накладные расходы | [5 empty] | 1584.31
Сметная прибыль | [5 empty] | 1053.38
Итого по разделу 1 Новый Раздел | [5 empty] | 117232.26 |  |  |  | 164.83
ИТОГИ ПО СМЕТЕ:
Итого прямые затраты по смете в ценах 2001г. | [5 empty] | 17299.77 | 1160.17 | 2218,80 170,67 |  | 164.83
Накладные расходы | [5 empty] | 1584.31
Сметная прибыль | [5 empty] | 1053.38
Итоги по смете:
Земляные работы, выполняемые механизированным способом | [5 empty] | 341.42 |  |  |  | 0.78
Земляные работы, выполняемые ручным способом | [5 empty] | 602.86 |  |  |  | 43.34
Наружные сети водопровода, канализации, теплоснабжения, газопровода | [5 empty] | 7964.15 |  |  |  | 118.27
Материалы | [5 empty] | 10914.85
Конструкции из кирпича и блоков | [5 empty] | 114.18 |  |  |  | 2.44
Итого | [5 empty] | 19937.46 |  |  |  | 164.83
Всего с учетом " СМР=5,88" | [5 empty] | 117232.26 |  |  |  | 164.83
Справочно, в ценах 2001г.:
Материалы | [5 empty] | 13920.8
Машины и механизмы | [5 empty] | 2218.8
ФОТ | [5 empty] | 1330.84
Накладные расходы | [5 empty] | 1584.31
Сметная прибыль | [5 empty] | 1053.38
ВСЕГО по смете | [5 empty] | 117232.26 |  |  |  | 164.83
|  |  | Составил |  |  | ИСАКОВА Н.К.
Проверил