## Локальная смета
СОГЛАСОВАНО: | [7 empty] | УТВЕРЖДАЮ:
_____________________________ | [7 empty] | _____________________________
" _____ " ________________ 200_ г. | [7 empty] | "______ " _______________200_ г.
Реконструкция здания бассейна МУ ДОД ДЮСШ №10 по ул. Багаева,38/17
(наименование стройки)
ЛОКАЛЬНЫЙ СМЕТНЫЙ РАСЧЕТ № 02-01-01
(локальная смета)
на | Общестроительные работы, Реконструкция здания бассейна МУ ДОД ДЮСШ №10 по ул.Багаева, 38/17
(наименование работ и затрат, наименование объекта)
Основание: чертежи №
| Сметная стоимость строительных работ _______________________________________________________________________________________________ |  | ___________________________18831,798 |  | тыс.руб.
| Средства на оплату труда _______________________________________________________________________________________________ |  | ___________________________274,552 |  | тыс.руб.
| Сметная трудоемкость _______________________________________________________________________________________________ |  | _______________________________________________________________________________________________28071,91 |  | чел.час
| Составлен(а) в текущих (прогнозных) ценах по состоянию на _______200_ г. |  | 4 кв. 2008г.
№ пп | Шифр и номер позиции норматива | Наименование работ и затрат, единица измерения | Количество | Стоимость единицы, руб. |  | Общая стоимость, руб. |  |  | Затраты труда рабочих, чел.-ч, не занятых обслуживанием машин
|  |  |  | всего | эксплуатации машин | Всего | оплаты труда | эксплуатация машин
|  |  |  | оплаты труда | в т.ч. оплаты труда |  |  | в т.ч. оплаты труда | на единицу | всего
1 | 2 | 3 | 4 | 5 | 6 | 7 | 8 | 9 | 10 | 11
Раздел 1. ЗЕМЛЯНЫЕ РАБОТЫ
1 | ТЕР01-01-013-13 | Разработка грунта с погрузкой на автомобили-самосвалы экскаваторами с ковшом вместимостью 0,5 (0,5-0,63) м3, группа грунтов 1 (1000 м3 грунта) КОЭФ. К ПОЗИЦИИ: 3.37 Разработка грунта экскаваторами: в котлованах при объеме котлована до 300м3 или при площади котлована до 100м2, при объеме котлована до 3000м3 в случае, если одновременно в пределах разрабатываемого котлована производятся работы по устройству фундаментов, внутренних коммуникаций и прочие строит-монтаж.работы; при глубине котлована до 3м независимо от объема котлована или его площади; при разработке траншей ОЗП=1,2; ЭМ=1,2; ЗПМ=1,2; ТЗ=1,2; ТЗМ=1,2; МДС35 т.ч.п.4.7 ОЗП=1,15; ЭМ=1,25; ЗПМ=1,25; ТЗМ=1,25; МДС35 прил1 т1 п7 ОЗП=1,15; ЭМ=1,15; ЗПМ=1,15; ТЗМ=1,15 НР, (365,73 руб.): 95% от ФОТ (384,98 руб.) СП, (192,49 руб.): 50% от ФОТ (384,98 руб.) | 0.5 | 7874,94 122,58 | 7747,15 647,38 | 3937.47 | 61.29 | 3873,57 323,69 | 14.76 | 7.38
2 | ФСЦП310-3005-1 | Перевозка грузов автомобилями-самосвалами грузоподъемностью 10 т работающих вне карьера: расстояние перевозки 5 км; нормативное время пробега 0,613 час; класс груза 1 (во временный отвал) (1 тонна) КОЭФ. К ПОЗИЦИИ: Новый коэффициент ПЗ=0,96; ОЗП=0,96; ЭМ=0,96; ЗПМ=0,96; МАТ=0,96; ТЗ=0,96; ТЗМ=0,96 НР 0% от ФОТ СП 0% от ФОТ | 605.9 | 5.83 | 5.83 | 3530.7 |  | 3530.7
3 | ФСЦП310-3015-1 | Перевозка грузов автомобилями-самосвалами грузоподъемностью 10 т работающих вне карьера: расстояние перевозки 15 км; нормативное время пробега 1,264 час; класс груза 1 (1 тонна) КОЭФ. К ПОЗИЦИИ: Новый коэффициент ПЗ=0,96; ОЗП=0,96; ЭМ=0,96; ЗПМ=0,96; МАТ=0,96; ТЗ=0,96; ТЗМ=0,96 НР 0% от ФОТ СП 0% от ФОТ | 224.1 | 12.01 | 12.01 | 2691.35 |  | 2691.35
4 | ТЕР01-01-016-01 | Работа на отвале, группа грунтов 1 (1000 м3 грунта) КОЭФ. К ПОЗИЦИИ: МДС35 т.ч.п.4.7 ОЗП=1,15; ЭМ=1,25; ЗПМ=1,25; ТЗМ=1,25; МДС35 прил1 т1 п7 ОЗП=1,15; ЭМ=1,15; ЗПМ=1,15; ТЗМ=1,15 НР, (36,36 руб.): 95% от ФОТ (38,27 руб.) СП, (19,14 руб.): 50% от ФОТ (38,27 руб.) | 0.5 | 581,24 24,84 | 552,93 51,69 | 290.62 | 12.42 | 276,47 25,85 | 2.99 | 1.5
5 | ТЕР01-01-013-13 | Разработка грунта с погрузкой на автомобили-самосвалы экскаваторами с ковшом вместимостью 0,5 (0,5-0,63) м3, группа грунтов 1 (во временном отвале для обратной засыпки) (1000 м3 грунта) КОЭФ. К ПОЗИЦИИ: МДС35 т.ч.п.4.7 ОЗП=1,15; ЭМ=1,25; ЗПМ=1,25; ТЗМ=1,25; МДС35 прил1 т1 п7 ОЗП=1,15; ЭМ=1,15; ЗПМ=1,15; ТЗМ=1,15 НР, (222,48 руб.): 95% от ФОТ (234,19 руб.) СП, (117,1 руб.): 50% от ФОТ (234,19 руб.) | 0.365 | 6563,32 102,15 | 6455,96 539,48 | 2395.61 | 37.28 | 2356,42 196,91 | 12.3 | 4.49
6 | ФСЦП310-3005-1 | Перевозка грузов автомобилями-самосвалами грузоподъемностью 10 т работающих вне карьера: расстояние перевозки 5 км; нормативное время пробега 0,613 час; класс груза 1 (из временного отвала) (1 тонна) КОЭФ. К ПОЗИЦИИ: Новый коэффициент ПЗ=0,96; ОЗП=0,96; ЭМ=0,96; ЗПМ=0,96; МАТ=0,96; ТЗ=0,96; ТЗМ=0,96 НР 0% от ФОТ СП 0% от ФОТ | 605.9 | 5.83 | 5.83 | 3530.7 |  | 3530.7
7 | ТЕР01-02-057-01 | Разработка грунта вручную в траншеях глубиной до 2 м без креплений с откосами, группа грунтов 1 (100 м3 грунта) КОЭФ. К ПОЗИЦИИ: 3.187 Доработка вручную, зачистка дна и стенок с выкидкой грунта в котлованах и траншеях, разработанных механизированным способом ОЗП=1,2; ТЗ=1,2; МДС35 т.ч.п.4.7 ОЗП=1,15; ЭМ=1,25; ЗПМ=1,25; ТЗМ=1,25; МДС35 прил1 т1 п7 ОЗП=1,15; ЭМ=1,15; ЗПМ=1,15; ТЗМ=1,15 НР, (94,08 руб.): 80% от ФОТ (117,6 руб.) СП, (52,92 руб.): 45% от ФОТ (117,6 руб.) | 0.1 | 1176,03 1176,03 |  | 117.6 | 117.6 |  | 141.6 | 14.16
8 | ТЕР01-02-057-01 | Разработка грунта вручную в траншеях глубиной до 2 м без креплений с откосами, группа грунтов 1 (100 м3 грунта) КОЭФ. К ПОЗИЦИИ: МДС35 т.ч.п.4.7 ОЗП=1,15; ЭМ=1,25; ЗПМ=1,25; ТЗМ=1,25; МДС35 прил1 т1 п7 ОЗП=1,15; ЭМ=1,15; ЗПМ=1,15; ТЗМ=1,15 НР, (784,02 руб.): 80% от ФОТ (980,03 руб.) СП, (441,01 руб.): 45% от ФОТ (980,03 руб.) | 1 | 980,03 980,03 |  | 980.03 | 980.03 |  | 118 | 118
9 | ТЕР01-02-061-01 | Засыпка вручную траншей, пазух котлованов и ям, группа грунтов 1 (100 м3 грунта) КОЭФ. К ПОЗИЦИИ: МДС35 т.ч.п.4.7 ОЗП=1,15; ЭМ=1,25; ЗПМ=1,25; ТЗМ=1,25; МДС35 прил1 т1 п7 ОЗП=1,15; ЭМ=1,15; ЗПМ=1,15; ТЗМ=1,15 НР, (621,07 руб.): 80% от ФОТ (776,34 руб.) СП, (349,35 руб.): 45% от ФОТ (776,34 руб.) | 1.1 | 705,77 705,77 |  | 776.34 | 776.34 |  | 88.5 | 97.35
10 | ТЕР01-01-033-02 | Засыпка траншей и котлованов с перемещением грунта до 5 м бульдозерами мощностью 59 (80) кВт (л.с.), 2 группа грунтов (1000 м3 грунта) КОЭФ. К ПОЗИЦИИ: МДС35 т.ч.п.4.7 ОЗП=1,15; ЭМ=1,25; ЗПМ=1,25; ТЗМ=1,25; МДС35 прил1 т1 п7 ОЗП=1,15; ЭМ=1,15; ЗПМ=1,15; ТЗМ=1,15 НР, (45,71 руб.): 95% от ФОТ (48,12 руб.) СП, (24,06 руб.): 50% от ФОТ (48,12 руб.) | 0.365 | 1286.92 | 1286,92 131,85 | 469.73 |  | 469,73 48,12
11 | ТЕР01-02-005-01 | Уплотнение грунта пневматическими трамбовками, группа грунтов 1, 2 (100 м3 уплотненного грунта) КОЭФ. К ПОЗИЦИИ: МДС35 т.ч.п.4.7 ОЗП=1,15; ЭМ=1,25; ЗПМ=1,25; ТЗМ=1,25; МДС35 прил1 т1 п7 ОЗП=1,15; ЭМ=1,15; ЗПМ=1,15; ТЗМ=1,15 НР, (51,16 руб.): 95% от ФОТ (53,85 руб.) СП, (26,93 руб.): 50% от ФОТ (53,85 руб.) | 0.365 | 491,34 113,84 | 377,5 33,70 | 179.34 | 41.55 | 137,79 12,30 | 12.53 | 4.57
Итого прямые затраты по разделу в ценах 2001г. | [5 empty] | 18899.49 | 2026.51 | 16866,73 606,87 |  | 247.45
Накладные расходы | [5 empty] | 2220.62
В том числе, справочно:
80% ФОТ (от 1873,97) (Поз. 7-9) | [5 empty] | 1499.18
95% ФОТ (от 759,41) (Поз. 1, 4-5, 10-11) | [5 empty] | 721.44
Сметная прибыль | [5 empty] | 1223
В том числе, справочно:
45% ФОТ (от 1873,97) (Поз. 7-9) | [5 empty] | 843.29
50% ФОТ (от 759,41) (Поз. 1, 4-5, 10-11) | [5 empty] | 379.71
Итоги по разделу 1 ЗЕМЛЯНЫЕ РАБОТЫ :
Земляные работы, выполняемые механизированным способом | [5 empty] | 8373.92 |  |  |  | 17.94
Перевозка грузов автомобильным транспортом | [5 empty] | 9752.75
Земляные работы, выполняемые ручным способом | [5 empty] | 4216.44 |  |  |  | 229.51
Итого | [5 empty] | 22343.11 |  |  |  | 247.45
В ценах 4 квартала 2008г. 22 343,11 * 5,88 | [5 empty] | 131377.49
Справочно, в ценах 2001г.:
Материалы | [5 empty] | 6.25
Машины и механизмы | [5 empty] | 16866.73
ФОТ | [5 empty] | 2633.38
Накладные расходы | [5 empty] | 2220.62
Сметная прибыль | [5 empty] | 1223
Итого по разделу 1 ЗЕМЛЯНЫЕ РАБОТЫ | [5 empty] | 131377.49 |  |  |  | 247.45
Раздел 2. ФУНДАМЕНТЫ
12 | ТЕР07-01-001-02 | Укладка блоков и плит ленточных фундаментов при глубине котлована до 4 м, массой конструкций до 1,5 т (100 шт. сборных конструкций) КОЭФ. К ПОЗИЦИИ: МДС35 т.ч.п.4.7 ОЗП=1,15; ЭМ=1,25; ЗПМ=1,25; ТЗМ=1,25; МДС35 прил1 т1 п7 ОЗП=1,15; ЭМ=1,15; ЗПМ=1,15; ТЗМ=1,15 НР, (376,52 руб.): 130% от ФОТ (289,63 руб.) СП, (246,19 руб.): 85% от ФОТ (289,63 руб.) | 0.22 | 8302,32 863,55 | 5356,69 452,97 | 1826.51 | 189.98 | 1178,47 99,65 | 91.58 | 20.15
13 | прайс ЗАО "Железобетон" | ФЛ8.12-4 (шт.) | 8 | 288.54 |  | 2308.32
14 | прайс ЗАО "Железобетон" | ФЛ8.24-4 (шт.) | 14 | 577.08 |  | 8079.12
15 | ТЕР07-05-001-01 | Установка блоков стен подвалов массой до 0,5 т (100 шт. сборных конструкций) КОЭФ. К ПОЗИЦИИ: МДС35 т.ч.п.4.7 ОЗП=1,15; ЭМ=1,25; ЗПМ=1,25; ТЗМ=1,25; МДС35 прил1 т1 п7 ОЗП=1,15; ЭМ=1,15; ЗПМ=1,15; ТЗМ=1,15 НР, (735,51 руб.): 155% от ФОТ (474,52 руб.) СП, (474,52 руб.): 100% от ФОТ (474,52 руб.) | 0.63 | 4864,23 492,66 | 3333,35 260,56 | 3064.47 | 310.37 | 2100,01 164,15 | 52.84 | 33.29
16 | ТЕР07-05-001-02 | Установка блоков стен подвалов массой до 1 т (100 шт. сборных конструкций) КОЭФ. К ПОЗИЦИИ: МДС35 т.ч.п.4.7 ОЗП=1,15; ЭМ=1,25; ЗПМ=1,25; ТЗМ=1,25; МДС35 прил1 т1 п7 ОЗП=1,15; ЭМ=1,15; ЗПМ=1,15; ТЗМ=1,15 НР, (473,11 руб.): 155% от ФОТ (305,23 руб.) СП, (305,23 руб.): 100% от ФОТ (305,23 руб.) | 0.29 | 6899,98 691,35 | 4684,5 361,19 | 2000.99 | 200.49 | 1358,5 104,74 | 74.15 | 21.5
17 | ТЕР07-05-001-03 | Установка блоков стен подвалов массой до 1,5 т (100 шт. сборных конструкций) КОЭФ. К ПОЗИЦИИ: МДС35 т.ч.п.4.7 ОЗП=1,15; ЭМ=1,25; ЗПМ=1,25; ТЗМ=1,25; МДС35 прил1 т1 п7 ОЗП=1,15; ЭМ=1,15; ЗПМ=1,15; ТЗМ=1,15 НР, (71,86 руб.): 155% от ФОТ (46,36 руб.) СП, (46,36 руб.): 100% от ФОТ (46,36 руб.) | 0.03 | 10639,75 993,13 | 7449,43 552,20 | 319.19 | 29.79 | 223,48 16,57 | 104.01 | 3.12
18 | ТЕР07-05-001-04 | Установка блоков стен подвалов массой более 1,5 т (100 шт. сборных конструкций) КОЭФ. К ПОЗИЦИИ: МДС35 т.ч.п.4.7 ОЗП=1,15; ЭМ=1,25; ЗПМ=1,25; ТЗМ=1,25; МДС35 прил1 т1 п7 ОЗП=1,15; ЭМ=1,15; ЗПМ=1,15; ТЗМ=1,15 НР, (954,91 руб.): 155% от ФОТ (616,07 руб.) СП, (616,07 руб.): 100% от ФОТ (616,07 руб.) | 0.31 | 15673,03 1239,39 | 11297,66 747,95 | 4858.64 | 384.21 | 3502,27 231,86 | 129.8 | 40.24
19 | прайс ЗАО "Железобетон" | ФБС24.5.6-Т (шт.) | 31 | 502.57 |  | 15579.67
20 | прайс ЗАО "Железобетон" | ФБС12.5.6-Т (шт.) | 22 | 255.25 |  | 5615.5
21 | прайс ЗАО "Железобетон" | ФБС9.5.6-Т (шт.) | 42 | 217.67 |  | 9142.14
22 | прайс ЗАО "Железобетон" | ФБС9.6.6-Т (шт.) | 4 | 260.95 |  | 1043.8
23 | прайс ЗАО "Железобетон" | ФБС24,4.6-Т (шт.) | 3 | 402.37 |  | 1207.11
24 | прайс ЗАО "Железобетон" | ФБС12.4.6-Т (шт.) | 3 | 204.36 |  | 613.08
25 | прайс ЗАО "Железобетон" | ФБС9.4.6-Т (шт.) | 21 | 174.07 |  | 3655.47
26 | ТЕР08-01-003-01 | Гидроизоляция стен, фундаментов: горизонтальная цементная с жидким стеклом (100 м2 изолируемой поверхности) КОЭФ. К ПОЗИЦИИ: МДС35 т.ч.п.4.7 ОЗП=1,15; ЭМ=1,25; ЗПМ=1,25; ТЗМ=1,25; МДС35 прил1 т1 п7 ОЗП=1,15; ЭМ=1,15; ЗПМ=1,15; ТЗМ=1,15 НР, (139,73 руб.): 122% от ФОТ (114,53 руб.) СП, (91,62 руб.): 80% от ФОТ (114,53 руб.) | 0.33 | 2169,39 347,06 | 55.21 | 715.9 | 114.53 | 18.22 | 38.2 | 12.61
27 | ТЕР08-01-003-03 | Гидроизоляция стен, фундаментов: горизонтальная оклеечная в 2 слоя (100 м2 изолируемой поверхности) КОЭФ. К ПОЗИЦИИ: МДС35 т.ч.п.4.7 ОЗП=1,15; ЭМ=1,25; ЗПМ=1,25; ТЗМ=1,25; МДС35 прил1 т1 п7 ОЗП=1,15; ЭМ=1,15; ЗПМ=1,15; ТЗМ=1,15 НР, (147,05 руб.): 122% от ФОТ (120,53 руб.) СП, (96,42 руб.): 80% от ФОТ (120,53 руб.) | 0.66 | 4125,67 182,62 | 243.67 | 2722.95 | 120.53 | 160.82 | 20.1 | 13.27
28 | ТЕР08-01-003-07 | Гидроизоляция боковая обмазочная битумная в 2 слоя по выравненной поверхности бутовой кладки, кирпичу, бетону (100 м2 изолируемой поверхности) КОЭФ. К ПОЗИЦИИ: МДС35 т.ч.п.4.7 ОЗП=1,15; ЭМ=1,25; ЗПМ=1,25; ТЗМ=1,25; МДС35 прил1 т1 п7 ОЗП=1,15; ЭМ=1,15; ЗПМ=1,15; ТЗМ=1,15 НР, (760,8 руб.): 122% от ФОТ (623,61 руб.) СП, (498,89 руб.): 80% от ФОТ (623,61 руб.) | 2.9 | 979,75 215,04 | 111.69 | 2841.28 | 623.61 | 323.91 | 21.2 | 61.48
29 | ТЕР06-01-001-20 | Устройство ленточных фундаментов бетонных (местные заделки из бетона В12,5) (100 м3 бетона, бутобетона и железобетона в деле) 8 078,82 = 72 856,12 - 638,20 x 101,5 КОЭФ. К ПОЗИЦИИ: МДС35 т.ч.п.4.7 ОЗП=1,15; ЭМ=1,25; ЗПМ=1,25; ТЗМ=1,25; МДС35 прил1 т1 п7 ОЗП=1,15; ЭМ=1,15; ЗПМ=1,15; ТЗМ=1,15 НР, (28,82 руб.): 105% от ФОТ (27,45 руб.) СП, (17,84 руб.): 65% от ФОТ (27,45 руб.) | 0.008 | 10139,19 3106,37 | 4280,83 325,38 | 81.11 | 24.85 | 34,25 2,60 | 337.48 | 2.7
30 | СЦМ-401-0005 | Бетон тяжелый, класс В 12,5 (М150) (м3) | 0.812 | 728.84 |  | 591.82
31 | ТЕР06-01-001-20 | Устройство ленточных фундаментов бетонных (местные заделки из бетона В7,5) (100 м3 бетона, бутобетона и железобетона в деле) КОЭФ. К ПОЗИЦИИ: МДС35 т.ч.п.4.7 ОЗП=1,15; ЭМ=1,25; ЗПМ=1,25; ТЗМ=1,25; МДС35 прил1 т1 п7 ОЗП=1,15; ЭМ=1,15; ЗПМ=1,15; ТЗМ=1,15 НР, (108,1 руб.): 105% от ФОТ (102,95 руб.) СП, (66,92 руб.): 65% от ФОТ (102,95 руб.) | 0.03 | 74916,49 3106,37 | 4280,83 325,38 | 2247.49 | 93.19 | 128,43 9,76 | 337.48 | 10.12
32 | ТЕР06-01-015-10 | Армирование подстилающих слоев и набетонок (Установка сеток С1-С4) (1 т) КОЭФ. К ПОЗИЦИИ: МДС35 т.ч.п.4.7 ОЗП=1,15; ЭМ=1,25; ЗПМ=1,25; ТЗМ=1,25; МДС35 прил1 т1 п7 ОЗП=1,15; ЭМ=1,15; ЗПМ=1,15; ТЗМ=1,15 НР, (4,21 руб.): 105% от ФОТ (4,01 руб.) СП, (2,61 руб.): 65% от ФОТ (4,01 руб.) | 0.033 | 6640,43 119,18 | 59,08 2,37 | 219.13 | 3.93 | 1,95 0,08 | 12.64 | 0.42
33 | ТЕРр52-06-01 | Устройство осадочного шва из просмоленных досок (100 м2) КОЭФ. К ПОЗИЦИИ: МДС35 прил1 т1 п7 ОЗП=1,15; ЭМ=1,15; ЗПМ=1,15; ТЗМ=1,15 НР, (170,88 руб.): 93% от ФОТ (183,74 руб.) СП, (137,81 руб.): 75% от ФОТ (183,74 руб.) | 0.15 | 7712,99 1223,70 | 13,25 1,23 | 1156.95 | 183.56 | 1,99 0,18 | 164.72 | 24.71
ФУНДАМЕНТЫ ПОД КОЛОННЫ
34 | ТЕР08-01-002-01 | Устройство основания под фундаменты: песчаного (1 м3 основания) КОЭФ. К ПОЗИЦИИ: МДС35 т.ч.п.4.7 ОЗП=1,15; ЭМ=1,25; ЗПМ=1,25; ТЗМ=1,25; МДС35 прил1 т1 п7 ОЗП=1,15; ЭМ=1,15; ЗПМ=1,15; ТЗМ=1,15 НР, (20,33 руб.): 122% от ФОТ (16,66 руб.) СП, (13,33 руб.): 80% от ФОТ (16,66 руб.) | 1.7 | 133,56 7,47 | 21,22 2,33 | 227.05 | 12.7 | 36,07 3,96 | 0.9 | 1.53
35 | ТЕР06-01-001-01 | Устройство бетонной подготовки (100 м3 бетона, бутобетона и железобетона в деле) КОЭФ. К ПОЗИЦИИ: МДС35 т.ч.п.4.7 ОЗП=1,15; ЭМ=1,25; ЗПМ=1,25; ТЗМ=1,25; МДС35 прил1 т1 п7 ОЗП=1,15; ЭМ=1,15; ЗПМ=1,15; ТЗМ=1,15 НР, (14,26 руб.): 105% от ФОТ (13,58 руб.) СП, (8,83 руб.): 65% от ФОТ (13,58 руб.) | 0.009 | 68685,04 1354,02 | 2006,19 154,29 | 618.17 | 12.19 | 18,06 1,39 | 163.03 | 1.47
36 | ТЕР06-01-001-05 | Устройство железобетонных фундаментов общего назначения под колонны объемом до 3 м3 (100 м3 бетона, бутобетона и железобетона в деле) КОЭФ. К ПОЗИЦИИ: МДС35 т.ч.п.4.7 ОЗП=1,15; ЭМ=1,25; ЗПМ=1,25; ТЗМ=1,25; МДС35 прил1 т1 п7 ОЗП=1,15; ЭМ=1,15; ЗПМ=1,15; ТЗМ=1,15 НР, (518,99 руб.): 105% от ФОТ (494,28 руб.) СП, (321,28 руб.): 65% от ФОТ (494,28 руб.) | 0.065 | 123375,8 7140,18 | 6173,24 464,21 | 8019.43 | 464.11 | 401,26 30,17 | 785.88 | 51.08
37 | ТЕР06-01-005-07 | Дополнительные затраты на устройство колодцев для анкерных болтов (100 м3 бетона и железобетона в деле) КОЭФ. К ПОЗИЦИИ: МДС35 т.ч.п.4.7 ОЗП=1,15; ЭМ=1,25; ЗПМ=1,25; ТЗМ=1,25; МДС35 прил1 т1 п7 ОЗП=1,15; ЭМ=1,15; ЗПМ=1,15; ТЗМ=1,15 НР, (41,98 руб.): 105% от ФОТ (39,98 руб.) СП, (25,99 руб.): 65% от ФОТ (39,98 руб.) | 0.065 | 904,8 612,01 | 41,18 3,13 | 58.81 | 39.78 | 2,68 0,20 | 66.49 | 4.32
38 | ТЕР06-01-015-01 | Установка анкерных болтов в готовые гнезда с заделкой длиной до 1 м (1 т) КОЭФ. К ПОЗИЦИИ: МДС35 т.ч.п.4.7 ОЗП=1,15; ЭМ=1,25; ЗПМ=1,25; ТЗМ=1,25; МДС35 прил1 т1 п7 ОЗП=1,15; ЭМ=1,15; ЗПМ=1,15; ТЗМ=1,15 НР, (138,15 руб.): 105% от ФОТ (131,57 руб.) СП, (85,52 руб.): 65% от ФОТ (131,57 руб.) | 0.04424 | 13399,3 2970,36 | 95,95 3,72 | 592.79 | 131.41 | 4,25 0,16 | 315.01 | 13.94
ФУНДАМЕНТ В ОСЯХ 11-12
39 | ТЕРр51-01-05 | Разработка грунта внутри здания: в траншеях глубиной до 3 м шириной до 1,5 м (100 м3 грунта) КОЭФ. К ПОЗИЦИИ: МДС35 прил1 т1 п7 ОЗП=1,15; ЭМ=1,15; ЗПМ=1,15; ТЗМ=1,15 НР, (225 руб.): 75% от ФОТ (300 руб.) СП, (135 руб.): 45% от ФОТ (300 руб.) | 0.08 | 5140,59 3748,94 | 11,04 1,02 | 411.25 | 299.92 | 0,88 0,08 | 519.1 | 41.53
40 | ТЕР06-01-001-22 | Устройство ленточных фундаментов железобетонных при ширине поверху до 1000 мм (100 м3 бетона, бутобетона и железобетона в деле) КОЭФ. К ПОЗИЦИИ: МДС35 т.ч.п.4.7 ОЗП=1,15; ЭМ=1,25; ЗПМ=1,25; ТЗМ=1,25; МДС35 прил1 т1 п7 ОЗП=1,15; ЭМ=1,15; ЗПМ=1,15; ТЗМ=1,15 НР, (87,56 руб.): 105% от ФОТ (83,39 руб.) СП, (54,2 руб.): 65% от ФОТ (83,39 руб.) | 0.018 | 133715,15 4205,91 | 7243,55 426,62 | 2406.87 | 75.71 | 130,38 7,68 | 446.04 | 8.03
ФУНДАМЕНТ В ОСЯХ "Д-Е", 15
41 | ТЕР06-01-001-22 | Устройство ленточных фундаментов железобетонных при ширине поверху до 1000 мм (100 м3 бетона, бутобетона и железобетона в деле) КОЭФ. К ПОЗИЦИИ: МДС35 т.ч.п.4.7 ОЗП=1,15; ЭМ=1,25; ЗПМ=1,25; ТЗМ=1,25; МДС35 прил1 т1 п7 ОЗП=1,15; ЭМ=1,15; ЗПМ=1,15; ТЗМ=1,15 НР, (97,28 руб.): 105% от ФОТ (92,65 руб.) СП, (60,22 руб.): 65% от ФОТ (92,65 руб.) | 0.02 | 133715,15 4205,91 | 7243,55 426,62 | 2674.3 | 84.12 | 144,87 8,53 | 446.04 | 8.92
42 | ТЕР46-01-001-01 | Усиление монолитными железобетонными обоймами: фундаментов (1 м3) КОЭФ. К ПОЗИЦИИ: МДС35 прил1 т1 п7 ОЗП=1,15; ЭМ=1,15; ЗПМ=1,15; ТЗМ=1,15 НР, (787,38 руб.): 110% от ФОТ (715,8 руб.) СП, (501,06 руб.): 70% от ФОТ (715,8 руб.) | 3.9 | 1463,06 180,80 | 72,55 2,74 | 5705.92 | 705.13 | 282,96 10,67 | 23.5 | 91.65
43 | СЦМ-204-0100 | Горячекатаная арматурная сталь класса А-I, А-II, А-III (т) | 0.171 | 6050.72 |  | 1034.67
44 | ТЕР46-01-004-03 | Усиление конструктивных элементов: стен кирпичных стальными тяжами, скрутками (1 т) КОЭФ. К ПОЗИЦИИ: МДС35 прил1 т1 п7 ОЗП=1,15; ЭМ=1,15; ЗПМ=1,15; ТЗМ=1,15 НР, (7,37 руб.): 110% от ФОТ (6,7 руб.) СП, (4,69 руб.): 70% от ФОТ (6,7 руб.) | 0.0041 | 9150,54 1624,25 | 257,76 9,04 | 37.52 | 6.66 | 1,06 0,04 | 202.93 | 0.83
ВХОД В ПОДВАЛ
45 | ТЕР08-02-001-09 | Кладка подпорных стенок (1 м3 кладки) КОЭФ. К ПОЗИЦИИ: МДС35 т.ч.п.4.7 ОЗП=1,15; ЭМ=1,25; ЗПМ=1,25; ТЗМ=1,25; МДС35 прил1 т1 п7 ОЗП=1,15; ЭМ=1,15; ЗПМ=1,15; ТЗМ=1,15 НР, (76,32 руб.): 122% от ФОТ (62,56 руб.) СП, (50,05 руб.): 80% от ФОТ (62,56 руб.) | 0.92 | 278,16 62,65 | 67,78 5,35 | 255.91 | 57.64 | 62,36 4,92 | 7.08 | 6.51
46 | СЦМ-404-0005 | Кирпич керамический одинарный, размером 250х120х65 мм, марка 100 (1000 шт.) | 0.368 | 1304.61 |  | 480.1
47 | ТЕР07-05-015-01 | Устройство лестниц по готовому основанию из отдельных ступеней гладких (100 м ступеней) КОЭФ. К ПОЗИЦИИ: МДС35 т.ч.п.4.7 ОЗП=1,15; ЭМ=1,25; ЗПМ=1,25; ТЗМ=1,25; МДС35 прил1 т1 п7 ОЗП=1,15; ЭМ=1,15; ЗПМ=1,15; ТЗМ=1,15 НР, (323,53 руб.): 155% от ФОТ (208,73 руб.) СП, (208,73 руб.): 100% от ФОТ (208,73 руб.) | 0.182 | 1515,32 1138,05 | 227,38 8,77 | 275.79 | 207.13 | 41,38 1,60 | 117.72 | 21.43
48 | прайс ЗАО "Железобетон" | Ступени ЛС-14 (шт.) | 13 | 258.73 |  | 3363.49
49 | ТЕР11-01-015-01 | Устройство покрытий: бетонных толщиной 30 мм (100 м2 покрытия) КОЭФ. К ПОЗИЦИИ: МДС35 т.ч.п.4.7 ОЗП=1,15; ЭМ=1,25; ЗПМ=1,25; ТЗМ=1,25; МДС35 прил1 т1 п7 ОЗП=1,15; ЭМ=1,15; ЗПМ=1,15; ТЗМ=1,15 НР, (4,6 руб.): 123% от ФОТ (3,74 руб.) СП, (2,81 руб.): 75% от ФОТ (3,74 руб.) | 0.01 | 919,17 342,20 | 276,66 32,37 | 9.19 | 3.42 | 2,77 0,32 | 40.43 | 0.4
50 | ТЕР11-01-015-02 | Устройство покрытий: бетонных на каждые 5 мм изменения толщины (Добавить 40мм до толщ.70мм) к=8 (100 м2 покрытия) КОЭФ. К ПОЗИЦИИ: МДС35 т.ч.п.4.7 ОЗП=1,15; ЭМ=1,25; ЗПМ=1,25; ТЗМ=1,25; МДС35 прил1 т1 п7 ОЗП=1,15; ЭМ=1,15; ЗПМ=1,15; ТЗМ=1,15 НР, (1,23 руб.): 123% от ФОТ (1 руб.) СП, (0,75 руб.): 75% от ФОТ (1 руб.) | 0.08 | 20,8 10,08 | 10,72 2,31 | 1.66 | 0.81 | 0,85 0,19 | 1.19 | 0.1
51 | СЦМ-401-0003 | Бетон тяжелый, класс В 7,5 (М100) (м3) | 0.0714 | 637.73 |  | 45.53
52 | ТЕР11-01-001-02 | Уплотнение грунта: щебнем (100 м2 площади уплотнения) КОЭФ. К ПОЗИЦИИ: МДС35 т.ч.п.4.7 ОЗП=1,15; ЭМ=1,25; ЗПМ=1,25; ТЗМ=1,25; МДС35 прил1 т1 п7 ОЗП=1,15; ЭМ=1,15; ЗПМ=1,15; ТЗМ=1,15 НР, (1,93 руб.): 123% от ФОТ (1,57 руб.) СП, (1,18 руб.): 75% от ФОТ (1,57 руб.) | 0.02 | 918,77 68,74 | 106,99 10,18 | 18.38 | 1.37 | 2,14 0,20 | 7.7 | 0.15
53 | ТЕР11-01-008-03 | Устройство тепло- и звукоизоляции засыпной: керамзитовой (1 м3 изоляции) КОЭФ. К ПОЗИЦИИ: МДС35 т.ч.п.4.7 ОЗП=1,15; ЭМ=1,25; ЗПМ=1,25; ТЗМ=1,25; МДС35 прил1 т1 п7 ОЗП=1,15; ЭМ=1,15; ЗПМ=1,15; ТЗМ=1,15 НР, (27,47 руб.): 123% от ФОТ (22,33 руб.) СП, (16,75 руб.): 75% от ФОТ (22,33 руб.) | 0.6 | 77,31 32,03 | 45,28 5,18 | 46.39 | 19.22 | 27,17 3,11 | 3.82 | 2.29
54 | СЦМ-406-0020 | Гравий керамзитовый, фракция 10-20 мм, марка 800 (м3) | 0.66 | 258.53 |  | 170.63
55 | ТЕР11-01-002-09 | Устройство подстилающих слоев: бетонных (1 м3 подстилающего слоя) КОЭФ. К ПОЗИЦИИ: МДС35 т.ч.п.4.7 ОЗП=1,15; ЭМ=1,25; ЗПМ=1,25; ТЗМ=1,25; МДС35 прил1 т1 п7 ОЗП=1,15; ЭМ=1,15; ЗПМ=1,15; ТЗМ=1,15 НР, (8,04 руб.): 123% от ФОТ (6,54 руб.) СП, (4,91 руб.): 75% от ФОТ (6,54 руб.) | 0.2 | 70,21 32,68 | 0.79 | 14.04 | 6.54 | 0.16 | 3.66 | 0.73
56 | СЦМ-401-0003 | Бетон тяжелый, класс В 7,5 (М100) (м3) | 0.204 | 637.73 |  | 130.1
57 | ТЕР11-01-019-03 | Устройство покрытий асфальтобетонных: жестких толщиной 25 мм (100 м2 покрытия) КОЭФ. К ПОЗИЦИИ: МДС35 т.ч.п.4.7 ОЗП=1,15; ЭМ=1,25; ЗПМ=1,25; ТЗМ=1,25; МДС35 прил1 т1 п7 ОЗП=1,15; ЭМ=1,15; ЗПМ=1,15; ТЗМ=1,15 НР, (4,27 руб.): 123% от ФОТ (3,47 руб.) СП, (2,6 руб.): 75% от ФОТ (3,47 руб.) | 0.02 | 2941,48 145,54 | 306,58 27,84 | 58.83 | 2.91 | 6,13 0,56 | 16.16 | 0.32
58 | ТЕР11-01-019-04 | Устройство покрытий асфальтобетонных: жестких на 5 мм изменения толщины исключать к норме 11-01-019-03 (100 м2 покрытия) КОЭФ. К ПОЗИЦИИ: МДС35 т.ч.п.4.7 ОЗП=1,15; ЭМ=1,25; ЗПМ=1,25; ТЗМ=1,25; МДС35 прил1 т1 п7 ОЗП=1,15; ЭМ=1,15; ЗПМ=1,15; ТЗМ=1,15 НР, (-0,55 руб.): 123% от ФОТ (-0,45 руб.) СП, (-0,34 руб.): 75% от ФОТ (-0,45 руб.) | -0.02 | 424,75 20,99 | 13,47 1,44 | -8.49 | -0.42 | -0,27 -0,03 | 2.33 | -0.05
59 | ТЕР26-01-041-01 | Изоляция изделиями из пенопласта на битуме стен и колонн прямоугольных (1 м3 изоляции) КОЭФ. К ПОЗИЦИИ: МДС35 т.ч.п.4.7 ОЗП=1,15; ЭМ=1,25; ЗПМ=1,25; ТЗМ=1,25; МДС35 прил1 т1 п7 ОЗП=1,15; ЭМ=1,15; ЗПМ=1,15; ТЗМ=1,15 НР, (15,77 руб.): 100% от ФОТ (15,77 руб.) СП, (11,04 руб.): 70% от ФОТ (15,77 руб.) | 0.08 | 484,5 189,12 | 68,84 7,98 | 38.76 | 15.13 | 5,51 0,64 | 18.17 | 1.45
60 | СЦМ-104-0103 | Плиты теплоизоляционные из пенопласта полистирольного ПСБС-40 (м3) | 0.0784 | 981.08 |  | 76.92
61 | ТЕР15-02-024-01 прим. | Облицовка стены ЦСП (100 м2 отделываемой поверхности) 1 249,66 = 4 937,26 - 35,12 x 105 КОЭФ. К ПОЗИЦИИ: МДС35 т.ч.п.4.7 ОЗП=1,15; ЭМ=1,25; ЗПМ=1,25; ТЗМ=1,25; МДС35 прил1 т1 п7 ОЗП=1,15; ЭМ=1,15; ЗПМ=1,15; ТЗМ=1,15 НР, (10,67 руб.): 105% от ФОТ (10,16 руб.) СП, (5,59 руб.): 55% от ФОТ (10,16 руб.) | 0.015 | 1448,28 662,16 | 122,04 15,50 | 21.72 | 9.93 | 1,83 0,23 | 71.02 | 1.07
62 | СЦМ-101-0780 | Плиты цементно-стружечные нешлифованные толщиной 10 мм (м2) | 1.575 | 25.27 |  | 39.8
ОТМОСТКА
63 | ТЕР27-07-002-01 | Устройство оснований толщиной 12 см под тротуары из кирпичного или известнякового щебня (100 м2 дорожек и тротуаров) КОЭФ. К ПОЗИЦИИ: МДС35 т.ч.п.4.7 ОЗП=1,15; ЭМ=1,25; ЗПМ=1,25; ТЗМ=1,25; МДС35 прил1 т1 п7 ОЗП=1,15; ЭМ=1,15; ЗПМ=1,15; ТЗМ=1,15 НР, (206,88 руб.): 142% от ФОТ (145,69 руб.) СП, (138,41 руб.): 95% от ФОТ (145,69 руб.) | 0.53 | 692,85 236,32 | 450,41 38,57 | 367.21 | 125.25 | 238,72 20,44 | 26.24 | 13.91
64 | СЦМ-408-0014 | Щебень из природного камня для строительных работ марка 800, фракция 10-20 мм (м3) | 9.222 | 180.84 |  | 1667.71
65 | ТЕР27-07-002-02 | При изменении толщины оснований на каждый 1 см добавлять или исключать к норме 27-07-002-1 (исключить 2см до толщ.10см) (100 м2 дорожек и тротуаров) КОЭФ. К ПОЗИЦИИ: МДС35 т.ч.п.4.7 ОЗП=1,15; ЭМ=1,25; ЗПМ=1,25; ТЗМ=1,25; МДС35 прил1 т1 п7 ОЗП=1,15; ЭМ=1,15; ЗПМ=1,15; ТЗМ=1,15 НР, (-8,99 руб.): 142% от ФОТ (-6,33 руб.) СП, (-6,01 руб.): 95% от ФОТ (-6,33 руб.) | -1.06 | 18,35 4,87 | 13,48 1,11 | -19.45 | -5.16 | -14,29 -1,17 | 0.54 | -0.57
66 | СЦМ-408-0014 | Щебень из природного камня для строительных работ марка 800, фракция 10-20 мм (м3) | -1.59 | 180.84 |  | -287.54
67 | ТЕР27-07-001-04 | Устройство отмостки из песчаной асфальтобетонной смеси толщиной 3 см (100 м2 покрытия) КОЭФ. К ПОЗИЦИИ: МДС35 т.ч.п.4.7 ОЗП=1,15; ЭМ=1,25; ЗПМ=1,25; ТЗМ=1,25; МДС35 прил1 т1 п7 ОЗП=1,15; ЭМ=1,15; ЗПМ=1,15; ТЗМ=1,15 НР, (79,34 руб.): 142% от ФОТ (55,87 руб.) СП, (53,08 руб.): 95% от ФОТ (55,87 руб.) | 0.53 | 366,87 104,65 | 133,27 0,78 | 194.44 | 55.46 | 70,63 0,41 | 10.21 | 5.41
68 | СЦМ-410-0085 | Плотные асфальтобетоны, тип Вх марка I (V=3,784/3*2,5== (т) | 3.153 | 363.14 |  | 1144.98
ВХОДНЫЕ ПЛОЩАДКИ
69 | ТЕР11-01-001-02 | Уплотнение грунта: щебнем (100 м2 площади уплотнения) КОЭФ. К ПОЗИЦИИ: МДС35 т.ч.п.4.7 ОЗП=1,15; ЭМ=1,25; ЗПМ=1,25; ТЗМ=1,25; МДС35 прил1 т1 п7 ОЗП=1,15; ЭМ=1,15; ЗПМ=1,15; ТЗМ=1,15 НР, (5,82 руб.): 123% от ФОТ (4,73 руб.) СП, (3,55 руб.): 75% от ФОТ (4,73 руб.) | 0.06 | 918,77 68,74 | 106,99 10,18 | 55.13 | 4.12 | 6,42 0,61 | 7.7 | 0.46
70 | ТЕР11-01-002-09 | Устройство подстилающих слоев: бетонных (1 м3 подстилающего слоя) КОЭФ. К ПОЗИЦИИ: МДС35 т.ч.п.4.7 ОЗП=1,15; ЭМ=1,25; ЗПМ=1,25; ТЗМ=1,25; МДС35 прил1 т1 п7 ОЗП=1,15; ЭМ=1,15; ЗПМ=1,15; ТЗМ=1,15 НР, (38,59 руб.): 123% от ФОТ (31,37 руб.) СП, (23,53 руб.): 75% от ФОТ (31,37 руб.) | 0.96 | 70,21 32,68 | 0.79 | 67.4 | 31.37 | 0.76 | 3.66 | 3.51
71 | СЦМ-401-0005 | Бетон тяжелый, класс В 12,5 (М150) (м3) | 0.98 | 728.84 |  | 714.26
72 | ТЕР11-01-027-02 | Устройство покрытий на цементном растворе из плиток: керамических для полов многоцветных (100 м2 покрытия) КОЭФ. К ПОЗИЦИИ: МДС35 т.ч.п.4.7 ОЗП=1,15; ЭМ=1,25; ЗПМ=1,25; ТЗМ=1,25; МДС35 прил1 т1 п7 ОЗП=1,15; ЭМ=1,15; ЗПМ=1,15; ТЗМ=1,15 НР, (84,78 руб.): 123% от ФОТ (68,93 руб.) СП, (51,7 руб.): 75% от ФОТ (68,93 руб.) | 0.06 | 12349,54 1116,79 | 200,79 31,97 | 740.97 | 67.01 | 12,05 1,92 | 119.78 | 7.19
73 | ТЕР08-02-007-03 | Установка металлических решеток для вытирания ног (1 т металлических изделий) КОЭФ. К ПОЗИЦИИ: МДС35 т.ч.п.4.7 ОЗП=1,15; ЭМ=1,25; ЗПМ=1,25; ТЗМ=1,25; МДС35 прил1 т1 п7 ОЗП=1,15; ЭМ=1,15; ЗПМ=1,15; ТЗМ=1,15 НР, (45,16 руб.): 122% от ФОТ (37,02 руб.) СП, (29,62 руб.): 80% от ФОТ (37,02 руб.) | 0.081 | 13202,7 446,77 | 378,35 10,25 | 1069.42 | 36.19 | 30,65 0,83 | 47.38 | 3.84
Итого прямые затраты по разделу в ценах 2001г. | [5 empty] | 102430.7 | 4748.69 | 10549,74 727,25 |  | 535.06
Накладные расходы | [5 empty] | 6834.64
В том числе, справочно:
75% ФОТ (от 300) (Поз. 39) | [5 empty] | 225
93% ФОТ (от 183,74) (Поз. 33) | [5 empty] | 170.88
100% ФОТ (от 15,77) (Поз. 59) | [5 empty] | 15.77
105% ФОТ (от 1000,02) (Поз. 29, 31-32, 35-38, 40-41, 61) | [5 empty] | 1050.02
110% ФОТ (от 722,5) (Поз. 42, 44) | [5 empty] | 794.75
122% ФОТ (от 974,91) (Поз. 26-28, 34, 45, 73) | [5 empty] | 1189.39
123% ФОТ (от 143,23) (Поз. 49-50, 52-53, 55, 57-58, 69-70, 72) | [5 empty] | 176.17
130% ФОТ (от 289,63) (Поз. 12) | [5 empty] | 376.52
142% ФОТ (от 195,23) (Поз. 63, 65, 67) | [5 empty] | 277.23
155% ФОТ (от 1650,91) (Поз. 15-18, 47) | [5 empty] | 2558.91
Сметная прибыль | [5 empty] | 4408.52
В том числе, справочно:
45% ФОТ (от 300) (Поз. 39) | [5 empty] | 135
55% ФОТ (от 10,16) (Поз. 61) | [5 empty] | 5.59
65% ФОТ (от 989,86) (Поз. 29, 31-32, 35-38, 40-41) | [5 empty] | 643.41
70% ФОТ (от 738,27) (Поз. 42, 44, 59) | [5 empty] | 516.79
75% ФОТ (от 326,97) (Поз. 33, 49-50, 52-53, 55, 57-58, 69-70, 72) | [5 empty] | 245.23
80% ФОТ (от 974,91) (Поз. 26-28, 34, 45, 73) | [5 empty] | 779.93
85% ФОТ (от 289,63) (Поз. 12) | [5 empty] | 246.19
95% ФОТ (от 195,23) (Поз. 63, 65, 67) | [5 empty] | 185.47
100% ФОТ (от 1650,91) (Поз. 15-18, 47) | [5 empty] | 1650.91
Итоги по разделу 2 ФУНДАМЕНТЫ :
Бетонные и железобетонные сборные конструкции в промышленном строительстве | [5 empty] | 2449.22 |  |  |  | 20.15
Материалы для строительных работ | [5 empty] | 50607.7
Бетонные и железобетонные сборные конструкции в жилищно-гражданском строительстве | [5 empty] | 14728.9 |  |  |  | 119.58
Конструкции из кирпича и блоков | [5 empty] | 9801.83 |  |  |  | 99.24
Бетонные и железобетонные монолитные конструкции в промышленном строительстве | [5 empty] | 18600.86 |  |  |  | 101
Материалы | [5 empty] | 5808.98
Фундаменты (ремонтно-строительные) | [5 empty] | 1465.64 |  |  |  | 24.71
Земляные работы, выполняемые ручным способом (ремонтно-строительные) | [5 empty] | 771.25 |  |  |  | 41.53
Работы по реконструкции зданий и сооружений (усиление и замена существующих конструкций, разборка и возведение отдельных конструктивных элементов) | [5 empty] | 7043.94 |  |  |  | 92.48
Полы | [5 empty] | 1287.09 |  |  |  | 15.1
Теплоизоляционные работы | [5 empty] | 65.57 |  |  |  | 1.45
Отделочные работы | [5 empty] | 37.98 |  |  |  | 1.07
Автомобильные дороги | [5 empty] | 1004.9 |  |  |  | 18.75
Итого | [5 empty] | 113673.86 |  |  |  | 535.06
В ценах 4 квартала 2008г. 113 673,86 * 5,88 | [5 empty] | 668402.3
Справочно, в ценах 2001г.:
Материалы | [5 empty] | 87132.27
Машины и механизмы | [5 empty] | 10549.74
ФОТ | [5 empty] | 5475.94
Накладные расходы | [5 empty] | 6834.64
Сметная прибыль | [5 empty] | 4408.52
Итого по разделу 2 ФУНДАМЕНТЫ | [5 empty] | 668402.3 |  |  |  | 535.06
Раздел 3. СТЕНЫ, ПЕРЕГОРОДКИ
74 | ТЕР07-05-007-10 | Укладка перемычек до массой 0,3 т (100 шт. сборных конструкций) КОЭФ. К ПОЗИЦИИ: МДС35 т.ч.п.4.7 ОЗП=1,15; ЭМ=1,25; ЗПМ=1,25; ТЗМ=1,25; МДС35 прил1 т1 п7 ОЗП=1,15; ЭМ=1,15; ЗПМ=1,15; ТЗМ=1,15 НР, (357,04 руб.): 155% от ФОТ (230,35 руб.) СП, (230,35 руб.): 100% от ФОТ (230,35 руб.) | 0.77 | 2033,46 164,19 | 1709,36 134,97 | 1565.76 | 126.43 | 1316,21 103,92 | 17.61 | 13.56
75 | прайс ЗАО "Железобетон" | Перемычка 8ПБ13-1 (шт.) | 14 | 90.37 |  | 1265.18
76 | прайс ЗАО "Железобетон" | Перемычка 8ПБ10-1 (шт.) | 18 | 63.42 |  | 1141.56
77 | прайс ЗАО "Железобетон" | Перемычка 9ПБ25-8 (шт.) | 27 | 167.26 |  | 4516.02
78 | прайс ЗАО "Железобетон" | Перемычка 9ПБ13-37 (шт.) | 14 | 99.88 |  | 1398.32
79 | прайс ЗАО "Железобетон" | Перемычка 9ПБ16-1 (шт.) | 4 | 95.12 |  | 380.48
80 | ТЕРр53-25-01 | Устройство металлических перемычек в стенах существующих зданий (1 т металлоконструкций перемычек) КОЭФ. К ПОЗИЦИИ: МДС35 прил1 т1 п7 ОЗП=1,15; ЭМ=1,15; ЗПМ=1,15; ТЗМ=1,15 НР, (704,71 руб.): 86% от ФОТ (819,43 руб.) СП, (573,6 руб.): 70% от ФОТ (819,43 руб.) | 0.614 | 10442,05 1327,70 | 92,02 6,88 | 6411.42 | 815.21 | 56,5 4,22 | 165.88 | 101.85
81 | СЦМ-404-0005 | Кирпич керамический одинарный, размером 250х120х65 мм, марка 100 (1000 шт.) | 0.35 | 1304.61 |  | 456.61
82 | ТЕР46-03-007-03 | Пробивка проемов в конструкциях: из кирпича (1 м3) КОЭФ. К ПОЗИЦИИ: МДС35 прил1 т1 п7 ОЗП=1,15; ЭМ=1,15; ЗПМ=1,15; ТЗМ=1,15 НР, (1083,19 руб.): 110% от ФОТ (984,72 руб.) СП, (689,3 руб.): 70% от ФОТ (984,72 руб.) | 7.9 | 448,03 102,13 | 345,9 22,52 | 3539.43 | 806.84 | 2732,59 177,88 | 12.3 | 97.17
83 | ТЕРр53-16-01 | Заделка проемов кирпичом (1 м3 кладки) КОЭФ. К ПОЗИЦИИ: МДС35 прил1 т1 п7 ОЗП=1,15; ЭМ=1,15; ЗПМ=1,15; ТЗМ=1,15 НР, (1643,8 руб.): 86% от ФОТ (1911,4 руб.) СП, (1337,98 руб.): 70% от ФОТ (1911,4 руб.) | 7.15 | 438,46 262,91 | 37,81 4,42 | 3134.95 | 1879.83 | 270,36 31,57 | 35.39 | 253.04
84 | ФССЦ-404-0162 к-0,96 | Кирпич силикатный полнотелый одинарный, размером 250х120х65 мм, марка 100 (1000 шт.) | 2.874 | 641.4 |  | 1843.38
85 | ТЕР08-02-001-01 | Кладка стен кирпичных наружных простых: при высоте этажа до 4 м (1 м3 кладки) КОЭФ. К ПОЗИЦИИ: МДС35 т.ч.п.4.7 ОЗП=1,15; ЭМ=1,25; ЗПМ=1,25; ТЗМ=1,25; МДС35 прил1 т1 п7 ОЗП=1,15; ЭМ=1,15; ЗПМ=1,15; ТЗМ=1,15 НР, (5939,23 руб.): 122% от ФОТ (4868,22 руб.) СП, (3894,58 руб.): 80% от ФОТ (4868,22 руб.) | 90.6 | 249,68 47,78 | 75,3 5,95 | 22620.84 | 4329.04 | 6821,84 539,18 | 5.4 | 489.24
86 | ФССЦ-404-0162 к-0,96 | Кирпич силикатный полнотелый одинарный, размером 250х120х65 мм, марка 100 (1000 шт.) | 35.7 | 641.4 |  | 22897.98
87 | ТЕР08-02-001-01 | Кладка стен кирпичных наружных простых: при высоте этажа до 4 м (по оси 15) (1 м3 кладки) КОЭФ. К ПОЗИЦИИ: МДС35 т.ч.п.4.7 ОЗП=1,15; ЭМ=1,25; ЗПМ=1,25; ТЗМ=1,25; МДС35 прил1 т1 п7 ОЗП=1,15; ЭМ=1,15; ЗПМ=1,15; ТЗМ=1,15 НР, (753,87 руб.): 122% от ФОТ (617,93 руб.) СП, (494,34 руб.): 80% от ФОТ (617,93 руб.) | 11.5 | 249,68 47,78 | 75,3 5,95 | 2871.3 | 549.49 | 865,91 68,44 | 5.4 | 62.1
88 | СЦМ-404-0005 | Кирпич керамический одинарный, размером 250х120х65 мм, марка 100 (1000 шт.) | 4.531 | 1304.61 |  | 5911.19
89 | ТЕР08-02-001-07 | Кладка стен кирпичных внутренних0: при высоте этажа до 4 м (1 м3 кладки) КОЭФ. К ПОЗИЦИИ: МДС35 т.ч.п.4.7 ОЗП=1,15; ЭМ=1,25; ЗПМ=1,25; ТЗМ=1,25; МДС35 прил1 т1 п7 ОЗП=1,15; ЭМ=1,15; ЗПМ=1,15; ТЗМ=1,15 НР, (2515,44 руб.): 122% от ФОТ (2061,84 руб.) СП, (1649,47 руб.): 80% от ФОТ (2061,84 руб.) | 39.62 | 249,33 46,09 | 75,3 5,95 | 9878.27 | 1826.05 | 2983,24 235,79 | 5.21 | 206.42
90 | ФССЦ-404-0162 к-0,96 | Кирпич силикатный полнотелый одинарный, размером 250х120х65 мм, марка 100 (1000 шт.) | 15.65 | 641.4 |  | 10037.91
91 | ТЕР08-02-001-08 | Кладка стен кирпичных внутренних0: при высоте этажа свыше 4 м (1 м3 кладки) КОЭФ. К ПОЗИЦИИ: МДС35 т.ч.п.4.7 ОЗП=1,15; ЭМ=1,25; ЗПМ=1,25; ТЗМ=1,25; МДС35 прил1 т1 п7 ОЗП=1,15; ЭМ=1,15; ЗПМ=1,15; ТЗМ=1,15 НР, (1044,81 руб.): 122% от ФОТ (856,4 руб.) СП, (685,12 руб.): 80% от ФОТ (856,4 руб.) | 17.17 | 238,51 44,67 | 65,9 5,20 | 4095.2 | 767.05 | 1131,42 89,35 | 5.05 | 86.71
92 | ФССЦ-404-0162 к-0,96 | Кирпич силикатный полнотелый одинарный, размером 250х120х65 мм, марка 100 (1000 шт.) | 6.782 | 641.4 |  | 4349.97
93 | ТЕР08-02-007-01 | Армирование кладки стен и других конструкций (1 т металлических изделий) КОЭФ. К ПОЗИЦИИ: МДС35 т.ч.п.4.7 ОЗП=1,15; ЭМ=1,25; ЗПМ=1,25; ТЗМ=1,25; МДС35 прил1 т1 п7 ОЗП=1,15; ЭМ=1,15; ЗПМ=1,15; ТЗМ=1,15 НР, (146,36 руб.): 122% от ФОТ (119,97 руб.) СП, (95,98 руб.): 80% от ФОТ (119,97 руб.) | 0.221 | 11025,18 539,41 | 86,09 3,42 | 2436.56 | 119.21 | 19,03 0,76 | 63.73 | 14.08
94 | ТЕР08-02-003-01 | Кладка из кирпича конструкций: столбов прямоугольных армированных при высоте этажа до 4 м (1 м3 кладки) КОЭФ. К ПОЗИЦИИ: МДС35 т.ч.п.4.7 ОЗП=1,15; ЭМ=1,25; ЗПМ=1,25; ТЗМ=1,25; МДС35 прил1 т1 п7 ОЗП=1,15; ЭМ=1,15; ЗПМ=1,15; ТЗМ=1,15 НР, (115,11 руб.): 122% от ФОТ (94,35 руб.) СП, (75,48 руб.): 80% от ФОТ (94,35 руб.) | 1 | 396,97 88,10 | 85,96 6,24 | 396.97 | 88.11 | 85,96 6,24 | 8.8 | 8.8
95 | ФССЦ-404-0162 к-0,96 | Кирпич силикатный полнотелый одинарный, размером 250х120х65 мм, марка 100 (1000 шт.) | 0.404 | 641.4 |  | 259.13
96 | ТЕР15-02-001-03 | Улучшенная штукатурка цементно-известковым раствором по камню колонн прямоугольных (100 м2 оштукатуриваемой поверхности) КОЭФ. К ПОЗИЦИИ: МДС35 т.ч.п.4.7 ОЗП=1,15; ЭМ=1,25; ЗПМ=1,25; ТЗМ=1,25; МДС35 прил1 т1 п7 ОЗП=1,15; ЭМ=1,15; ЗПМ=1,15; ТЗМ=1,15 НР, (100,91 руб.): 105% от ФОТ (96,1 руб.) СП, (52,86 руб.): 55% от ФОТ (96,1 руб.) | 0.08 | 2428,67 1201,25 | 15.5 | 194.29 | 96.1 | 1.24 | 112 | 8.96
97 | ТЕР15-04-012-01 | Окраска фасадов с лесов с подготовкой поверхности перхлорвиниловая (100 м2 окрашиваемой поверхности) КОЭФ. К ПОЗИЦИИ: МДС35 т.ч.п.4.7 ОЗП=1,15; ЭМ=1,25; ЗПМ=1,25; ТЗМ=1,25; МДС35 прил1 т1 п7 ОЗП=1,15; ЭМ=1,15; ЗПМ=1,15; ТЗМ=1,15 НР, (11,93 руб.): 105% от ФОТ (11,36 руб.) СП, (6,25 руб.): 55% от ФОТ (11,36 руб.) | 0.08 | 1637,29 139,11 | 17,38 2,82 | 130.98 | 11.13 | 1,39 0,23 | 14.39 | 1.15
98 | ТЕР08-08-005-01 | Кладка вентшахт кирпичных (1 м3 кладки (без вычета пустот)) КОЭФ. К ПОЗИЦИИ: МДС35 т.ч.п.4.7 ОЗП=1,15; ЭМ=1,25; ЗПМ=1,25; ТЗМ=1,25; МДС35 прил1 т1 п7 ОЗП=1,15; ЭМ=1,15; ЗПМ=1,15; ТЗМ=1,15 НР, (1087,95 руб.): 122% от ФОТ (891,76 руб.) СП, (713,41 руб.): 80% от ФОТ (891,76 руб.) | 7.07 | 990,47 120,93 | 75,25 5,20 | 7002.64 | 854.97 | 532,04 36,79 | 12.97 | 91.7
ПЕРЕГОРОДКИ
99 | ТЕР08-02-002-03 | Кладка перегородок из кирпича армированных: толщиной в 1/2 кирпича при высоте этажа до 4 м (100 м2 перегородок (за вычетом проемов)) КОЭФ. К ПОЗИЦИИ: МДС35 т.ч.п.4.7 ОЗП=1,15; ЭМ=1,25; ЗПМ=1,25; ТЗМ=1,25; МДС35 прил1 т1 п7 ОЗП=1,15; ЭМ=1,15; ЗПМ=1,15; ТЗМ=1,15 НР, (4298,01 руб.): 122% от ФОТ (3522,96 руб.) СП, (2818,37 руб.): 80% от ФОТ (3522,96 руб.) | 2.192 | 4104,91 1546,10 | 788,91 61,09 | 8997.96 | 3389.04 | 1729,3 133,92 | 170.17 | 373.01
100 | ФССЦ-404-0162 к-0,96 | Кирпич силикатный полнотелый одинарный, размером 250х120х65 мм, марка 100 (1000 шт.) | 11.05 | 641.4 |  | 7087.47
101 | ТЕР06-01-001-01 | Устройство бетонной подготовки по перегородки по грунту (100 м3 бетона, бутобетона и железобетона в деле) КОЭФ. К ПОЗИЦИИ: МДС35 т.ч.п.4.7 ОЗП=1,15; ЭМ=1,25; ЗПМ=1,25; ТЗМ=1,25; МДС35 прил1 т1 п7 ОЗП=1,15; ЭМ=1,15; ЗПМ=1,15; ТЗМ=1,15 НР, (121,15 руб.): 105% от ФОТ (115,38 руб.) СП, (75 руб.): 65% от ФОТ (115,38 руб.) | 0.0765 | 68685,04 1354,02 | 2006,19 154,29 | 5254.41 | 103.58 | 153,47 11,80 | 163.03 | 12.47
102 | ТЕР06-01-015-10 | Армирование подстилающих слоев и набетонок (1 т) КОЭФ. К ПОЗИЦИИ: МДС35 т.ч.п.4.7 ОЗП=1,15; ЭМ=1,25; ЗПМ=1,25; ТЗМ=1,25; МДС35 прил1 т1 п7 ОЗП=1,15; ЭМ=1,15; ЗПМ=1,15; ТЗМ=1,15 НР, (26,81 руб.): 105% от ФОТ (25,53 руб.) СП, (16,59 руб.): 65% от ФОТ (25,53 руб.) | 0.21 | 6640,43 119,18 | 59,08 2,37 | 1394.49 | 25.03 | 12,41 0,50 | 12.64 | 2.65
103 | ТЕР09-03-046-01 | Монтаж перегородок из алюминиевых сплавов сборно-разборных с остеклением (100 м2) КОЭФ. К ПОЗИЦИИ: МДС35 т.ч.п.4.7 ОЗП=1,15; ЭМ=1,25; ЗПМ=1,25; ТЗМ=1,25; МДС35 прил1 т1 п7 ОЗП=1,15; ЭМ=1,15; ЗПМ=1,15; ТЗМ=1,15 НР, (882,69 руб.): 90% от ФОТ (980,77 руб.) СП, (833,65 руб.): 85% от ФОТ (980,77 руб.) | 0,2789 0,1539+0,125 | 4809,17 3483,85 | 1028,06 32,70 | 1341.28 | 971.65 | 286,73 9,12 | 324.82 | 90.59
104 | прайс | Перегородка в тамбуре с дверью Ц:(47058,9+2878,61)/1,18/5,88*1,02= (к-т) | 1 | 7341.21 |  | 7341.21
105 | прайс | Судейская кабина с дверью Ц:(115290,75+2591,04)/1,18/5,88*1,02= (к-т) | 1 | 17329.56 |  | 17329.56
Итого прямые затраты по разделу в ценах 2001г. | [5 empty] | 167482.72 | 16758.76 | 18999,64 1449,71 |  | 1913.5
Накладные расходы | [5 empty] | 20833
В том числе, справочно:
86% ФОТ (от 2730,83) (Поз. 80, 83) | [5 empty] | 2348.51
90% ФОТ (от 980,77) (Поз. 103) | [5 empty] | 882.69
105% ФОТ (от 248,37) (Поз. 96-97, 101-102) | [5 empty] | 260.79
110% ФОТ (от 984,72) (Поз. 82) | [5 empty] | 1083.19
122% ФОТ (от 13033,43) (Поз. 85, 87, 89, 91, 93-94, 98-99) | [5 empty] | 15900.78
155% ФОТ (от 230,35) (Поз. 74) | [5 empty] | 357.04
Сметная прибыль | [5 empty] | 14242.31
В том числе, справочно:
55% ФОТ (от 107,46) (Поз. 96-97) | [5 empty] | 59.1
65% ФОТ (от 140,91) (Поз. 101-102) | [5 empty] | 91.59
70% ФОТ (от 3715,55) (Поз. 80, 83, 82) | [5 empty] | 2600.88
80% ФОТ (от 13033,43) (Поз. 85, 87, 89, 91, 93-94, 98-99) | [5 empty] | 10426.74
85% ФОТ (от 980,77) (Поз. 103) | [5 empty] | 833.65
100% ФОТ (от 230,35) (Поз. 74) | [5 empty] | 230.35
Итоги по разделу 3 СТЕНЫ, ПЕРЕГОРОДКИ :
Бетонные и железобетонные сборные конструкции в жилищно-гражданском строительстве | [5 empty] | 2153.15 |  |  |  | 13.56
Материалы для строительных работ | [5 empty] | 8701.56
Стены (ремонтно-строительные) | [5 empty] | 13806.46 |  |  |  | 354.89
Материалы | [5 empty] | 77514.41
Работы по реконструкции зданий и сооружений (усиление и замена существующих конструкций, разборка и возведение отдельных конструктивных элементов) | [5 empty] | 5311.92 |  |  |  | 97.17
Конструкции из кирпича и блоков | [5 empty] | 84627.26 |  |  |  | 1332.06
Отделочные работы | [5 empty] | 497.2 |  |  |  | 10.11
Бетонные и железобетонные монолитные конструкции в промышленном строительстве | [5 empty] | 6888.45 |  |  |  | 15.12
Строительные металлические конструкции | [5 empty] | 3057.62 |  |  |  | 90.59
Итого | [5 empty] | 202558.03 |  |  |  | 1913.5
В ценах 4 квартала 2008г. 202 558,03 * 5,88 | [5 empty] | 1191041.22
Справочно, в ценах 2001г.:
Материалы | [5 empty] | 131724.32
Машины и механизмы | [5 empty] | 18999.64
ФОТ | [5 empty] | 18208.47
Накладные расходы | [5 empty] | 20833
Сметная прибыль | [5 empty] | 14242.31
Итого по разделу 3 СТЕНЫ, ПЕРЕГОРОДКИ | [5 empty] | 1191041.22 |  |  |  | 1913.5
Раздел 4. ПОКРЫТИЕ, ПЕРЕКРЫТИЕ
БАЛКИ ПОКРЫТИЯ, КРОВЕЛЬНЫЕ ПРОГОНЫ
106 | ТЕР09-03-002-12 | Монтаж балок, ригелей перекрытия, покрытия и под установку оборудования многоэтажных зданий при высоте здания до 25 м (1 т конструкций) КОЭФ. К ПОЗИЦИИ: МДС35 т.ч.п.4.7 ОЗП=1,15; ЭМ=1,25; ЗПМ=1,25; ТЗМ=1,25; МДС35 прил1 т1 п7 ОЗП=1,15; ЭМ=1,15; ЗПМ=1,15; ТЗМ=1,15 НР, (3457,06 руб.): 90% от ФОТ (3841,18 руб.) СП, (3265 руб.): 85% от ФОТ (3841,18 руб.) | 15.9 | 1178,78 198,40 | 871,46 43,18 | 18742.55 | 3154.58 | 13856,14 686,60 | 18.25 | 290.18
107 | СЦМ-201-0777 | Конструктивные элементы вспомогательного назначения, с преобладанием профильного проката собираемые из двух и более деталей, с отверстиями и без отверстий, соединяемые на сварке (т) | 15.9 | 10151.25 |  | 161404.88
108 | ТЕР09-05-002-04 | Электродуговая сварка при монтаже одноэтажных производственных зданий покрытий (фермы, балки) (10 т конструкций) КОЭФ. К ПОЗИЦИИ: МДС35 т.ч.п.4.7 ОЗП=1,15; ЭМ=1,25; ЗПМ=1,25; ТЗМ=1,25; МДС35 прил1 т1 п7 ОЗП=1,15; ЭМ=1,15; ЗПМ=1,15; ТЗМ=1,15 НР, (1223,63 руб.): 90% от ФОТ (1359,59 руб.) СП, (1155,65 руб.): 85% от ФОТ (1359,59 руб.) | 1.59 | 2972,34 855,09 | 1289.67 | 4726.01 | 1359.59 | 2050.57 | 63.08 | 100.3
109 | ТЕР06-01-041-01 | Устройство перекрытий безбалочных толщиной до 200 мм, на высоте от опорной площади до 6 м (Опорные подушки ОП2) (100 м3 в деле) КОЭФ. К ПОЗИЦИИ: МДС35 т.ч.п.4.7 ОЗП=1,15; ЭМ=1,25; ЗПМ=1,25; ТЗМ=1,25; МДС35 прил1 т1 п7 ОЗП=1,15; ЭМ=1,15; ЗПМ=1,15; ТЗМ=1,15 НР, (7,72 руб.): 105% от ФОТ (7,35 руб.) СП, (4,78 руб.): 65% от ФОТ (7,35 руб.) | 0.0008 | 161465,52 8754,32 | 5875,85 441,47 | 129.17 | 7 | 4,7 0,35 | 951.08 | 0.76
110 | ТЕР06-01-015-08 | Установка закладных деталей весом до 20 кг (1 т) КОЭФ. К ПОЗИЦИИ: МДС35 т.ч.п.4.7 ОЗП=1,15; ЭМ=1,25; ЗПМ=1,25; ТЗМ=1,25; МДС35 прил1 т1 п7 ОЗП=1,15; ЭМ=1,15; ЗПМ=1,15; ТЗМ=1,15 НР, (46,05 руб.): 105% от ФОТ (43,86 руб.) СП, (28,51 руб.): 65% от ФОТ (43,86 руб.) | 0.0715 | 7754,3 611,18 | 55,9 2,23 | 554.43 | 43.7 | 4 0,16 | 63.22 | 4.52
111 | ТЕР09-04-002-01 | Монтаж кровельного покрытия из профилированного листа при высоте здания до 25 м (100 м2 покрытия) КОЭФ. К ПОЗИЦИИ: МДС35 т.ч.п.4.7 ОЗП=1,15; ЭМ=1,25; ЗПМ=1,25; ТЗМ=1,25; МДС35 прил1 т1 п7 ОЗП=1,15; ЭМ=1,15; ЗПМ=1,15; ТЗМ=1,15 НР, (623,08 руб.): 90% от ФОТ (692,31 руб.) СП, (588,46 руб.): 85% от ФОТ (692,31 руб.) | 1.86 | 1344,85 331,00 | 826,91 41,21 | 2501.43 | 615.65 | 1538,05 76,66 | 35.5 | 66.03
112 | ФССЦ-101-0829 к-0,96 | Профили с трапециевидными гофрами из оцинкованного проката (т) | 2.083 | 10752 |  | 22396.42
113 | ТЕР46-03-009-02 | Пробивка в кирпичных стенах гнезд размером: до 260х260 мм (100 шт.) КОЭФ. К ПОЗИЦИИ: МДС35 прил1 т1 п7 ОЗП=1,15; ЭМ=1,15; ЗПМ=1,15; ТЗМ=1,15 НР, (58,8 руб.): 110% от ФОТ (53,45 руб.) СП, (37,42 руб.): 70% от ФОТ (53,45 руб.) | 0.09 | 2609,35 453,58 | 2155,77 140,36 | 234.84 | 40.82 | 194,02 12,63 | 53.3 | 4.8
114 | ТЕР46-03-017-01 | Заделка отверстий, гнезд и борозд: в перекрытиях железобетонных площадью до 0,1 м2 (1 м3 заделки) КОЭФ. К ПОЗИЦИИ: МДС35 прил1 т1 п7 ОЗП=1,15; ЭМ=1,15; ЗПМ=1,15; ТЗМ=1,15 НР, (63,59 руб.): 110% от ФОТ (57,81 руб.) СП, (40,47 руб.): 70% от ФОТ (57,81 руб.) | 0.14 | 1835,24 412,95 | 27.7 | 256.93 | 57.81 | 3.88 | 55.16 | 7.72
115 | ФЕР13-06-003-01 | Очистка поверхности балок щетками (1 м2 очищаемой поверхности) КОЭФ. К ПОЗИЦИИ: Новый коэффициент ПЗ=0,96; ОЗП=0,96; ЭМ=0,96; ЗПМ=0,96; МАТ=0,96; ТЗ=0,96; ТЗМ=0,96; МДС35 т.ч.п.4.7 ОЗП=1,15; ЭМ=1,25; ЗПМ=1,25; ТЗМ=1,25; МДС35 прил1 т1 п7 ОЗП=1,15; ЭМ=1,15; ЗПМ=1,15; ТЗМ=1,15 НР, (4484,26 руб.): 90% от ФОТ (4982,51 руб.) СП, (3487,76 руб.): 70% от ФОТ (4982,51 руб.) | 511 | 9,75 9,75 |  | 4982.51 | 4982.51 |  | 0.864 | 441.5
116 | ФЕР13-03-002-04 | Огрунтовка металлических поверхностей за один раз: грунтовкой ГФ-021 (за 2 раза) (100 м2 окрашиваемой поверхности) КОЭФ. К ПОЗИЦИИ: Новый коэффициент ПЗ=0,96; ОЗП=0,96; ЭМ=0,96; ЗПМ=0,96; МАТ=0,96; ТЗМ=0,96; МДС35 т.ч.п.4.7 ОЗП=1,15; ЭМ=1,25; ЗПМ=1,25; ТЗМ=1,25; МДС35 прил1 т1 п7 ОЗП=1,15; ЭМ=1,15; ЗПМ=1,15; ТЗМ=1,15 НР, (661,07 руб.): 90% от ФОТ (734,52 руб.) СП, (514,16 руб.): 70% от ФОТ (734,52 руб.) | 10.22 | 279,19 71,73 | 12,85 0,14 | 2853.34 | 733.11 | 131,3 1,41 | 5.31 | 54.27
117 | ФЕР13-03-004-26 | Окраска металлических огрунтованных поверхностей: эмалью ПФ-115 (за 2 раза) (100 м2 окрашиваемой поверхности) КОЭФ. К ПОЗИЦИИ: Новый коэффициент ПЗ=0,96; ОЗП=0,96; ЭМ=0,96; ЗПМ=0,96; МАТ=0,96; ТЗ=0,96; ТЗМ=0,96; МДС35 т.ч.п.4.7 ОЗП=1,15; ЭМ=1,25; ЗПМ=1,25; ТЗМ=1,25; МДС35 прил1 т1 п7 ОЗП=1,15; ЭМ=1,15; ЗПМ=1,15; ТЗМ=1,15 НР, (406,95 руб.): 90% от ФОТ (452,17 руб.) СП, (316,52 руб.): 70% от ФОТ (452,17 руб.) | 10.22 | 763,72 44,11 | 8,42 0,14 | 7805.23 | 450.76 | 86,03 1,41 | 3.6768 | 37.58
118 | ФЕР15-01-047-16 Доп. вып.1 | Подшивка козырька "Вагонкой" (100м2 поверхности облицовки) КОЭФ. К ПОЗИЦИИ: Новый коэффициент ПЗ=0,96; ОЗП=0,96; ЭМ=0,96; ЗПМ=0,96; МАТ=0,96; ТЗ=0,96; ТЗМ=0,96; МДС35 т.ч.п.4.7 ОЗП=1,15; ЭМ=1,25; ЗПМ=1,25; ТЗМ=1,25; МДС35 прил1 т1 п7 ОЗП=1,15; ЭМ=1,15; ЗПМ=1,15; ТЗМ=1,15 НР, (136,28 руб.): 105% от ФОТ (129,79 руб.) СП, (71,38 руб.): 55% от ФОТ (129,79 руб.) | 0.1 | 28622,83 1293,19 | 210,88 4,66 | 2862.28 | 129.32 | 21,09 0,47 | 104.0256 | 10.4
МОНОЛИТНЫЕ УЧАСТКИ УМ1-УМ3
119 | ТЕР46-03-009-02 | Пробивка в кирпичных стенах гнезд размером: до 260х260 мм (100 шт.) КОЭФ. К ПОЗИЦИИ: МДС35 прил1 т1 п7 ОЗП=1,15; ЭМ=1,15; ЗПМ=1,15; ТЗМ=1,15 НР, (150,26 руб.): 110% от ФОТ (136,6 руб.) СП, (95,62 руб.): 70% от ФОТ (136,6 руб.) | 0.23 | 2609,35 453,58 | 2155,77 140,36 | 600.15 | 104.32 | 495,83 32,28 | 53.3 | 12.26
120 | ТЕР46-03-017-01 | Заделка отверстий, гнезд и борозд: в перекрытиях железобетонных площадью до 0,1 м2 (1 м3 заделки) КОЭФ. К ПОЗИЦИИ: МДС35 прил1 т1 п7 ОЗП=1,15; ЭМ=1,15; ЗПМ=1,15; ТЗМ=1,15 НР, (163,53 руб.): 110% от ФОТ (148,66 руб.) СП, (104,06 руб.): 70% от ФОТ (148,66 руб.) | 0.36 | 1835,24 412,95 | 27.7 | 660.69 | 148.66 | 9.97 | 55.16 | 19.86
121 | ТЕР09-03-002-12 | Монтаж балок, ригелей перекрытия, покрытия и под установку оборудования многоэтажных зданий при высоте здания до 25 м (1 т конструкций) КОЭФ. К ПОЗИЦИИ: МДС35 т.ч.п.4.7 ОЗП=1,15; ЭМ=1,25; ЗПМ=1,25; ТЗМ=1,25; МДС35 прил1 т1 п7 ОЗП=1,15; ЭМ=1,15; ЗПМ=1,15; ТЗМ=1,15 НР, (234,17 руб.): 90% от ФОТ (260,19 руб.) СП, (221,16 руб.): 85% от ФОТ (260,19 руб.) | 1.077 | 1178,78 198,40 | 871,46 43,18 | 1269.54 | 213.68 | 938,56 46,51 | 18.25 | 19.66
122 | СЦМ-201-0778 | Прочие индивидуальные сварные конструкции, масса сборочной единицы до 0.1 т (т) | 1.077 | 11453.57 |  | 12335.49
123 | ТЕР09-05-002-04 | Электродуговая сварка при монтаже одноэтажных производственных зданий покрытий (фермы, балки) (10 т конструкций) КОЭФ. К ПОЗИЦИИ: МДС35 т.ч.п.4.7 ОЗП=1,15; ЭМ=1,25; ЗПМ=1,25; ТЗМ=1,25; МДС35 прил1 т1 п7 ОЗП=1,15; ЭМ=1,15; ЗПМ=1,15; ТЗМ=1,15 НР, (83,12 руб.): 90% от ФОТ (92,35 руб.) СП, (78,5 руб.): 85% от ФОТ (92,35 руб.) | 0.108 | 2972,34 855,09 | 1289.67 | 321.01 | 92.35 | 139.28 | 63.08 | 6.81
124 | ТЕР06-01-041-10 | Устройство перекрытий по стальным балкам и монолитные участки при сборном железобетонном перекрытии площадью более 5 м2 приведенной толщиной до 100 мм (100 м3 в деле) КОЭФ. К ПОЗИЦИИ: МДС35 т.ч.п.4.7 ОЗП=1,15; ЭМ=1,25; ЗПМ=1,25; ТЗМ=1,25; МДС35 прил1 т1 п7 ОЗП=1,15; ЭМ=1,15; ЗПМ=1,15; ТЗМ=1,15 НР, (1068,42 руб.): 105% от ФОТ (1017,54 руб.) СП, (661,4 руб.): 65% от ФОТ (1017,54 руб.) | 0.085 | 179990,19 11295,88 | 11311,17 675,14 | 15299.17 | 960.15 | 961,45 57,39 | 1227.2 | 104.31
125 | ТЕР06-01-015-08 | Установка закладных деталей весом до 20 кг (1 т) КОЭФ. К ПОЗИЦИИ: МДС35 т.ч.п.4.7 ОЗП=1,15; ЭМ=1,25; ЗПМ=1,25; ТЗМ=1,25; МДС35 прил1 т1 п7 ОЗП=1,15; ЭМ=1,15; ЗПМ=1,15; ТЗМ=1,15 НР, (152,65 руб.): 105% от ФОТ (145,38 руб.) СП, (94,5 руб.): 65% от ФОТ (145,38 руб.) | 0.237 | 7754,3 611,18 | 55,9 2,23 | 1837.77 | 144.85 | 13,25 0,53 | 63.22 | 14.98
126 | ТЕР06-01-015-07 | Обрамление ступеней угловой сталью (1 т) КОЭФ. К ПОЗИЦИИ: МДС35 т.ч.п.4.7 ОЗП=1,15; ЭМ=1,25; ЗПМ=1,25; ТЗМ=1,25; МДС35 прил1 т1 п7 ОЗП=1,15; ЭМ=1,15; ЗПМ=1,15; ТЗМ=1,15 НР, (51,98 руб.): 105% от ФОТ (49,5 руб.) СП, (32,18 руб.): 65% от ФОТ (49,5 руб.) | 0.0237 | 9229,55 2086,43 | 55,9 2,23 | 218.74 | 49.45 | 1,32 0,05 | 215.82 | 5.11
ПОКРЫТИЕ, ПЕРЕКРЫТИЕ В ОСЯХ "Д-Е"
127 | ТЕР07-05-011-06 | Установка панелей перекрытий с опиранием на 2 стороны площадью до 10 м2 (100 шт. сборных конструкций) КОЭФ. К ПОЗИЦИИ: МДС35 т.ч.п.4.7 ОЗП=1,15; ЭМ=1,25; ЗПМ=1,25; ТЗМ=1,25; МДС35 прил1 т1 п7 ОЗП=1,15; ЭМ=1,15; ЗПМ=1,15; ТЗМ=1,15 НР, (538,32 руб.): 155% от ФОТ (347,3 руб.) СП, (347,3 руб.): 100% от ФОТ (347,3 руб.) | 0.09 | 18191,68 3183,87 | 9195,83 674,96 | 1637.25 | 286.55 | 827,62 60,75 | 313.88 | 28.25
128 | прайс ЗАО "Железобетон" | Плита ПК54.15-8Т (шт.) | 6 | 1362.48 |  | 8174.88
129 | прайс ЗАО "Железобетон" | Плита ПК54.10-8Т (шт.) | 1 | 1157.96 |  | 1157.96
130 | прайс ЗАО "Железобетон" | Плита ПК54.12-8Т (шт.) | 2 | 1157.96 |  | 2315.92
131 | ТЕР07-05-030-06 | Установка плит балконов и козырьков площадью до 5 м2 в зданиях кирпичных и блочных (100 шт. сборных конструкций) КОЭФ. К ПОЗИЦИИ: МДС35 т.ч.п.4.7 ОЗП=1,15; ЭМ=1,25; ЗПМ=1,25; ТЗМ=1,25; МДС35 прил1 т1 п7 ОЗП=1,15; ЭМ=1,15; ЗПМ=1,15; ТЗМ=1,15 НР, (117,65 руб.): 155% от ФОТ (75,9 руб.) СП, (75,9 руб.): 100% от ФОТ (75,9 руб.) | 0.01 | 33210,84 5556,58 | 26063,27 2033,21 | 332.11 | 55.57 | 260,63 20,33 | 574.77 | 5.75
132 | прайс ЗАО "Железобетон" | Козырек входа КВ18.19-13 (шт.) | 1 | 1362.48 |  | 1362.48
133 | ТЕР07-01-044-01 | Установка арматурных стыковых накладок (1 т стальных элементов) КОЭФ. К ПОЗИЦИИ: МДС35 т.ч.п.4.7 ОЗП=1,15; ЭМ=1,25; ЗПМ=1,25; ТЗМ=1,25; МДС35 прил1 т1 п7 ОЗП=1,15; ЭМ=1,15; ЗПМ=1,15; ТЗМ=1,15 НР, (16,82 руб.): 130% от ФОТ (12,94 руб.) СП, (11 руб.): 85% от ФОТ (12,94 руб.) | 0.007 | 11694,79 1848,06 | 763.05 | 81.86 | 12.94 | 5.34 | 170 | 1.19
Итого прямые затраты по разделу в ценах 2001г. | [5 empty] | 277055.04 | 13643.37 | 21543,03 997,53 |  | 1236.24
Накладные расходы | [5 empty] | 13745.38
В том числе, справочно:
90% ФОТ (от 12414,82) (Поз. 106, 108, 111, 121, 123, 115-117) | [5 empty] | 11173.34
105% ФОТ (от 1393,42) (Поз. 109-110, 124-126, 118) | [5 empty] | 1463.09
110% ФОТ (от 396,52) (Поз. 113-114, 119-120) | [5 empty] | 436.17
130% ФОТ (от 12,94) (Поз. 133) | [5 empty] | 16.82
155% ФОТ (от 423,2) (Поз. 127, 131) | [5 empty] | 655.96
Сметная прибыль | [5 empty] | 11231.72
В том числе, справочно:
55% ФОТ (от 129,79) (Поз. 118) | [5 empty] | 71.38
65% ФОТ (от 1263,63) (Поз. 109-110, 124-126) | [5 empty] | 821.36
70% ФОТ (от 6565,72) (Поз. 113-114, 119-120, 115-117) | [5 empty] | 4596
85% ФОТ (от 6258,56) (Поз. 106, 108, 111, 121, 123, 133) | [5 empty] | 5319.78
100% ФОТ (от 423,2) (Поз. 127, 131) | [5 empty] | 423.2
Итоги по разделу 4 ПОКРЫТИЕ, ПЕРЕКРЫТИЕ :
Строительные металлические конструкции | [5 empty] | 38490.38 |  |  |  | 482.98
Материалы | [5 empty] | 196136.79
Бетонные и железобетонные монолитные конструкции в промышленном строительстве | [5 empty] | 20187.45 |  |  |  | 129.68
Работы по реконструкции зданий и сооружений (усиление и замена существующих конструкций, разборка и возведение отдельных конструктивных элементов) | [5 empty] | 2466.34 |  |  |  | 44.64
Защита строительных конструкций и оборудования от коррозии | [5 empty] | 25511.8 |  |  |  | 533.35
Отделочные работы | [5 empty] | 3069.94 |  |  |  | 10.4
Бетонные и железобетонные сборные конструкции в жилищно-гражданском строительстве | [5 empty] | 3048.52 |  |  |  | 34
Материалы для строительных работ | [5 empty] | 13011.24
Бетонные и железобетонные сборные конструкции в промышленном строительстве | [5 empty] | 109.68 |  |  |  | 1.19
Итого | [5 empty] | 302032.14 |  |  |  | 1236.24
В ценах 4 квартала 2008г. 302 032,14 * 5,88 | [5 empty] | 1775948.98
Справочно, в ценах 2001г.:
Материалы | [5 empty] | 241868.64
Машины и механизмы | [5 empty] | 21543.03
ФОТ | [5 empty] | 14640.9
Накладные расходы | [5 empty] | 13745.38
Сметная прибыль | [5 empty] | 11231.72
Итого по разделу 4 ПОКРЫТИЕ, ПЕРЕКРЫТИЕ | [5 empty] | 1775948.98 |  |  |  | 1236.24
Раздел 5. КОНСТРУКЦИИ УСИЛЕНИЯ ЖЕЛЕЗОБЕТОННЫЕ
ПЛИТЫ Ж/Б Пм1-Пм4
134 | ТЕР46-03-011-03 | Пробивка в кирпичных стенах борозд площадью сечения: до 100 см2 (сеч. 400см2) (100 м борозд) НР, (437,83 руб.): 110% от ФОТ (398,03 руб.) СП, (278,62 руб.): 70% от ФОТ (398,03 руб.) | 0.9 | 1771,88 349,65 | 1422,23 92,60 | 1594.69 | 314.69 | 1280 83,34 | 47.25 | 42.53
135 | ТЕР46-03-011-04 | Пробивка в кирпичных стенах борозд площадью сечения: На каждые 20 см2 площади сечения сверх 100 см2 добавлять к норме 46-03-011-3 (добавить 300см2 до 400см2) к=15 (100 м борозд) НР, (1575,15 руб.): 110% от ФОТ (1431,95 руб.) СП, (1002,37 руб.): 70% от ФОТ (1431,95 руб.) | 13.5 | 433,78 83,25 | 350,53 22,82 | 5856.03 | 1123.88 | 4732,15 308,07 | 11.25 | 151.88
136 | ТЕР46-03-017-05 | Заделка отверстий, гнезд и борозд: в стенах (1 м3 заделки) НР, (1238,89 руб.): 110% от ФОТ (1126,26 руб.) СП, (788,38 руб.): 70% от ФОТ (1126,26 руб.) | 2.3 | 1839,14 489,68 | 38.91 | 4230.02 | 1126.26 | 89.49 | 75.22 | 173.01
137 | ТЕР06-01-041-01 | Устройство перекрытий безбалочных толщиной до 200 мм, на высоте от опорной площади до 6 м (бетон В25) (100 м3 в деле) 33 016,57 = 157 542,42 - 6 050,72 x 7,66 - 770,22 x 101,5 КОЭФ. К ПОЗИЦИИ: МДС35 т.ч.п.4.7 ОЗП=1,15; ЭМ=1,25; ЗПМ=1,25; ТЗМ=1,25; МДС35 прил1 т1 п2 ОЗП=1,2; ЭМ=1,2; ЗПМ=1,2; ТЗ=1,2; ТЗМ=1,2 НР, (1707,77 руб.): 105% от ФОТ (1626,45 руб.) СП, (1057,19 руб.): 65% от ФОТ (1626,45 руб.) | 0.1695 | 37575,76 9134,94 | 6131,32 460,66 | 6369.09 | 1548.37 | 1039,26 78,08 | 1141.296 | 193.45
138 | 401-0009 | Бетон тяжелый, класс В 25 (М300) Ц:4592,75/5,88= (м3) | 17.2 | 781.08 |  | 13434.58
139 | СЦМ-204-0100 | Горячекатаная арматурная сталь класса А-I, А-II, А-III (т) | 0.05 | 6050.72 |  | 302.54
140 | СЦМ-204-0066 | Арматура-сетка из стали класса А-1 диаметром 12-14 мм (т) | 1.32 | 10597.77 |  | 13989.06
141 | ФЕР13-03-001-07 | Огрунтовка бетонных и оштукатуренных поверхностей лаком ХВ-784: первый слой (100 м2 окрашиваемой поверхности) КОЭФ. К ПОЗИЦИИ: Новый коэффициент ПЗ=0,96; ОЗП=0,96; ЭМ=0,96; ЗПМ=0,96; МАТ=0,96; ТЗ=0,96; ТЗМ=0,96; МДС35 т.ч.п.4.7 ОЗП=1,15; ЭМ=1,25; ЗПМ=1,25; ТЗМ=1,25; МДС35 прил1 т1 п2 ОЗП=1,2; ЭМ=1,2; ЗПМ=1,2; ТЗ=1,2; ТЗМ=1,2 НР, (98,16 руб.): 90% от ФОТ (109,07 руб.) СП, (76,35 руб.): 70% от ФОТ (109,07 руб.) | 1.41 | 646,05 77,21 | 10,96 0,14 | 910.93 | 108.87 | 15,45 0,20 | 6.0595 | 8.54
142 | ФЕР13-03-001-08 | Огрунтовка бетонных и оштукатуренных поверхностей лаком ХВ-784: последующий слой (100 м2 окрашиваемой поверхности) КОЭФ. К ПОЗИЦИИ: Новый коэффициент ПЗ=0,96; ОЗП=0,96; ЭМ=0,96; ЗПМ=0,96; МАТ=0,96; ТЗ=0,96; ТЗМ=0,96; МДС35 т.ч.п.4.7 ОЗП=1,15; ЭМ=1,25; ЗПМ=1,25; ТЗМ=1,25; МДС35 прил1 т1 п2 ОЗП=1,2; ЭМ=1,2; ЗПМ=1,2; ТЗ=1,2; ТЗМ=1,2 НР, (97,79 руб.): 90% от ФОТ (108,65 руб.) СП, (76,06 руб.): 70% от ФОТ (108,65 руб.) | 1.41 | 568,94 76,92 | 9,88 0,14 | 802.2 | 108.45 | 13,93 0,20 | 6.0365 | 8.51
УСИЛЕНИЕ ПЛИТ ПОКРЫТИЯ В ОСЯХ "В-И", 12-15 (Монолитные участки УМ1-УМ4)
143 | ТЕР46-01-001-05 | Усиление перекрытий железобетоном сверху (бетон В25) (1 м3) 818,98 = 1 604,60 - 770,22 x 1,02 НР, (1430,62 руб.): 110% от ФОТ (1300,56 руб.) СП, (910,39 руб.): 70% от ФОТ (1300,56 руб.) | 5.72 | 818,98 186,07 | 608,65 41,30 | 4684.57 | 1064.32 | 3481,48 236,24 | 24.26 | 138.77
144 | 401-0009 | Бетон тяжелый, класс В 25 (М300) Ц:4592,75/5,88= (м3) | 5.834 | 781.08 |  | 4556.82
145 | СЦМ-204-0066 | Арматура-сетка из стали класса А-1 диаметром 12-14 мм (т) | 0.12 | 10597.77 |  | 1271.73
УСИЛЕНИЕ ПЕРЕКРЫТИЯ В ОСЯХ "Г-И", 11-12 (плита УП1)
146 | ТЕР46-01-001-05 | Усиление перекрытий железобетоном сверху (бетон В25) (1 м3) 818,98 = 1 604,60 - 770,22 x 1,02 НР, (2906,24 руб.): 110% от ФОТ (2642,04 руб.) СП, (1849,43 руб.): 70% от ФОТ (2642,04 руб.) | 11.62 | 818,98 186,07 | 608,65 41,30 | 9516.55 | 2162.13 | 7072,51 479,91 | 24.26 | 281.9
147 | СЦМ-204-0066 | Арматура-сетка из стали класса А-1 диаметром 12-14 мм (т) | 0.44 | 10597.77 |  | 4663.02
148 | 401-0009 | Бетон тяжелый, класс В 25 (М300) Ц:4592,75/5,88= (м3) | 11.85 | 781.08 |  | 9255.8
ОПОРНЫЕ ПОДУШКИ ОП1-ОП7
149 | ТЕР46-03-007-03 | Пробивка проемов в конструкциях: из кирпича (1 м3) НР, (1050,41 руб.): 110% от ФОТ (954,92 руб.) СП, (668,44 руб.): 70% от ФОТ (954,92 руб.) | 8.81 | 389,59 88,81 | 300,78 19,58 | 3432.29 | 782.42 | 2649,87 172,50 | 12.3 | 108.36
150 | ТЕР06-01-013-01 | Устройство подливки толщиной 20 мм (100 м2) КОЭФ. К ПОЗИЦИИ: МДС35 т.ч.п.4.7 ОЗП=1,15; ЭМ=1,25; ЗПМ=1,25; ТЗМ=1,25; МДС35 прил1 т1 п2 ОЗП=1,2; ЭМ=1,2; ЗПМ=1,2; ТЗ=1,2; ТЗМ=1,2 НР, (67,23 руб.): 105% от ФОТ (64,03 руб.) СП, (41,62 руб.): 65% от ФОТ (64,03 руб.) | 0.14 | 2201 456,13 | 26,4 1,24 | 308.14 | 63.86 | 3,7 0,17 | 54.936 | 7.69
151 | ТЕР06-01-034-02 | Устройство опорных подушек ОП1-ОП7 из бетона В25 (100 м3) 51 359,87 = 225 728,89 - 6 050,72 x 16,7 - 733,22 x 100 КОЭФ. К ПОЗИЦИИ: МДС35 т.ч.п.4.7 ОЗП=1,15; ЭМ=1,25; ЗПМ=1,25; ТЗМ=1,25; МДС35 прил1 т1 п2 ОЗП=1,2; ЭМ=1,2; ЗПМ=1,2; ТЗ=1,2; ТЗМ=1,2 НР, (462,96 руб.): 105% от ФОТ (440,91 руб.) СП, (286,59 руб.): 65% от ФОТ (440,91 руб.) | 0.02416 | 63540,92 16801,68 | 22663,5 1447,71 | 1535.15 | 405.93 | 547,55 34,98 | 2099.16 | 50.72
152 | СЦМ-204-0066 | Арматура-сетка из стали класса А-1 диаметром 12-14 мм (т) | 0.072 | 10597.77 |  | 763.04
153 | 401-0009 | Бетон тяжелый, класс В 25 (М300) Ц:4592,75/5,88= (м3) | 2.416 | 781.08 |  | 1887.09
154 | ТЕР06-01-015-08 | Установка закладных деталей весом до 20 кг (1 т) КОЭФ. К ПОЗИЦИИ: МДС35 т.ч.п.4.7 ОЗП=1,15; ЭМ=1,25; ЗПМ=1,25; ТЗМ=1,25; МДС35 прил1 т1 п2 ОЗП=1,2; ЭМ=1,2; ЗПМ=1,2; ТЗ=1,2; ТЗМ=1,2 НР, (47,04 руб.): 105% от ФОТ (44,8 руб.) СП, (29,12 руб.): 65% от ФОТ (44,8 руб.) | 0.07 | 7783,31 637,75 | 58,34 2,32 | 544.83 | 44.64 | 4,08 0,16 | 75.864 | 5.31
155 | ТЕР46-03-017-07 | Заделка кирпичом гнезд, борозд и концов балок (1 м3 заделки) НР, (1335,72 руб.): 110% от ФОТ (1214,29 руб.) СП, (850 руб.): 70% от ФОТ (1214,29 руб.) | 6.39 | 866,92 190,03 | 17.2 | 5539.62 | 1214.29 | 109.91 | 28.88 | 184.54
УСИЛЕНИЕ ПЕРЕКРЫТИЯ В ОСЯХ "М-Н", 12-13 (плита УП2)
156 | ТЕР46-01-001-05 | Усиление перекрытий железобетоном сверху (бетон В25) (1 м3) 818,98 = 1 604,60 - 770,22 x 1,02 НР, (725,31 руб.): 110% от ФОТ (659,37 руб.) СП, (461,56 руб.): 70% от ФОТ (659,37 руб.) | 2.9 | 818,98 186,07 | 608,65 41,30 | 2375.04 | 539.6 | 1765,09 119,77 | 24.26 | 70.35
157 | СЦМ-204-0066 | Арматура-сетка из стали класса А-1 диаметром 12-14 мм (т) | 0.216 | 10597.77 |  | 2289.12
158 | 401-0009 | Бетон тяжелый, класс В 25 (М300) Ц:4592,75/5,88= (м3) | 2.958 | 781.08 |  | 2310.43
159 | ТЕРр54-10-01 | Установка деревянных стоек под плиты (100 м стоек) НР, (151,36 руб.): 85% от ФОТ (178,07 руб.) СП, (142,46 руб.): 80% от ФОТ (178,07 руб.) | 0.25 | 6289,49 706,03 | 67,21 6,25 | 1572.37 | 176.51 | 16,8 1,56 | 107.3 | 26.83
УСИЛЕНИЕ ПОПЕРЕЧНЫХ РЕБЕР ПЛИТ ПОКРЫТИЯ
160 | ТЕР46-02-007-01 | Кладка отдельных участков кирпичных стен и заделка проемов в кирпичных стенах при объеме кладки в одном месте: до 5 м3 (1 м3) НР, (121,78 руб.): 110% от ФОТ (110,71 руб.) СП, (77,5 руб.): 70% от ФОТ (110,71 руб.) | 1.15 | 749,67 96,27 | 2.19 | 862.12 | 110.71 | 2.52 | 14.63 | 16.82
161 | ТЕР46-03-001-01 | Сверление кольцевыми алмазными сверлами в железобетонных конструкциях с применением охлаждающей жидкости (воды) вертикальных отверстий глубиной 200 мм диаметром: 20 мм (100 отверстий) НР, (118,49 руб.): 110% от ФОТ (107,72 руб.) СП, (75,4 руб.): 70% от ФОТ (107,72 руб.) | 0.4 | 1934,45 142,21 | 647,28 127,10 | 773.78 | 56.88 | 258,91 50,84 | 17.3 | 6.92
162 | ТЕР09-05-003-01 | Постановка болтов строительных с гайками и шайбами (100 шт. болтов) КОЭФ. К ПОЗИЦИИ: МДС35 т.ч.п.4.7 ОЗП=1,15; ЭМ=1,25; ЗПМ=1,25; ТЗМ=1,25; МДС35 прил1 т1 п2 ОЗП=1,2; ЭМ=1,2; ЗПМ=1,2; ТЗ=1,2; ТЗМ=1,2 НР, (43,22 руб.): 90% от ФОТ (48,02 руб.) СП, (40,82 руб.): 85% от ФОТ (48,02 руб.) | 0.4 | 124,37 120,05 | 4.32 | 49.75 | 48.02 | 1.73 | 14.28 | 5.71
163 | 101-1714 | Болты строительные с гайками и шайбами (т) | 0.0308 | 9248.96 |  | 284.87
164 | ТЕР09-03-014-01 | Монтаж связей и распорок из одиночных и парных уголков, гнутосварных профилей для пролетов до 24 м при высоте здания до 25 м (Приварка швеллеров) (1 т конструкций) КОЭФ. К ПОЗИЦИИ: МДС35 т.ч.п.4.7 ОЗП=1,15; ЭМ=1,25; ЗПМ=1,25; ТЗМ=1,25; МДС35 прил1 т1 п2 ОЗП=1,2; ЭМ=1,2; ЗПМ=1,2; ТЗ=1,2; ТЗМ=1,2 НР, (35,3 руб.): 90% от ФОТ (39,22 руб.) СП, (33,34 руб.): 85% от ФОТ (39,22 руб.) | 0.0581 | 1777,23 615,65 | 921,38 59,46 | 103.26 | 35.77 | 53,53 3,45 | 75.936 | 4.41
165 | СЦМ-201-0778 | Прочие индивидуальные сварные конструкции, масса сборочной единицы до 0.1 т (т) | 0.0581 | 11453.57 |  | 665.45
166 | ТЕР09-05-002-04 | Электродуговая сварка при монтаже одноэтажных производственных зданий покрытий (фермы, балки) - оформление монтажных узлов (10 т конструкций) КОЭФ. К ПОЗИЦИИ: МДС35 т.ч.п.4.7 ОЗП=1,15; ЭМ=1,25; ЗПМ=1,25; ТЗМ=1,25; МДС35 прил1 т1 п2 ОЗП=1,2; ЭМ=1,2; ЗПМ=1,2; ТЗ=1,2; ТЗМ=1,2 НР, (4,66 руб.): 90% от ФОТ (5,18 руб.) СП, (4,4 руб.): 85% от ФОТ (5,18 руб.) | 0.00581 | 3065,59 892,27 | 1345.74 | 17.81 | 5.18 | 7.82 | 75.696 | 0.44
167 | ТЕР06-01-013-01 | Устройство подливки толщиной 20 мм (100 м2) КОЭФ. К ПОЗИЦИИ: МДС35 т.ч.п.4.7 ОЗП=1,15; ЭМ=1,25; ЗПМ=1,25; ТЗМ=1,25; МДС35 прил1 т1 п2 ОЗП=1,2; ЭМ=1,2; ЗПМ=1,2; ТЗ=1,2; ТЗМ=1,2 НР, (4,8 руб.): 105% от ФОТ (4,57 руб.) СП, (2,97 руб.): 65% от ФОТ (4,57 руб.) | 0.01 | 2201 456,13 | 26,4 1,24 | 22.01 | 4.56 | 0,26 0,01 | 54.936 | 0.55
168 | ФЕР13-03-002-04 | Огрунтовка металлических поверхностей за один раз: грунтовкой ГФ-021 (за 2 раза) (100 м2 окрашиваемой поверхности) КОЭФ. К ПОЗИЦИИ: Новый коэффициент ПЗ=0,96; ОЗП=0,96; ЭМ=0,96; ЗПМ=0,96; МАТ=0,96; ТЗ=0,96; ТЗМ=0,96; МДС35 т.ч.п.4.7 ОЗП=1,15; ЭМ=1,25; ЗПМ=1,25; ТЗМ=1,25; МДС35 прил1 т1 п2 ОЗП=1,2; ЭМ=1,2; ЗПМ=1,2; ТЗ=1,2; ТЗМ=1,2 НР, (4,05 руб.): 90% от ФОТ (4,5 руб.) СП, (3,15 руб.): 70% от ФОТ (4,5 руб.) | 0.06 | 282,87 74,85 | 13,41 0,14 | 16.97 | 4.49 | 0,8 0,01 | 6.1171 | 0.37
169 | ФЕР13-03-004-26 | Окраска металлических огрунтованных поверхностей: эмалью ПФ-115 (за 2 раза) (100 м2 окрашиваемой поверхности) КОЭФ. К ПОЗИЦИИ: Новый коэффициент ПЗ=0,96; ОЗП=0,96; ЭМ=0,96; ЗПМ=0,96; МАТ=0,96; ТЗ=0,96; ТЗМ=0,96; МДС35 т.ч.п.4.7 ОЗП=1,15; ЭМ=1,25; ЗПМ=1,25; ТЗМ=1,25; МДС35 прил1 т1 п2 ОЗП=1,2; ЭМ=1,2; ЗПМ=1,2; ТЗ=1,2; ТЗМ=1,2 НР, (2,49 руб.): 90% от ФОТ (2,77 руб.) СП, (1,94 руб.): 70% от ФОТ (2,77 руб.) | 0.06 | 766 46,02 | 8,78 0,14 | 45.96 | 2.76 | 0,53 0,01 | 4.4122 | 0.26
УСИЛЕНИЕ ПРОСТЕНКОВ, СТЕН
170 | ТЕР46-01-001-04 | Усиление монолитными железобетонными сердечниками (вставками) кирпичных простенков (1 м3) НР, (589,8 руб.): 110% от ФОТ (536,18 руб.) СП, (375,33 руб.): 70% от ФОТ (536,18 руб.) | 1.13 | 2809,32 421,24 | 803,75 53,26 | 3174.53 | 476 | 908,24 60,18 | 59.75 | 67.52
171 | СЦМ-204-0066 | Арматура-сетка из стали класса А-1 диаметром 12-14 мм (т) | 0.517 | 10597.77 |  | 5479.05
172 | ТЕР46-01-004-03 | Усиление конструктивных элементов: стен кирпичных стальными тяжами (1 т) НР, (585,86 руб.): 110% от ФОТ (532,6 руб.) СП, (372,82 руб.): 70% от ФОТ (532,6 руб.) | 0.375 | 8905,06 1412,39 | 224,14 7,86 | 3339.4 | 529.65 | 84,05 2,95 | 202.93 | 76.1
173 | ФЕР13-03-002-04 | Огрунтовка металлических поверхностей за один раз: грунтовкой ГФ-021 (за 2 раза) (100 м2 окрашиваемой поверхности) КОЭФ. К ПОЗИЦИИ: Новый коэффициент ПЗ=0,96; ОЗП=0,96; ЭМ=0,96; ЗПМ=0,96; МАТ=0,96; ТЗ=0,96; ТЗМ=0,96; МДС35 т.ч.п.4.7 ОЗП=1,15; ЭМ=1,25; ЗПМ=1,25; ТЗМ=1,25; МДС35 прил1 т1 п2 ОЗП=1,2; ЭМ=1,2; ЗПМ=1,2; ТЗ=1,2; ТЗМ=1,2 НР, (16,19 руб.): 90% от ФОТ (17,99 руб.) СП, (12,59 руб.): 70% от ФОТ (17,99 руб.) | 0.24 | 282,87 74,85 | 13,41 0,14 | 67.89 | 17.96 | 3,22 0,03 | 6.1171 | 1.47
174 | ФЕР13-03-004-26 | Окраска металлических огрунтованных поверхностей: эмалью ПФ-115 (за 2 раза) (100 м2 окрашиваемой поверхности) КОЭФ. К ПОЗИЦИИ: Новый коэффициент ПЗ=0,96; ОЗП=0,96; ЭМ=0,96; ЗПМ=0,96; МАТ=0,96; ТЗ=0,96; ТЗМ=0,96; МДС35 т.ч.п.4.7 ОЗП=1,15; ЭМ=1,25; ЗПМ=1,25; ТЗМ=1,25; МДС35 прил1 т1 п2 ОЗП=1,2; ЭМ=1,2; ЗПМ=1,2; ТЗ=1,2; ТЗМ=1,2 НР, (9,97 руб.): 90% от ФОТ (11,08 руб.) СП, (7,76 руб.): 70% от ФОТ (11,08 руб.) | 0.24 | 766 46,02 | 8,78 0,14 | 183.84 | 11.05 | 2,11 0,03 | 4.4122 | 1.06
Итого прямые затраты по разделу в ценах 2001г. | [5 empty] | 119081.44 | 12087.25 | 24144,99 1632,69 |  | 1634.02
Накладные расходы | [5 empty] | 14869.08
В том числе, справочно:
85% ФОТ (от 178,07) (Поз. 159) | [5 empty] | 151.36
90% ФОТ (от 346,48) (Поз. 141-142, 168-169, 173-174, 162, 164, 166) | [5 empty] | 311.83
105% ФОТ (от 2180,76) (Поз. 137, 150-151, 154, 167) | [5 empty] | 2289.8
110% ФОТ (от 11014,63) (Поз. 134-136, 143, 146, 149, 155-156, 160-161, 170, 172) | [5 empty] | 12116.09
Сметная прибыль | [5 empty] | 9526.59
В том числе, справочно:
65% ФОТ (от 2180,76) (Поз. 137, 150-151, 154, 167) | [5 empty] | 1417.49
70% ФОТ (от 11268,69) (Поз. 134-136, 143, 146, 149, 155-156, 160-161, 170, 172, 141-142, 168-169, 173-174) | [5 empty] | 7888.08
80% ФОТ (от 178,07) (Поз. 159) | [5 empty] | 142.46
85% ФОТ (от 92,42) (Поз. 162, 164, 166) | [5 empty] | 78.56
Итоги по разделу 5 КОНСТРУКЦИИ УСИЛЕНИЯ ЖЕЛЕЗОБЕТОННЫЕ :
Работы по реконструкции зданий и сооружений (усиление и замена существующих конструкций, разборка и возведение отдельных конструктивных элементов) | [5 empty] | 65204.97 |  |  |  | 1318.7
Бетонные и железобетонные монолитные конструкции в промышленном строительстве | [5 empty] | 12486.51 |  |  |  | 257.72
Материалы | [5 empty] | 61152.6
Защита строительных конструкций и оборудования от коррозии | [5 empty] | 2434.28 |  |  |  | 20.21
Перекрытия (ремонтно-строительные) | [5 empty] | 1866.19 |  |  |  | 26.83
Строительные металлические конструкции | [5 empty] | 332.56 |  |  |  | 10.56
Итого | [5 empty] | 143477.11 |  |  |  | 1634.02
В ценах 4 квартала 2008г. 143 477,11 * 5,88 | [5 empty] | 843645.41
Справочно, в ценах 2001г.:
Материалы | [5 empty] | 82849.2
Машины и механизмы | [5 empty] | 24144.99
ФОТ | [5 empty] | 13719.94
Накладные расходы | [5 empty] | 14869.08
Сметная прибыль | [5 empty] | 9526.59
Итого по разделу 5 КОНСТРУКЦИИ УСИЛЕНИЯ ЖЕЛЕЗОБЕТОННЫЕ | [5 empty] | 843645.41 |  |  |  | 1634.02
Раздел 6. МЕТАЛЛОКОНСТРУКЦИИ УСИЛЕНИЯ КОНСТРУКТИВНЫХ ЭЛЕМЕНТОВ СУЩЕСТВУЮЩЕГО ЗДАНИЯ
УСИЛЕНИЕ ПЕРЕКРЫТИЯ НА ОТМ. 0,8
175 | ТЕРр54-08-01 | Укладка металлических балок в перекрытиях: междуэтажных (1 т балок) НР, (811,26 руб.): 85% от ФОТ (954,42 руб.) СП, (763,54 руб.): 80% от ФОТ (954,42 руб.) | 4.706 | 8111,66 201,02 | 28,72 1,79 | 38173.47 | 946 | 135,16 8,42 | 29.26 | 137.7
176 | ФЕР13-06-003-01 | Очистка поверхности балок щетками (1 м2 очищаемой поверхности) КОЭФ. К ПОЗИЦИИ: Новый коэффициент ПЗ=0,96; ОЗП=0,96; ЭМ=0,96; ЗПМ=0,96; МАТ=0,96; ТЗ=0,96; ТЗМ=0,96; МДС35 т.ч.п.4.7 ОЗП=1,15; ЭМ=1,25; ЗПМ=1,25; ТЗМ=1,25; МДС35 прил1 т1 п2 ОЗП=1,2; ЭМ=1,2; ЗПМ=1,2; ТЗ=1,2; ТЗМ=1,2 НР, (1382,7 руб.): 90% от ФОТ (1536,33 руб.) СП, (1075,43 руб.): 70% от ФОТ (1536,33 руб.) | 151 | 10,17 10,17 |  | 1536.33 | 1536.33 |  | 1.0368 | 156.56
177 | ФЕР13-03-002-04 | Огрунтовка металлических поверхностей за один раз: грунтовкой ГФ-021 (за 2 раза) (100 м2 окрашиваемой поверхности) КОЭФ. К ПОЗИЦИИ: Новый коэффициент ПЗ=0,96; ОЗП=0,96; ЭМ=0,96; ЗПМ=0,96; МАТ=0,96; ТЗ=0,96; ТЗМ=0,96; МДС35 т.ч.п.4.7 ОЗП=1,15; ЭМ=1,25; ЗПМ=1,25; ТЗМ=1,25; МДС35 прил1 т1 п2 ОЗП=1,2; ЭМ=1,2; ЗПМ=1,2; ТЗ=1,2; ТЗМ=1,2 НР, (203,83 руб.): 90% от ФОТ (226,48 руб.) СП, (158,54 руб.): 70% от ФОТ (226,48 руб.) | 3.02 | 282,87 74,85 | 13,41 0,14 | 854.26 | 226.05 | 40,49 0,43 | 6.1171 | 18.47
178 | ФЕР13-03-004-26 | Окраска металлических огрунтованных поверхностей: эмалью ПФ-115 (за 2 раза) (100 м2 окрашиваемой поверхности) КОЭФ. К ПОЗИЦИИ: Новый коэффициент ПЗ=0,96; ОЗП=0,96; ЭМ=0,96; ЗПМ=0,96; МАТ=0,96; ТЗ=0,96; ТЗМ=0,96; МДС35 т.ч.п.4.7 ОЗП=1,15; ЭМ=1,25; ЗПМ=1,25; ТЗМ=1,25; МДС35 прил1 т1 п2 ОЗП=1,2; ЭМ=1,2; ЗПМ=1,2; ТЗ=1,2; ТЗМ=1,2 НР, (125,48 руб.): 90% от ФОТ (139,42 руб.) СП, (97,59 руб.): 70% от ФОТ (139,42 руб.) | 3.02 | 766 46,02 | 8,78 0,14 | 2313.33 | 138.99 | 26,53 0,43 | 4.4122 | 13.32
179 | ТЕР46-03-002-01 прим. | Сверление в м/к отверстий глубиной 200 мм диаметром: 20 мм (100 отверстий) НР, (254,87 руб.): 110% от ФОТ (231,7 руб.) СП, (162,19 руб.): 70% от ФОТ (231,7 руб.) | 0.64 | 2260,62 191,53 | 923,67 170,50 | 1446.8 | 122.58 | 591,15 109,12 | 23.3 | 14.91
180 | ТЕР09-05-003-01 | Постановка болтов строительных с гайками и шайбами (100 шт. болтов) КОЭФ. К ПОЗИЦИИ: МДС35 т.ч.п.4.7 ОЗП=1,15; ЭМ=1,25; ЗПМ=1,25; ТЗМ=1,25; МДС35 прил1 т1 п2 ОЗП=1,2; ЭМ=1,2; ЗПМ=1,2; ТЗ=1,2; ТЗМ=1,2 НР, (69,15 руб.): 90% от ФОТ (76,83 руб.) СП, (65,31 руб.): 85% от ФОТ (76,83 руб.) | 0.64 | 124,37 120,05 | 4.32 | 79.59 | 76.83 | 2.76 | 14.28 | 9.14
181 | 101-1714 | Болты строительные с гайками и шайбами (т) | 0.0089 | 9248.96 |  | 82.32
УСИЛЕНИЕ БАЛКИ ПОКРЫТИЯ (РЕБРА ЖЕСТКОСТИ)
182 | ТЕР09-03-014-01 | Монтаж связей и распорок из одиночных и парных уголков, гнутосварных профилей для пролетов до 24 м при высоте здания до 25 м (Ребра жесткости) (1 т конструкций) КОЭФ. К ПОЗИЦИИ: МДС35 т.ч.п.4.7 ОЗП=1,15; ЭМ=1,25; ЗПМ=1,25; ТЗМ=1,25; МДС35 прил1 т1 п2 ОЗП=1,2; ЭМ=1,2; ЗПМ=1,2; ТЗ=1,2; ТЗМ=1,2 НР, (980,06 руб.): 90% от ФОТ (1088,95 руб.) СП, (925,61 руб.): 85% от ФОТ (1088,95 руб.) | 1.613 | 1777,23 615,65 | 921,38 59,46 | 2866.67 | 993.04 | 1486,18 95,91 | 75.936 | 122.48
183 | СЦМ-201-0778 | Прочие индивидуальные сварные конструкции, масса сборочной единицы до 0.1 т (т) | 1.613 | 11453.57 |  | 18474.61
184 | ТЕР09-05-002-04 | Электродуговая сварка при монтаже одноэтажных производственных зданий покрытий (фермы, балки) - оформление монтажных узлов (10 т конструкций) КОЭФ. К ПОЗИЦИИ: МДС35 т.ч.п.4.7 ОЗП=1,15; ЭМ=1,25; ЗПМ=1,25; ТЗМ=1,25; МДС35 прил1 т1 п2 ОЗП=1,2; ЭМ=1,2; ЗПМ=1,2; ТЗ=1,2; ТЗМ=1,2 НР, (129,53 руб.): 90% от ФОТ (143,92 руб.) СП, (122,33 руб.): 85% от ФОТ (143,92 руб.) | 0.1613 | 3065,59 892,27 | 1345.74 | 494.48 | 143.92 | 217.07 | 75.696 | 12.21
185 | ТЕР46-03-002-01 прим. | Сверление в м/к отверстий глубиной 200 мм диаметром: 20 мм (100 отверстий) НР, (716,82 руб.): 110% от ФОТ (651,65 руб.) СП, (456,16 руб.): 70% от ФОТ (651,65 руб.) | 1.8 | 2260,62 191,53 | 923,67 170,50 | 4069.12 | 344.75 | 1662,61 306,90 | 23.3 | 41.94
186 | ТЕР09-05-003-01 | Постановка болтов строительных с гайками и шайбами (100 шт. болтов) КОЭФ. К ПОЗИЦИИ: МДС35 т.ч.п.4.7 ОЗП=1,15; ЭМ=1,25; ЗПМ=1,25; ТЗМ=1,25; МДС35 прил1 т1 п2 ОЗП=1,2; ЭМ=1,2; ЗПМ=1,2; ТЗ=1,2; ТЗМ=1,2 НР, (194,47 руб.): 90% от ФОТ (216,08 руб.) СП, (183,67 руб.): 85% от ФОТ (216,08 руб.) | 1.8 | 124,37 120,05 | 4.32 | 223.86 | 216.08 | 7.78 | 14.28 | 25.7
187 | 101-1714 | Болты строительные с гайками и шайбами (т) | 0.0405 | 9248.96 |  | 374.58
188 | ФЕР13-03-002-04 | Огрунтовка металлических поверхностей за один раз: грунтовкой ГФ-021 (за 2 раза) (100 м2 окрашиваемой поверхности) КОЭФ. К ПОЗИЦИИ: Новый коэффициент ПЗ=0,96; ОЗП=0,96; ЭМ=0,96; ЗПМ=0,96; МАТ=0,96; ТЗ=0,96; ТЗМ=0,96; МДС35 т.ч.п.4.7 ОЗП=1,15; ЭМ=1,25; ЗПМ=1,25; ТЗМ=1,25; МДС35 прил1 т1 п2 ОЗП=1,2; ЭМ=1,2; ЗПМ=1,2; ТЗ=1,2; ТЗМ=1,2 НР, (64,8 руб.): 90% от ФОТ (72 руб.) СП, (50,4 руб.): 70% от ФОТ (72 руб.) | 0.96 | 282,87 74,85 | 13,41 0,14 | 271.55 | 71.86 | 12,87 0,14 | 6.1171 | 5.87
189 | ФЕР13-03-004-26 | Окраска металлических огрунтованных поверхностей: эмалью ПФ-115 (за 2 раза) (100 м2 окрашиваемой поверхности) КОЭФ. К ПОЗИЦИИ: Новый коэффициент ПЗ=0,96; ОЗП=0,96; ЭМ=0,96; ЗПМ=0,96; МАТ=0,96; ТЗ=0,96; ТЗМ=0,96; МДС35 т.ч.п.4.7 ОЗП=1,15; ЭМ=1,25; ЗПМ=1,25; ТЗМ=1,25; МДС35 прил1 т1 п2 ОЗП=1,2; ЭМ=1,2; ЗПМ=1,2; ТЗ=1,2; ТЗМ=1,2 НР, (39,89 руб.): 90% от ФОТ (44,32 руб.) СП, (31,02 руб.): 70% от ФОТ (44,32 руб.) | 0.96 | 766 46,02 | 8,78 0,14 | 735.36 | 44.18 | 8,43 0,14 | 4.4122 | 4.24
СВЯЗИ УСИЛЕНИЯ ПОКРЫТИЯ
190 | ТЕР46-01-009-01 прим. | Усиление металлических балок покрытия (1 т усиления) НР, (1139,25 руб.): 110% от ФОТ (1035,68 руб.) СП, (724,98 руб.): 70% от ФОТ (1035,68 руб.) | 0.499 | 7889,64 2064,15 | 2031,17 11,37 | 3936.93 | 1030.01 | 1013,55 5,67 | 247.5 | 123.5
191 | СЦМ-201-0778 | Прочие индивидуальные сварные конструкции, масса сборочной единицы до 0.1 т (т) | 0.499 | 11453.57 |  | 5715.33
192 | ФЕР13-03-002-04 | Огрунтовка металлических поверхностей за один раз: грунтовкой ГФ-021 (за 2 раза) (100 м2 окрашиваемой поверхности) КОЭФ. К ПОЗИЦИИ: Новый коэффициент ПЗ=0,96; ОЗП=0,96; ЭМ=0,96; ЗПМ=0,96; МАТ=0,96; ТЗ=0,96; ТЗМ=0,96; МДС35 т.ч.п.4.7 ОЗП=1,15; ЭМ=1,25; ЗПМ=1,25; ТЗМ=1,25; МДС35 прил1 т1 п2 ОЗП=1,2; ЭМ=1,2; ЗПМ=1,2; ТЗ=1,2; ТЗМ=1,2 НР, (19,58 руб.): 90% от ФОТ (21,75 руб.) СП, (15,23 руб.): 70% от ФОТ (21,75 руб.) | 0.29 | 282,87 74,85 | 13,41 0,14 | 82.03 | 21.71 | 3,89 0,04 | 6.1171 | 1.77
193 | ФЕР13-03-004-26 | Окраска металлических огрунтованных поверхностей: эмалью ПФ-115 (за 2 раза) (100 м2 окрашиваемой поверхности) КОЭФ. К ПОЗИЦИИ: Новый коэффициент ПЗ=0,96; ОЗП=0,96; ЭМ=0,96; ЗПМ=0,96; МАТ=0,96; ТЗ=0,96; ТЗМ=0,96; МДС35 т.ч.п.4.7 ОЗП=1,15; ЭМ=1,25; ЗПМ=1,25; ТЗМ=1,25; МДС35 прил1 т1 п2 ОЗП=1,2; ЭМ=1,2; ЗПМ=1,2; ТЗ=1,2; ТЗМ=1,2 НР, (12,05 руб.): 90% от ФОТ (13,39 руб.) СП, (9,37 руб.): 70% от ФОТ (13,39 руб.) | 0.29 | 766 46,02 | 8,78 0,14 | 222.14 | 13.35 | 2,55 0,04 | 4.4122 | 1.28
УСИЛЕНИЕ КОНСТРУКЦИЙ БАЛКОНА
194 | ТЕР46-03-009-02 | Пробивка в кирпичных стенах гнезд размером: до 260х260 мм (100 шт.) НР, (11,36 руб.): 110% от ФОТ (10,33 руб.) СП, (7,23 руб.): 70% от ФОТ (10,33 руб.) | 0.02 | 2269 394,42 | 1874,58 122,05 | 45.38 | 7.89 | 37,49 2,44 | 53.3 | 1.07
195 | ТЕР46-03-017-05 | Заделка отверстий, гнезд и борозд: в стенах и перегородках бетонных площадью до 0,1 м2 (1 м3 заделки) НР, (16,16 руб.): 110% от ФОТ (14,69 руб.) СП, (10,28 руб.): 70% от ФОТ (14,69 руб.) | 0.03 | 1839,14 489,68 | 38.91 | 55.17 | 14.69 | 1.17 | 75.22 | 2.26
196 | ТЕРр54-08-01 | Укладка металлических балок в перекрытиях: междуэтажных (Постановка траверс) (1 т балок) НР, (270,99 руб.): 85% от ФОТ (318,81 руб.) СП, (255,05 руб.): 80% от ФОТ (318,81 руб.) | 1.572 | 8111,66 201,02 | 28,72 1,79 | 12751.53 | 316 | 45,15 2,81 | 29.26 | 46
197 | ТЕР46-03-002-01 прим. | Сверление в м/к отверстий глубиной 200 мм диаметром: 20 мм (100 отверстий) НР, (47,78 руб.): 110% от ФОТ (43,44 руб.) СП, (30,41 руб.): 70% от ФОТ (43,44 руб.) | 0.12 | 2260,62 191,53 | 923,67 170,50 | 271.27 | 22.98 | 110,84 20,46 | 23.3 | 2.8
198 | ТЕР09-05-003-01 | Постановка болтов строительных с гайками и шайбами для крепления ребер жесткости (100 шт. болтов) КОЭФ. К ПОЗИЦИИ: МДС35 т.ч.п.4.7 ОЗП=1,15; ЭМ=1,25; ЗПМ=1,25; ТЗМ=1,25; МДС35 прил1 т1 п2 ОЗП=1,2; ЭМ=1,2; ЗПМ=1,2; ТЗ=1,2; ТЗМ=1,2 НР, (12,97 руб.): 90% от ФОТ (14,41 руб.) СП, (12,25 руб.): 85% от ФОТ (14,41 руб.) | 0.12 | 124,37 120,05 | 4.32 | 14.92 | 14.41 | 0.51 | 14.28 | 1.71
199 | 101-1714 | Болты строительные с гайками и шайбами (т) | 0.0033 | 9248.96 |  | 30.52
200 | ТЕР46-01-003-01 прим. | Усиление существующих железобетонных балок металлическими стяжками (1 т металлоконструкций) НР, (3495,89 руб.): 110% от ФОТ (3178,08 руб.) СП, (2224,66 руб.): 70% от ФОТ (3178,08 руб.) | 1.574 | 6997,12 1977,48 | 702,56 41,63 | 11013.47 | 3112.55 | 1105,83 65,53 | 257.82 | 405.81
201 | СЦМ-201-0778 | Прочие индивидуальные сварные конструкции, масса сборочной единицы до 0.1 т (т) | 1.574 | 11453.57 |  | 18027.92
202 | ТЕР09-03-014-01 | Монтаж связей и распорок из одиночных и парных уголков, гнутосварных профилей для пролетов до 24 м при высоте здания до 25 м (Постановка ребер жесткости) (1 т конструкций) КОЭФ. К ПОЗИЦИИ: МДС35 т.ч.п.4.7 ОЗП=1,15; ЭМ=1,25; ЗПМ=1,25; ТЗМ=1,25; МДС35 прил1 т1 п2 ОЗП=1,2; ЭМ=1,2; ЗПМ=1,2; ТЗ=1,2; ТЗМ=1,2 НР, (270,38 руб.): 90% от ФОТ (300,42 руб.) СП, (255,36 руб.): 85% от ФОТ (300,42 руб.) | 0.445 | 1777,23 615,65 | 921,38 59,46 | 790.87 | 273.96 | 410,01 26,46 | 75.936 | 33.79
203 | СЦМ-201-0778 | Прочие индивидуальные сварные конструкции, масса сборочной единицы до 0.1 т (т) | 0.445 | 11453.57 |  | 5096.84
204 | ТЕР09-05-002-04 | Электродуговая сварка при монтаже одноэтажных производственных зданий покрытий (фермы, балки) - оформление монтажных узлов (10 т конструкций) КОЭФ. К ПОЗИЦИИ: МДС35 т.ч.п.4.7 ОЗП=1,15; ЭМ=1,25; ЗПМ=1,25; ТЗМ=1,25; МДС35 прил1 т1 п2 ОЗП=1,2; ЭМ=1,2; ЗПМ=1,2; ТЗ=1,2; ТЗМ=1,2 НР, (35,74 руб.): 90% от ФОТ (39,71 руб.) СП, (33,75 руб.): 85% от ФОТ (39,71 руб.) | 0.0445 | 3065,59 892,27 | 1345.74 | 136.42 | 39.71 | 59.89 | 75.696 | 3.37
205 | ФЕР13-03-002-04 | Огрунтовка металлических поверхностей за один раз: грунтовкой ГФ-021 (за 2 раза) (100 м2 окрашиваемой поверхности) КОЭФ. К ПОЗИЦИИ: Новый коэффициент ПЗ=0,96; ОЗП=0,96; ЭМ=0,96; ЗПМ=0,96; МАТ=0,96; ТЗ=0,96; ТЗМ=0,96; МДС35 т.ч.п.4.7 ОЗП=1,15; ЭМ=1,25; ЗПМ=1,25; ТЗМ=1,25; МДС35 прил1 т1 п2 ОЗП=1,2; ЭМ=1,2; ЗПМ=1,2; ТЗ=1,2; ТЗМ=1,2 НР, (155,24 руб.): 90% от ФОТ (172,49 руб.) СП, (120,74 руб.): 70% от ФОТ (172,49 руб.) | 2.3 | 282,87 74,85 | 13,41 0,14 | 650.6 | 172.16 | 30,83 0,33 | 6.1171 | 14.07
206 | ФЕР13-03-004-26 | Окраска металлических огрунтованных поверхностей: эмалью ПФ-115 (за 2 раза) (100 м2 окрашиваемой поверхности) КОЭФ. К ПОЗИЦИИ: Новый коэффициент ПЗ=0,96; ОЗП=0,96; ЭМ=0,96; ЗПМ=0,96; МАТ=0,96; ТЗ=0,96; ТЗМ=0,96; МДС35 т.ч.п.4.7 ОЗП=1,15; ЭМ=1,25; ЗПМ=1,25; ТЗМ=1,25; МДС35 прил1 т1 п2 ОЗП=1,2; ЭМ=1,2; ЗПМ=1,2; ТЗ=1,2; ТЗМ=1,2 НР, (95,56 руб.): 90% от ФОТ (106,18 руб.) СП, (74,33 руб.): 70% от ФОТ (106,18 руб.) | 2.3 | 766 46,02 | 8,78 0,14 | 1761.81 | 105.85 | 20,2 0,33 | 4.4122 | 10.15
ФЕРМЫ УСИЛЕНИЯ ПОКРЫТИЯ
207 | ТЕР09-03-013-01 | Монтаж вертикальных связей в виде ферм для пролетов до 24 м при высоте здания до 25 м (1 т конструкций) КОЭФ. К ПОЗИЦИИ: МДС35 т.ч.п.4.7 ОЗП=1,15; ЭМ=1,25; ЗПМ=1,25; ТЗМ=1,25; МДС35 прил1 т1 п2 ОЗП=1,2; ЭМ=1,2; ЗПМ=1,2; ТЗ=1,2; ТЗМ=1,2 НР, (5604,96 руб.): 90% от ФОТ (6227,73 руб.) СП, (5293,57 руб.): 85% от ФОТ (6227,73 руб.) | 10.662 | 1315,42 545,90 | 598,58 38,20 | 14024.96 | 5820.39 | 6382,01 407,34 | 67.332 | 717.89
208 | СЦМ-201-0777 | Конструктивные элементы вспомогательного назначения, с преобладанием профильного проката собираемые из двух и более деталей, с отверстиями и без отверстий, соединяемые на сварке (т) | 10.662 | 10151.25 |  | 108232.63
209 | ТЕР09-05-002-04 | Электродуговая сварка при монтаже одноэтажных производственных зданий покрытий (фермы, балки) - оформление монтажных узлов (10 т конструкций) КОЭФ. К ПОЗИЦИИ: МДС35 т.ч.п.4.7 ОЗП=1,15; ЭМ=1,25; ЗПМ=1,25; ТЗМ=1,25; МДС35 прил1 т1 п2 ОЗП=1,2; ЭМ=1,2; ЗПМ=1,2; ТЗ=1,2; ТЗМ=1,2 НР, (856,2 руб.): 90% от ФОТ (951,33 руб.) СП, (808,63 руб.): 85% от ФОТ (951,33 руб.) | 1.0662 | 3065,59 892,27 | 1345.74 | 3268.53 | 951.33 | 1434.83 | 75.696 | 80.71
210 | ТЕР46-03-002-01 прим. | Сверление в м/к отверстий глубиной 200 мм диаметром: 20 мм (100 отверстий) НР, (828,32 руб.): 110% от ФОТ (753,02 руб.) СП, (527,11 руб.): 70% от ФОТ (753,02 руб.) | 2.08 | 2260,62 191,53 | 923,67 170,50 | 4702.09 | 398.38 | 1921,23 354,64 | 23.3 | 48.46
211 | ТЕР09-05-003-01 | Постановка болтов строительных с гайками и шайбами для крепления ребер жесткости (100 шт. болтов) КОЭФ. К ПОЗИЦИИ: МДС35 т.ч.п.4.7 ОЗП=1,15; ЭМ=1,25; ЗПМ=1,25; ТЗМ=1,25; МДС35 прил1 т1 п2 ОЗП=1,2; ЭМ=1,2; ЗПМ=1,2; ТЗ=1,2; ТЗМ=1,2 НР, (224,73 руб.): 90% от ФОТ (249,7 руб.) СП, (212,25 руб.): 85% от ФОТ (249,7 руб.) | 2.08 | 124,37 120,05 | 4.32 | 258.68 | 249.7 | 8.98 | 14.28 | 29.7
212 | 101-1714 | Болты строительные с гайками и шайбами (т) | 0.04031 | 9248.96 |  | 372.83
213 | ФЕР13-03-002-04 | Огрунтовка металлических поверхностей за один раз: грунтовкой ГФ-021 (за 2 раза) (100 м2 окрашиваемой поверхности) КОЭФ. К ПОЗИЦИИ: Новый коэффициент ПЗ=0,96; ОЗП=0,96; ЭМ=0,96; ЗПМ=0,96; МАТ=0,96; ТЗ=0,96; ТЗМ=0,96; МДС35 т.ч.п.4.7 ОЗП=1,15; ЭМ=1,25; ЗПМ=1,25; ТЗМ=1,25; МДС35 прил1 т1 п2 ОЗП=1,2; ЭМ=1,2; ЗПМ=1,2; ТЗ=1,2; ТЗМ=1,2 НР, (460,32 руб.): 90% от ФОТ (511,47 руб.) СП, (358,03 руб.): 70% от ФОТ (511,47 руб.) | 6.82 | 282,87 74,85 | 13,41 0,14 | 1929.17 | 510.49 | 91,43 0,98 | 6.1171 | 41.72
214 | ФЕР13-03-004-26 | Окраска металлических огрунтованных поверхностей: эмалью ПФ-115 (за 2 раза) (100 м2 окрашиваемой поверхности) КОЭФ. К ПОЗИЦИИ: Новый коэффициент ПЗ=0,96; ОЗП=0,96; ЭМ=0,96; ЗПМ=0,96; МАТ=0,96; ТЗ=0,96; ТЗМ=0,96; МДС35 т.ч.п.4.7 ОЗП=1,15; ЭМ=1,25; ЗПМ=1,25; ТЗМ=1,25; МДС35 прил1 т1 п2 ОЗП=1,2; ЭМ=1,2; ЗПМ=1,2; ТЗ=1,2; ТЗМ=1,2 НР, (283,37 руб.): 90% от ФОТ (314,86 руб.) СП, (220,4 руб.): 70% от ФОТ (314,86 руб.) | 6.82 | 766 46,02 | 8,78 0,14 | 5224.15 | 313.88 | 59,91 0,98 | 4.4122 | 30.09
215 | ТЕР09-03-014-01 | Устройство предварительного нагружения ферм (1 т конструкций) КОЭФ. К ПОЗИЦИИ: МДС35 т.ч.п.4.7 ОЗП=1,15; ЭМ=1,25; ЗПМ=1,25; ТЗМ=1,25; МДС35 прил1 т1 п2 ОЗП=1,2; ЭМ=1,2; ЗПМ=1,2; ТЗ=1,2; ТЗМ=1,2 НР, (675,65 руб.): 90% от ФОТ (750,72 руб.) СП, (638,11 руб.): 85% от ФОТ (750,72 руб.) | 1.112 | 1777,23 615,65 | 921,38 59,46 | 1976.28 | 684.6 | 1024,57 66,12 | 75.936 | 84.44
216 | СЦМ-201-0778 | Прочие индивидуальные сварные конструкции, масса сборочной единицы до 0.1 т (т) | 1.112 | 11453.57 |  | 12736.37
217 | ТЕР46-03-002-01 прим. | Сверление в м/к отверстий глубиной 200 мм диаметром: 20 мм (100 отверстий) НР, (179,21 руб.): 110% от ФОТ (162,92 руб.) СП, (114,04 руб.): 70% от ФОТ (162,92 руб.) | 0.45 | 2260,62 191,53 | 923,67 170,50 | 1017.28 | 86.19 | 415,65 76,73 | 23.3 | 10.49
218 | ТЕР09-05-003-01 | Постановка болтов строительных с гайками и шайбами для крепления ребер жесткости (100 шт. болтов) КОЭФ. К ПОЗИЦИИ: МДС35 т.ч.п.4.7 ОЗП=1,15; ЭМ=1,25; ЗПМ=1,25; ТЗМ=1,25; МДС35 прил1 т1 п2 ОЗП=1,2; ЭМ=1,2; ЗПМ=1,2; ТЗ=1,2; ТЗМ=1,2 НР, (48,62 руб.): 90% от ФОТ (54,02 руб.) СП, (45,92 руб.): 85% от ФОТ (54,02 руб.) | 0.45 | 124,37 120,05 | 4.32 | 55.96 | 54.02 | 1.94 | 14.28 | 6.43
219 | 101-1714 | Болты строительные с гайками и шайбами (т) | 0.0495 | 9248.96 |  | 457.82
Итого прямые затраты по разделу в ценах 2001г. | [5 empty] | 286856.23 | 19074.86 | 18373,49 1552,39 |  | 2260.05
Накладные расходы | [5 empty] | 19717.17
В том числе, справочно:
85% ФОТ (от 1273,23) (Поз. 175, 196) | [5 empty] | 1082.25
90% ФОТ (от 13272,51) (Поз. 176-178, 188-189, 192-193, 205-206, 213-214, 180, 182, 184, 186, 198, 202, 204, 207, 209, 211, 215, 218) | [5 empty] | 11945.26
110% ФОТ (от 6081,51) (Поз. 179, 185, 190, 194-195, 197, 200, 210, 217) | [5 empty] | 6689.66
Сметная прибыль | [5 empty] | 16083.47
В том числе, справочно:
70% ФОТ (от 9240,2) (Поз. 176-178, 188-189, 192-193, 205-206, 213-214, 179, 185, 190, 194-195, 197, 200, 210, 217) | [5 empty] | 6468.14
80% ФОТ (от 1273,23) (Поз. 175, 196) | [5 empty] | 1018.58
85% ФОТ (от 10113,82) (Поз. 180, 182, 184, 186, 198, 202, 204, 207, 209, 211, 215, 218) | [5 empty] | 8596.75
Итоги по разделу 6 МЕТАЛЛОКОНСТРУКЦИИ УСИЛЕНИЯ КОНСТРУКТИВНЫХ ЭЛЕМЕНТОВ СУЩЕСТВУЮЩЕГО ЗДАНИЯ :
Перекрытия (ремонтно-строительные) | [5 empty] | 53025.83 |  |  |  | 183.7
Защита строительных конструкций и оборудования от коррозии | [5 empty] | 20634.63 |  |  |  | 297.54
Работы по реконструкции зданий и сооружений (усиление и замена существующих конструкций, разборка и возведение отдельных конструктивных элементов) | [5 empty] | 37504.23 |  |  |  | 651.24
Строительные металлические конструкции | [5 empty] | 41890.41 |  |  |  | 1127.57
Материалы | [5 empty] | 169601.77
Итого | [5 empty] | 322656.87 |  |  |  | 2260.05
В ценах 4 квартала 2008г. 322 656,87 * 5,88 | [5 empty] | 1897222.4
Справочно, в ценах 2001г.:
Материалы | [5 empty] | 249407.88
Машины и механизмы | [5 empty] | 18373.49
ФОТ | [5 empty] | 20627.25
Накладные расходы | [5 empty] | 19717.17
Сметная прибыль | [5 empty] | 16083.47
Итого по разделу 6 МЕТАЛЛОКОНСТРУКЦИИ УСИЛЕНИЯ КОНСТРУКТИВНЫХ ЭЛЕМЕНТОВ СУЩЕСТВУЮЩЕГО ЗДАНИЯ | [5 empty] | 1897222.4 |  |  |  | 2260.05
Раздел 7. БАК ВОДОНАПОРНЫЙ
220 | ТЕР06-01-005-04 | Устройство железобетонных фундаментов общего назначения объемом до 5 м3 (100 м3 бетона и железобетона в деле) 87 501,72 = 93 552,44 - 6 050,72 КОЭФ. К ПОЗИЦИИ: МДС35 т.ч.п.4.7 ОЗП=1,15; ЭМ=1,25; ЗПМ=1,25; ТЗМ=1,25; МДС35 прил1 т1 п2 ОЗП=1,2; ЭМ=1,2; ЗПМ=1,2; ТЗ=1,2; ТЗМ=1,2 НР, (228,66 руб.): 105% от ФОТ (217,77 руб.) СП, (141,55 руб.): 65% от ФОТ (217,77 руб.) | 0.047 | 90093,23 4262,85 | 4253,06 370,56 | 4234.38 | 200.35 | 199,89 17,42 | 544.32 | 25.58
221 | СЦМ-204-0066 | Арматура-сетка из стали класса А-1 диаметром 12-14 мм (т) | 0.576 | 10597.77 |  | 6104.32
222 | ТЕР06-01-015-08 | Установка закладных деталей весом до 20 кг (1 т) КОЭФ. К ПОЗИЦИИ: МДС35 т.ч.п.4.7 ОЗП=1,15; ЭМ=1,25; ЗПМ=1,25; ТЗМ=1,25; МДС35 прил1 т1 п2 ОЗП=1,2; ЭМ=1,2; ЗПМ=1,2; ТЗ=1,2; ТЗМ=1,2 НР, (56,6 руб.): 105% от ФОТ (53,9 руб.) СП, (35,04 руб.): 65% от ФОТ (53,9 руб.) | 0.0842 | 7783,31 637,75 | 58,34 2,32 | 655.35 | 53.7 | 4,91 0,20 | 75.864 | 6.39
223 | ТЕР09-06-001-03 | Монтаж конструкций бака БК-1 с опорами ОП1 и ограждением, закрепляемых на фундаментах внутри зданий (1 т конструкций) КОЭФ. К ПОЗИЦИИ: МДС35 т.ч.п.4.7 ОЗП=1,15; ЭМ=1,25; ЗПМ=1,25; ТЗМ=1,25; МДС35 прил1 т1 п2 ОЗП=1,2; ЭМ=1,2; ЗПМ=1,2; ТЗ=1,2; ТЗМ=1,2 НР, (3727,33 руб.): 90% от ФОТ (4141,48 руб.) СП, (3520,26 руб.): 85% от ФОТ (4141,48 руб.) | 4.208 | 1206,05 981,72 | 151,92 2,48 | 5075.05 | 4131.07 | 639,28 10,41 | 124.26 | 522.89
224 | СЦМ-201-0777 | Конструктивные элементы вспомогательного назначения, с преобладанием профильного проката собираемые из двух и более деталей, с отверстиями и без отверстий, соединяемые на сварке (т) | 4.208 | 10151.25 |  | 42716.46
225 | ФЕР13-03-002-04 | Огрунтовка металлических поверхностей за один раз: грунтовкой ГФ-021 (за 2 раза) (100 м2 окрашиваемой поверхности) КОЭФ. К ПОЗИЦИИ: Новый коэффициент ПЗ=0,96; ОЗП=0,96; ЭМ=0,96; ЗПМ=0,96; МАТ=0,96; ТЗ=0,96; ТЗМ=0,96; МДС35 т.ч.п.4.7 ОЗП=1,15; ЭМ=1,25; ЗПМ=1,25; ТЗМ=1,25; МДС35 прил1 т1 п2 ОЗП=1,2; ЭМ=1,2; ЗПМ=1,2; ТЗ=1,2; ТЗМ=1,2 НР, (80,99 руб.): 90% от ФОТ (89,99 руб.) СП, (62,99 руб.): 70% от ФОТ (89,99 руб.) | 1.2 | 282,87 74,85 | 13,41 0,14 | 339.44 | 89.82 | 16,09 0,17 | 6.1171 | 7.34
226 | ФЕР13-03-002-15 | Огрунтовка металлических поверхностей за один раз: лаком БТ-577 (за 2 раза) (100 м2 окрашиваемой поверхности) КОЭФ. К ПОЗИЦИИ: Новый коэффициент ПЗ=0,96; ОЗП=0,96; ЭМ=0,96; ЗПМ=0,96; МАТ=0,96; ТЗ=0,96; ТЗМ=0,96; МДС35 т.ч.п.4.7 ОЗП=1,15; ЭМ=1,25; ЗПМ=1,25; ТЗМ=1,25; МДС35 прил1 т1 п2 ОЗП=1,2; ЭМ=1,2; ЗПМ=1,2; ТЗ=1,2; ТЗМ=1,2 НР, (114,54 руб.): 90% от ФОТ (127,27 руб.) СП, (89,09 руб.): 70% от ФОТ (127,27 руб.) | 2.24 | 163,09 56,67 | 15,58 0,14 | 365.32 | 126.95 | 34,9 0,32 | 4.5043 | 10.09
227 | ФЕР13-03-004-23 | Окраска металлических огрунтованных поверхностей: краской БТ-177 серебристой (за 2 раза) (100 м2 окрашиваемой поверхности) КОЭФ. К ПОЗИЦИИ: Новый коэффициент ПЗ=0,96; ОЗП=0,96; ЭМ=0,96; ЗПМ=0,96; МАТ=0,96; ТЗ=0,96; ТЗМ=0,96; МДС35 т.ч.п.4.7 ОЗП=1,15; ЭМ=1,25; ЗПМ=1,25; ТЗМ=1,25; МДС35 прил1 т1 п2 ОЗП=1,2; ЭМ=1,2; ЗПМ=1,2; ТЗ=1,2; ТЗМ=1,2 НР, (70,05 руб.): 90% от ФОТ (77,83 руб.) СП, (54,48 руб.): 70% от ФОТ (77,83 руб.) | 2.24 | 244,59 34,60 | 17,24 0,14 | 547.88 | 77.51 | 38,61 0,32 | 3.3178 | 7.43
228 | ФЕР13-03-004-26 | Окраска металлических огрунтованных поверхностей: эмалью ПФ-115 (за 2 раза) (100 м2 окрашиваемой поверхности) КОЭФ. К ПОЗИЦИИ: Новый коэффициент ПЗ=0,96; ОЗП=0,96; ЭМ=0,96; ЗПМ=0,96; МАТ=0,96; ТЗ=0,96; ТЗМ=0,96; МДС35 т.ч.п.4.7 ОЗП=1,15; ЭМ=1,25; ЗПМ=1,25; ТЗМ=1,25; МДС35 прил1 т1 п2 ОЗП=1,2; ЭМ=1,2; ЗПМ=1,2; ТЗ=1,2; ТЗМ=1,2 НР, (49,86 руб.): 90% от ФОТ (55,4 руб.) СП, (38,78 руб.): 70% от ФОТ (55,4 руб.) | 1.2 | 766 46,02 | 8,78 0,14 | 919.21 | 55.23 | 10,54 0,17 | 4.4122 | 5.29
229 | ТЕР06-01-071-01 | Испытание емкостей на водонепроницаемость (100 м3 емкости) КОЭФ. К ПОЗИЦИИ: МДС35 т.ч.п.4.7 ОЗП=1,15; ЭМ=1,25; ЗПМ=1,25; ТЗМ=1,25; МДС35 прил1 т1 п2 ОЗП=1,2; ЭМ=1,2; ЗПМ=1,2; ТЗ=1,2; ТЗМ=1,2 НР, (22,27 руб.): 105% от ФОТ (21,21 руб.) СП, (13,79 руб.): 65% от ФОТ (21,21 руб.) | 0.3 | 607,72 70,70 | 12.96 | 182.32 | 21.21 | 3.89 | 9.444 | 2.83
230 | ТЕР26-01-053-01 прим. | Покрытие бака поликарбонатным стеклом (100 м2) КОЭФ. К ПОЗИЦИИ: МДС35 т.ч.п.4.7 ОЗП=1,15; ЭМ=1,25; ЗПМ=1,25; ТЗМ=1,25; МДС35 прил1 т1 п2 ОЗП=1,2; ЭМ=1,2; ЗПМ=1,2; ТЗ=1,2; ТЗМ=1,2 НР, (215,05 руб.): 100% от ФОТ (215,05 руб.) СП, (150,54 руб.): 70% от ФОТ (215,05 руб.) | 0.15 | 2532,39 1407,75 | 1064,88 25,94 | 379.86 | 211.16 | 159,73 3,89 | 167.46 | 25.12
231 | прайс | Стекло поликарбонатное (м2) | 18.3 | 73.5 |  | 1345.05
Итого прямые затраты по разделу в ценах 2001г. | [5 empty] | 62864.64 | 4967 | 1107,84 32,90 |  | 612.96
Накладные расходы | [5 empty] | 4565.34
В том числе, справочно:
90% ФОТ (от 4491,97) (Поз. 223, 225-228) | [5 empty] | 4042.77
100% ФОТ (от 215,05) (Поз. 230) | [5 empty] | 215.05
105% ФОТ (от 292,88) (Поз. 220, 222, 229) | [5 empty] | 307.52
Сметная прибыль | [5 empty] | 4106.51
В том числе, справочно:
65% ФОТ (от 292,88) (Поз. 220, 222, 229) | [5 empty] | 190.37
70% ФОТ (от 565,54) (Поз. 225-228, 230) | [5 empty] | 395.88
85% ФОТ (от 4141,48) (Поз. 223) | [5 empty] | 3520.26
Итоги по разделу 7 БАК ВОДОНАПОРНЫЙ :
Бетонные и железобетонные монолитные конструкции в промышленном строительстве | [5 empty] | 5569.94 |  |  |  | 34.8
Материалы | [5 empty] | 50165.83
Строительные металлические конструкции | [5 empty] | 12322.64 |  |  |  | 522.89
Защита строительных конструкций и оборудования от коррозии | [5 empty] | 2732.63 |  |  |  | 30.15
Теплоизоляционные работы | [5 empty] | 745.45 |  |  |  | 25.12
Итого | [5 empty] | 71536.49 |  |  |  | 612.96
В ценах 4 квартала 2008г. 71 536,49 * 5,88 | [5 empty] | 420634.56
Справочно, в ценах 2001г.:
Материалы | [5 empty] | 56789.8
Машины и механизмы | [5 empty] | 1107.84
ФОТ | [5 empty] | 4999.9
Накладные расходы | [5 empty] | 4565.34
Сметная прибыль | [5 empty] | 4106.51
Итого по разделу 7 БАК ВОДОНАПОРНЫЙ | [5 empty] | 420634.56 |  |  |  | 612.96
Раздел 8. КРОВЛЯ
ТИП 1
232 | ТЕР12-01-016-01 | Огрунтовка оснований из бетона или раствора под водоизоляционный кровельный ковер: битумной грунтовкой с ее приготовлением (100 м2 кровли) КОЭФ. К ПОЗИЦИИ: МДС35 т.ч.п.4.7 ОЗП=1,15; ЭМ=1,25; ЗПМ=1,25; ТЗМ=1,25; МДС35 прил1 т1 п7 ОЗП=1,15; ЭМ=1,15; ЗПМ=1,15; ТЗМ=1,15 НР, (232,01 руб.): 120% от ФОТ (193,34 руб.) СП, (125,67 руб.): 65% от ФОТ (193,34 руб.) | 4.65 | 231,06 41,58 | 5.52 | 1074.43 | 193.34 | 25.67 | 4.46 | 20.74
233 | ТЕР12-01-015-01 | Устройство пароизоляции оклеечной: в один слой ПСПП (100 м2 изолируемой поверхности) 869,92 = 1 606,92 - 6,70 x 110 КОЭФ. К ПОЗИЦИИ: МДС35 т.ч.п.4.7 ОЗП=1,15; ЭМ=1,25; ЗПМ=1,25; ТЗМ=1,25; МДС35 прил1 т1 п7 ОЗП=1,15; ЭМ=1,15; ЗПМ=1,15; ТЗМ=1,15 НР, (993,07 руб.): 120% от ФОТ (827,56 руб.) СП, (537,91 руб.): 65% от ФОТ (827,56 руб.) | 4.65 | 950,75 175,30 | 125,13 2,67 | 4421 | 815.13 | 581,88 12,43 | 17.51 | 81.42
234 | прайс | Стеклогидроизол ПСПП-3,2 (м2) | 511.5 | 7.93 |  | 4056.2
235 | ТЕР12-01-014-01 | Утепление покрытий: легким (ячеистым) бетоном (1 м3 утеплителя) КОЭФ. К ПОЗИЦИИ: МДС35 т.ч.п.4.7 ОЗП=1,15; ЭМ=1,25; ЗПМ=1,25; ТЗМ=1,25; МДС35 прил1 т1 п7 ОЗП=1,15; ЭМ=1,15; ЗПМ=1,15; ТЗМ=1,15 НР, (1251,58 руб.): 120% от ФОТ (1042,98 руб.) СП, (677,94 руб.): 65% от ФОТ (1042,98 руб.) | 27.9 | 108,77 33,80 | 44,45 3,58 | 3034.7 | 943.11 | 1240,09 99,87 | 4.07 | 113.55
236 | СЦМ-401-0387 | Бетон легкий на пористых заполнителях, объемная масса 1600 кг/м3, крупность заполнителя более 10 мм, класс В 15 (М200) (м3) | 29.02 | 879.93 |  | 25535.57
237 | ТЕР26-01-037-02 | Изоляция изделиями из волокнистных и зернистых материалов на битуме покрытий и перекрытий сверху (1 м3 изоляции) КОЭФ. К ПОЗИЦИИ: МДС35 т.ч.п.4.7 ОЗП=1,15; ЭМ=1,25; ЗПМ=1,25; ТЗМ=1,25; МДС35 прил1 т1 п7 ОЗП=1,15; ЭМ=1,15; ЗПМ=1,15; ТЗМ=1,15 НР, (11507,88 руб.): 100% от ФОТ (11507,88 руб.) СП, (8055,52 руб.): 70% от ФОТ (11507,88 руб.) | 93 | 375,82 108,27 | 120,59 15,47 | 34951.73 | 10069.4 | 11215,05 1438,48 | 10.93 | 1016.49
238 | СЦМ-104-0011 | Маты минераловатные прошивные (ГОСТ 21880-86) без обкладок М-125, (м3) | 90.21 | 497.03 |  | 44837.08
239 | ТЕР12-01-002-10 | Устройство кровель плоских из наплавляемых материалов: в один слой (средний слой) (100 м2 кровли) КОЭФ. К ПОЗИЦИИ: МДС35 т.ч.п.4.7 ОЗП=1,15; ЭМ=1,25; ЗПМ=1,25; ТЗМ=1,25; МДС35 прил1 т1 п7 ОЗП=1,15; ЭМ=1,15; ЗПМ=1,15; ТЗМ=1,15 НР, (480,62 руб.): 120% от ФОТ (400,52 руб.) СП, (260,34 руб.): 65% от ФОТ (400,52 руб.) | 4.65 | 148,17 84,49 | 39,43 1,64 | 688.97 | 392.9 | 183,35 7,62 | 8.44 | 39.25
240 | прайс | Материалы рулонные кровельные (стеклогидроизол ПСПП-3,2) (м2) | 539.4 | 7.93 |  | 4277.44
241 | ТЕР12-01-007-10 | Комплекс работ по наплавляемым рулонным материалам в два слоя для зданий шириной от 12 до 24 метров (100 м2 кровли) КОЭФ. К ПОЗИЦИИ: МДС35 т.ч.п.4.7 ОЗП=1,15; ЭМ=1,25; ЗПМ=1,25; ТЗМ=1,25; МДС35 прил1 т1 п7 ОЗП=1,15; ЭМ=1,15; ЗПМ=1,15; ТЗМ=1,15 НР, (4100,42 руб.): 120% от ФОТ (3417,02 руб.) СП, (2221,06 руб.): 65% от ФОТ (3417,02 руб.) | 4.65 | 3669,76 718,20 | 272,09 16,65 | 17064.37 | 3339.62 | 1265,22 77,40 | 74.29 | 345.45
242 | прайс | Материалы рулонные кровельные для верхнего слоя (стеклогидроизол ПСКП-3,2) (м2) | 530.1 | 8.88 |  | 4707.29
243 | прайс | Материалы рулонные кровельные для нижнего слоя (стеклогидроизол ПСПП-3,2) (м2) | 762.6 | 7.93 |  | 6047.42
244 | ТЕР08-02-001-01 | Кладка стен кирпичных наружных простых: при высоте этажа до 4 м (1 м3 кладки) КОЭФ. К ПОЗИЦИИ: МДС35 т.ч.п.4.7 ОЗП=1,15; ЭМ=1,25; ЗПМ=1,25; ТЗМ=1,25; МДС35 прил1 т1 п7 ОЗП=1,15; ЭМ=1,15; ЗПМ=1,15; ТЗМ=1,15 НР, (124,56 руб.): 122% от ФОТ (102,1 руб.) СП, (81,68 руб.): 80% от ФОТ (102,1 руб.) | 1.9 | 249,68 47,78 | 75,3 5,95 | 474.39 | 90.79 | 143,06 11,31 | 5.4 | 10.26
245 | ФССЦ-404-0162 к-0,96 | Кирпич силикатный полнотелый одинарный, размером 250х120х65 мм, марка 100 (1000 шт.) | 0.7486 | 641.4 |  | 480.15
246 | ТЕР15-02-001-01 | Улучшенная штукатурка цементно-известковым раствором по камню стен (100 м2 оштукатуриваемой поверхности) КОЭФ. К ПОЗИЦИИ: МДС35 т.ч.п.4.7 ОЗП=1,15; ЭМ=1,25; ЗПМ=1,25; ТЗМ=1,25; МДС35 прил1 т1 п7 ОЗП=1,15; ЭМ=1,15; ЗПМ=1,15; ТЗМ=1,15 НР, (151,39 руб.): 105% от ФОТ (144,18 руб.) СП, (79,3 руб.): 55% от ФОТ (144,18 руб.) | 0.19 | 2011,25 726,48 | 79,22 32,37 | 382.14 | 138.03 | 15,05 6,15 | 70.88 | 13.47
247 | ТЕР15-04-012-01 | Окраска фасадов с лесов с подготовкой поверхности перхлорвиниловая (100 м2 окрашиваемой поверхности) КОЭФ. К ПОЗИЦИИ: МДС35 т.ч.п.4.7 ОЗП=1,15; ЭМ=1,25; ЗПМ=1,25; ТЗМ=1,25; МДС35 прил1 т1 п7 ОЗП=1,15; ЭМ=1,15; ЗПМ=1,15; ТЗМ=1,15 НР, (28,32 руб.): 105% от ФОТ (26,97 руб.) СП, (14,83 руб.): 55% от ФОТ (26,97 руб.) | 0.19 | 1637,29 139,11 | 17,38 2,82 | 311.09 | 26.43 | 3,3 0,54 | 14.39 | 2.73
ТИП 2
248 | ТЕР12-01-015-01 | Устройство пароизоляции оклеечной: в один слой ПСПП (100 м2 изолируемой поверхности) 869,92 = 1 606,92 - 6,70 x 110 КОЭФ. К ПОЗИЦИИ: МДС35 т.ч.п.4.7 ОЗП=1,15; ЭМ=1,25; ЗПМ=1,25; ТЗМ=1,25; МДС35 прил1 т1 п7 ОЗП=1,15; ЭМ=1,15; ЗПМ=1,15; ТЗМ=1,15 НР, (397,22 руб.): 120% от ФОТ (331,02 руб.) СП, (215,16 руб.): 65% от ФОТ (331,02 руб.) | 1.86 | 950,75 175,30 | 125,13 2,67 | 1768.4 | 326.05 | 232,75 4,97 | 17.51 | 32.57
249 | прайс | Стеклогидроизол ПСПП-3,2 (м2) | 204.6 | 7.93 |  | 1622.48
250 | ТЕР26-01-037-02 | Изоляция изделиями из волокнистных и зернистых материалов на битуме покрытий и перекрытий сверху (1 м3 изоляции) КОЭФ. К ПОЗИЦИИ: МДС35 т.ч.п.4.7 ОЗП=1,15; ЭМ=1,25; ЗПМ=1,25; ТЗМ=1,25; МДС35 прил1 т1 п7 ОЗП=1,15; ЭМ=1,15; ЗПМ=1,15; ТЗМ=1,15 НР, (4603,15 руб.): 100% от ФОТ (4603,15 руб.) СП, (3222,21 руб.): 70% от ФОТ (4603,15 руб.) | 37.2 | 375,82 108,27 | 120,59 15,47 | 13980.69 | 4027.76 | 4486,02 575,39 | 10.93 | 406.6
251 | СЦМ-104-0011 | Маты минераловатные прошивные (ГОСТ 21880-86) без обкладок М-125, (м3) | 36.08 | 497.03 |  | 17932.84
252 | ТЕР12-01-002-10 | Устройство кровель плоских из наплавляемых материалов: в один слой (средний слой) (100 м2 кровли) КОЭФ. К ПОЗИЦИИ: МДС35 т.ч.п.4.7 ОЗП=1,15; ЭМ=1,25; ЗПМ=1,25; ТЗМ=1,25; МДС35 прил1 т1 п7 ОЗП=1,15; ЭМ=1,15; ЗПМ=1,15; ТЗМ=1,15 НР, (192,25 руб.): 120% от ФОТ (160,21 руб.) СП, (104,14 руб.): 65% от ФОТ (160,21 руб.) | 1.86 | 148,17 84,49 | 39,43 1,64 | 275.59 | 157.16 | 73,34 3,05 | 8.44 | 15.7
253 | прайс | Материалы рулонные кровельные (стеклогидроизол ПСПП-3,2) (м2) | 215.8 | 7.93 |  | 1711.29
254 | ТЕР12-01-007-10 | Комплекс работ по наплавляемым рулонным материалам в два слоя для зданий шириной от 12 до 24 метров (100 м2 кровли) КОЭФ. К ПОЗИЦИИ: МДС35 т.ч.п.4.7 ОЗП=1,15; ЭМ=1,25; ЗПМ=1,25; ТЗМ=1,25; МДС35 прил1 т1 п7 ОЗП=1,15; ЭМ=1,15; ЗПМ=1,15; ТЗМ=1,15 НР, (1640,17 руб.): 120% от ФОТ (1366,81 руб.) СП, (888,43 руб.): 65% от ФОТ (1366,81 руб.) | 1.86 | 3669,76 718,20 | 272,09 16,65 | 6825.75 | 1335.85 | 506,09 30,96 | 74.29 | 138.18
255 | прайс | Материалы рулонные кровельные для верхнего слоя (стеклогидроизол ПСКП-3,2) (м2) | 212 | 8.88 |  | 1882.56
256 | прайс | Материалы рулонные кровельные для нижнего слоя (стеклогидроизол ПСПП-3,2) (м2) | 305 | 7.93 |  | 2418.65
257 | ТЕР12-01-009-01 | Устройство желобов: настенных (100 м желобов) КОЭФ. К ПОЗИЦИИ: МДС35 т.ч.п.4.7 ОЗП=1,15; ЭМ=1,25; ЗПМ=1,25; ТЗМ=1,25; МДС35 прил1 т1 п7 ОЗП=1,15; ЭМ=1,15; ЗПМ=1,15; ТЗМ=1,15 НР, (144,24 руб.): 120% от ФОТ (120,2 руб.) СП, (78,13 руб.): 65% от ФОТ (120,2 руб.) | 0.15 | 17002,82 770,00 | 539,57 31,37 | 2550.42 | 115.5 | 80,93 4,70 | 84.75 | 12.71
258 | ТЕР12-01-009-01 | Устройство лотков настенных (100 м желобов) КОЭФ. К ПОЗИЦИИ: МДС35 т.ч.п.4.7 ОЗП=1,15; ЭМ=1,25; ЗПМ=1,25; ТЗМ=1,25; МДС35 прил1 т1 п7 ОЗП=1,15; ЭМ=1,15; ЗПМ=1,15; ТЗМ=1,15 НР, (48,08 руб.): 120% от ФОТ (40,07 руб.) СП, (26,05 руб.): 65% от ФОТ (40,07 руб.) | 0.05 | 17002,82 770,00 | 539,57 31,37 | 850.14 | 38.5 | 26,98 1,57 | 84.75 | 4.24
259 | ТЕР12-01-010-01 | Устройство мелких покрытий (брандмауэры, парапеты, свесы и т.п.) из листовой оцинкованной стали (100 м2 покрытия) КОЭФ. К ПОЗИЦИИ: МДС35 т.ч.п.4.7 ОЗП=1,15; ЭМ=1,25; ЗПМ=1,25; ТЗМ=1,25; МДС35 прил1 т1 п7 ОЗП=1,15; ЭМ=1,15; ЗПМ=1,15; ТЗМ=1,15 НР, (493,14 руб.): 120% от ФОТ (410,95 руб.) СП, (267,12 руб.): 65% от ФОТ (410,95 руб.) | 0.4 | 8775,12 1024,40 | 47,31 2,98 | 3510.05 | 409.76 | 18,92 1,19 | 112.75 | 45.1
Итого прямые затраты по разделу в ценах 2001г. | [5 empty] | 207672.83 | 22419.33 | 20097,70 2275,63 |  | 2298.46
Накладные расходы | [5 empty] | 26388.12
В том числе, справочно:
100% ФОТ (от 16111,03) (Поз. 237, 250) | [5 empty] | 16111.03
105% ФОТ (от 171,15) (Поз. 246-247) | [5 empty] | 179.71
120% ФОТ (от 8310,68) (Поз. 232-233, 235, 239, 241, 248, 252, 254, 257-259) | [5 empty] | 9972.82
122% ФОТ (от 102,1) (Поз. 244) | [5 empty] | 124.56
Сметная прибыль | [5 empty] | 16855.47
В том числе, справочно:
55% ФОТ (от 171,15) (Поз. 246-247) | [5 empty] | 94.13
65% ФОТ (от 8310,68) (Поз. 232-233, 235, 239, 241, 248, 252, 254, 257-259) | [5 empty] | 5401.94
70% ФОТ (от 16111,03) (Поз. 237, 250) | [5 empty] | 11277.72
80% ФОТ (от 102,1) (Поз. 244) | [5 empty] | 81.68
Итоги по разделу 8 КРОВЛЯ :
Кровли | [5 empty] | 57438.58 |  |  |  | 848.91
Материалы | [5 empty] | 115508.97
Теплоизоляционные работы | [5 empty] | 76321.17 |  |  |  | 1423.09
Конструкции из кирпича и блоков | [5 empty] | 680.63 |  |  |  | 10.26
Отделочные работы | [5 empty] | 967.07 |  |  |  | 16.2
Итого | [5 empty] | 250916.42 |  |  |  | 2298.46
В ценах 4 квартала 2008г. 250 916,42 * 5,88 | [5 empty] | 1475388.55
Справочно, в ценах 2001г.:
Материалы | [5 empty] | 165155.8
Машины и механизмы | [5 empty] | 20097.7
ФОТ | [5 empty] | 24694.96
Накладные расходы | [5 empty] | 26388.12
Сметная прибыль | [5 empty] | 16855.47
Итого по разделу 8 КРОВЛЯ | [5 empty] | 1475388.55 |  |  |  | 2298.46
Раздел 9. ЛЕСТНИЦЫ
ВХОДНАЯ ЛЕСТНИЦА И ЛЕСТНИЦА ПО ОСИ 12
260 | ТЕР08-01-002-01 | Устройство основания под фундаменты: песчаного (1 м3 основания) КОЭФ. К ПОЗИЦИИ: МДС35 т.ч.п.4.7 ОЗП=1,15; ЭМ=1,25; ЗПМ=1,25; ТЗМ=1,25; МДС35 прил1 т1 п7 ОЗП=1,15; ЭМ=1,15; ЗПМ=1,15; ТЗМ=1,15 НР, (65,77 руб.): 122% от ФОТ (53,91 руб.) СП, (43,13 руб.): 80% от ФОТ (53,91 руб.) | 5.5 | 133,56 7,47 | 21,22 2,33 | 734.58 | 41.1 | 116,7 12,81 | 0.9 | 4.95
261 | ТЕР06-01-001-19 | Устройство ступеней железобетонных (100 м3 бетона) КОЭФ. К ПОЗИЦИИ: МДС35 т.ч.п.4.7 ОЗП=1,15; ЭМ=1,25; ЗПМ=1,25; ТЗМ=1,25; МДС35 прил1 т1 п7 ОЗП=1,15; ЭМ=1,15; ЗПМ=1,15; ТЗМ=1,15 НР, (155,65 руб.): 105% от ФОТ (148,24 руб.) СП, (96,36 руб.): 65% от ФОТ (148,24 руб.) | 0.03 | 176440,95 4476,70 | 7248,42 464,51 | 5293.23 | 134.3 | 217,45 13,94 | 451.94 | 13.56
262 | ТЕРр56-23-01 | Обрамление ступеней угловой сталью (1 т) КОЭФ. К ПОЗИЦИИ: МДС35 прил1 т1 п7 ОЗП=1,15; ЭМ=1,15; ЗПМ=1,15; ТЗМ=1,15 НР, (18,58 руб.): 82% от ФОТ (22,66 руб.) СП, (14,05 руб.): 62% от ФОТ (22,66 руб.) | 0.0612 | 6849,65 365,33 | 30,22 4,93 | 419.2 | 22.36 | 1,85 0,30 | 44 | 2.69
263 | ТЕР11-01-027-03 | Устройство покрытий на цементном растворе из плиток: керамических для полов одноцветных с красителем (100 м2 покрытия) КОЭФ. К ПОЗИЦИИ: МДС35 т.ч.п.4.7 ОЗП=1,15; ЭМ=1,25; ЗПМ=1,25; ТЗМ=1,25; МДС35 прил1 т1 п7 ОЗП=1,15; ЭМ=1,15; ЗПМ=1,15; ТЗМ=1,15 НР, (176,63 руб.): 123% от ФОТ (143,6 руб.) СП, (107,7 руб.): 75% от ФОТ (143,6 руб.) | 0.125 | 12349,54 1116,79 | 200,79 31,97 | 1543.69 | 139.6 | 25,1 4,00 | 119.78 | 14.97
ЛЕСТНИЦЫ ЛМ1 и ЛМ2
264 | ТЕР09-03-002-01 | Монтаж колонн одноэтажных и многоэтажных зданий и крановых эстакад высотой до 25 м цельного сечения массой до 1,0 т (1 т конструкций) КОЭФ. К ПОЗИЦИИ: МДС35 т.ч.п.4.7 ОЗП=1,15; ЭМ=1,25; ЗПМ=1,25; ТЗМ=1,25; МДС35 прил1 т1 п7 ОЗП=1,15; ЭМ=1,15; ЗПМ=1,15; ТЗМ=1,15 НР, (179,07 руб.): 90% от ФОТ (198,97 руб.) СП, (169,12 руб.): 85% от ФОТ (198,97 руб.) | 1.518 | 634,39 102,47 | 487,18 28,61 | 963 | 155.55 | 739,54 43,42 | 10.47 | 15.89
265 | СЦМ-201-0777 | Конструктивные элементы вспомогательного назначения, с преобладанием профильного проката собираемые из двух и более деталей, с отверстиями и без отверстий, соединяемые на сварке (т) | 1.518 | 10151.25 |  | 15409.6
266 | ТЕР09-05-002-02 | Электродуговая сварка при монтаже одноэтажных производственных зданий опорных частей каркасов (колонны, подкрановые балки)-оформление монтажных узлов (10 т конструкций) КОЭФ. К ПОЗИЦИИ: МДС35 т.ч.п.4.7 ОЗП=1,15; ЭМ=1,25; ЗПМ=1,25; ТЗМ=1,25; МДС35 прил1 т1 п7 ОЗП=1,15; ЭМ=1,15; ЗПМ=1,15; ТЗМ=1,15 НР, (28,77 руб.): 90% от ФОТ (31,97 руб.) СП, (27,17 руб.): 85% от ФОТ (31,97 руб.) | 0.1518 | 683,25 210,63 | 342.5 | 103.72 | 31.97 | 51.99 | 16.73 | 2.54
267 | ТЕР06-01-001-02 | Устройство бетонных фундаментов общего назначения под колонны объемом до 3 м3 (Замоноличивание базы колонн бетоном В15) (100 м3 бетона, бутобетона и железобетона в деле) 12 044,67 = 77 141,07 - 638,20 x 102 КОЭФ. К ПОЗИЦИИ: МДС35 т.ч.п.4.7 ОЗП=1,15; ЭМ=1,25; ЗПМ=1,25; ТЗМ=1,25; МДС35 прил1 т1 п7 ОЗП=1,15; ЭМ=1,15; ЗПМ=1,15; ТЗМ=1,15 НР, (33,31 руб.): 105% от ФОТ (31,72 руб.) СП, (20,62 руб.): 65% от ФОТ (31,72 руб.) | 0.006 | 14916,86 4865,33 | 5538,89 422,45 | 89.5 | 29.19 | 33,23 2,53 | 535.5 | 3.21
268 | СЦМ-401-0006 | Бетон тяжелый, класс В 15 (М200) (м3) | 0.612 | 761.46 |  | 466.01
269 | ТЕР09-03-029-01 | Монтаж лестниц прямолинейных и криволинейных, пожарных с ограждением (1 т конструкций) КОЭФ. К ПОЗИЦИИ: МДС35 т.ч.п.4.7 ОЗП=1,15; ЭМ=1,25; ЗПМ=1,25; ТЗМ=1,25; МДС35 прил1 т1 п7 ОЗП=1,15; ЭМ=1,15; ЗПМ=1,15; ТЗМ=1,15 НР, (403,23 руб.): 90% от ФОТ (448,03 руб.) СП, (380,83 руб.): 85% от ФОТ (448,03 руб.) | 1.098 | 1533,21 324,07 | 1119,27 83,98 | 1683.47 | 355.82 | 1228,95 92,21 | 32.37 | 35.54
270 | СЦМ-201-0777 | Конструктивные элементы вспомогательного назначения, с преобладанием профильного проката собираемые из двух и более деталей, с отверстиями и без отверстий, соединяемые на сварке (т) | 1.098 | 10151.25 |  | 11146.07
271 | ТЕР06-01-041-07 | Устройство перекрытий по стальным балкам и монолитные участки при сборном железобетонном перекрытии площадью до 5 м2 приведенной толщиной до 100 мм (100 м3 в деле) КОЭФ. К ПОЗИЦИИ: МДС35 т.ч.п.4.7 ОЗП=1,15; ЭМ=1,25; ЗПМ=1,25; ТЗМ=1,25; МДС35 прил1 т1 п7 ОЗП=1,15; ЭМ=1,15; ЗПМ=1,15; ТЗМ=1,15 НР, (189,34 руб.): 105% от ФОТ (180,32 руб.) СП, (117,21 руб.): 65% от ФОТ (180,32 руб.) | 0.0112 | 191178,61 15423,23 | 11369,92 677,21 | 2141.2 | 172.74 | 127,34 7,58 | 1675.6 | 18.77
272 | ТЕР06-01-001-05 | Устройство железобетонных фундаментов общего назначения под колонны объемом до 3 м3 под СТ1 (100 м3) КОЭФ. К ПОЗИЦИИ: МДС35 т.ч.п.4.7 ОЗП=1,15; ЭМ=1,25; ЗПМ=1,25; ТЗМ=1,25; МДС35 прил1 т1 п7 ОЗП=1,15; ЭМ=1,15; ЗПМ=1,15; ТЗМ=1,15 НР, (79,84 руб.): 105% от ФОТ (76,04 руб.) СП, (49,43 руб.): 65% от ФОТ (76,04 руб.) | 0.01 | 123375,8 7140,18 | 6173,24 464,21 | 1233.76 | 71.4 | 61,73 4,64 | 785.88 | 7.86
273 | ТЕР06-01-015-08 | Установка закладных деталей весом до 20 кг (1 т) КОЭФ. К ПОЗИЦИИ: МДС35 т.ч.п.4.7 ОЗП=1,15; ЭМ=1,25; ЗПМ=1,25; ТЗМ=1,25; МДС35 прил1 т1 п7 ОЗП=1,15; ЭМ=1,15; ЗПМ=1,15; ТЗМ=1,15 НР, (84,37 руб.): 105% от ФОТ (80,35 руб.) СП, (52,23 руб.): 65% от ФОТ (80,35 руб.) | 0.131 | 7754,3 611,18 | 55,9 2,23 | 1015.81 | 80.06 | 7,32 0,29 | 63.22 | 8.28
274 | ТЕР07-05-015-01 | Устройство лестниц по готовому основанию из отдельных ступеней гладких (100 м ступеней) КОЭФ. К ПОЗИЦИИ: МДС35 т.ч.п.4.7 ОЗП=1,15; ЭМ=1,25; ЗПМ=1,25; ТЗМ=1,25; МДС35 прил1 т1 п7 ОЗП=1,15; ЭМ=1,15; ЗПМ=1,15; ТЗМ=1,15 НР, (833,68 руб.): 155% от ФОТ (537,86 руб.) СП, (537,86 руб.): 100% от ФОТ (537,86 руб.) | 0.469 | 1515,32 1138,05 | 227,38 8,77 | 710.69 | 533.75 | 106,64 4,11 | 117.72 | 55.21
275 | прайс ЗАО "Железобетон" | Ступени ЛС-14 (шт.) | 26 | 258.73 |  | 6726.98
276 | прайс ЗАО "Железобетон" | Ступени ЛС-15 (шт.) | 7 | 279.19 |  | 1954.33
277 | ТЕР46-03-009-02 | Пробивка в кирпичных стенах гнезд размером: до 260х260 мм (100 шт.) КОЭФ. К ПОЗИЦИИ: МДС35 прил1 т1 п7 ОЗП=1,15; ЭМ=1,15; ЗПМ=1,15; ТЗМ=1,15 НР, (13,07 руб.): 110% от ФОТ (11,88 руб.) СП, (8,32 руб.): 70% от ФОТ (11,88 руб.) | 0.02 | 2609,35 453,58 | 2155,77 140,36 | 52.19 | 9.07 | 43,12 2,81 | 53.3 | 1.07
278 | ТЕР46-03-017-05 | Заделка отверстий, гнезд и борозд: в стенах и перегородках бетонных площадью до 0,1 м2 (1 м3 заделки) КОЭФ. К ПОЗИЦИИ: МДС35 прил1 т1 п7 ОЗП=1,15; ЭМ=1,15; ЗПМ=1,15; ТЗМ=1,15 НР, (18,58 руб.): 110% от ФОТ (16,89 руб.) СП, (11,82 руб.): 70% от ФОТ (16,89 руб.) | 0.03 | 1918,43 563,13 | 44.75 | 57.55 | 16.89 | 1.34 | 75.22 | 2.26
279 | ФЕР13-03-002-04 | Огрунтовка металлических поверхностей за один раз: грунтовкой ГФ-021 (за 2 раза) (100 м2 окрашиваемой поверхности) КОЭФ. К ПОЗИЦИИ: Новый коэффициент ПЗ=0,96; ОЗП=0,96; ЭМ=0,96; ЗПМ=0,96; МАТ=0,96; ТЗ=0,96; ТЗМ=0,96; МДС35 т.ч.п.4.7 ОЗП=1,15; ЭМ=1,25; ЗПМ=1,25; ТЗМ=1,25; МДС35 прил1 т1 п7 ОЗП=1,15; ЭМ=1,15; ЗПМ=1,15; ТЗМ=1,15 НР, (113,84 руб.): 90% от ФОТ (126,49 руб.) СП, (88,54 руб.): 70% от ФОТ (126,49 руб.) | 1.76 | 279,19 71,73 | 12,85 0,14 | 491.38 | 126.25 | 22,61 0,24 | 5.0976 | 8.97
280 | ФЕР13-03-004-26 | Окраска металлических огрунтованных поверхностей: эмалью ПФ-115 (за 2 раза) (100 м2 окрашиваемой поверхности) КОЭФ. К ПОЗИЦИИ: Новый коэффициент ПЗ=0,96; ОЗП=0,96; ЭМ=0,96; ЗПМ=0,96; МАТ=0,96; ТЗ=0,96; ТЗМ=0,96; МДС35 т.ч.п.4.7 ОЗП=1,15; ЭМ=1,25; ЗПМ=1,25; ТЗМ=1,25; МДС35 прил1 т1 п7 ОЗП=1,15; ЭМ=1,15; ЗПМ=1,15; ТЗМ=1,15 НР, (70,08 руб.): 90% от ФОТ (77,87 руб.) СП, (54,51 руб.): 70% от ФОТ (77,87 руб.) | 1.76 | 763,72 44,11 | 8,42 0,14 | 1344.15 | 77.63 | 14,82 0,24 | 3.6768 | 6.47
281 | ФЕР10-06-038-02 Доп.вып.2 | Облицовка колонн по одинарному металлическому каркасу из ПН и ПС профилей гипсоволокнистыми листами в один слой (С 665) (100 м2 стены за вычетом проемов) КОЭФ. К ПОЗИЦИИ: Новый коэффициент ПЗ=0,96; ОЗП=0,96; ЭМ=0,96; ЗПМ=0,96; МАТ=0,96; ТЗ=0,96; ТЗМ=0,96; МДС35 т.ч.п.4.7 ОЗП=1,15; ЭМ=1,25; ЗПМ=1,25; ТЗМ=1,25; МДС35 прил1 т1 п7 ОЗП=1,15; ЭМ=1,15; ЗПМ=1,15; ТЗМ=1,15 НР, (121,88 руб.): 118% от ФОТ (103,29 руб.) СП, (65,07 руб.): 63% от ФОТ (103,29 руб.) | 0.13 | 6889,5 794,55 | 13.97 | 895.63 | 103.29 | 1.82 | 66.24 | 8.61
ПЛОЩАДКА ПМ1
282 | ТЕР46-03-009-02 | Пробивка в кирпичных стенах гнезд размером: до 260х260 мм (100 шт.) КОЭФ. К ПОЗИЦИИ: МДС35 прил1 т1 п7 ОЗП=1,15; ЭМ=1,15; ЗПМ=1,15; ТЗМ=1,15 НР, (19,6 руб.): 110% от ФОТ (17,82 руб.) СП, (12,47 руб.): 70% от ФОТ (17,82 руб.) | 0.03 | 2609,35 453,58 | 2155,77 140,36 | 78.28 | 13.61 | 64,67 4,21 | 53.3 | 1.6
283 | ТЕР46-03-017-05 | Заделка отверстий, гнезд и борозд: в стенах и перегородках бетонных площадью до 0,1 м2 (1 м3 заделки) КОЭФ. К ПОЗИЦИИ: МДС35 прил1 т1 п7 ОЗП=1,15; ЭМ=1,15; ЗПМ=1,15; ТЗМ=1,15 НР, (30,98 руб.): 110% от ФОТ (28,16 руб.) СП, (19,71 руб.): 70% от ФОТ (28,16 руб.) | 0.05 | 1918,43 563,13 | 44.75 | 95.92 | 28.16 | 2.24 | 75.22 | 3.76
284 | ТЕРр54-08-01 | Укладка металлических балок в перекрытиях: междуэтажных (1 т балок) КОЭФ. К ПОЗИЦИИ: МДС35 прил1 т1 п7 ОЗП=1,15; ЭМ=1,15; ЗПМ=1,15; ТЗМ=1,15 НР, (30,73 руб.): 85% от ФОТ (36,15 руб.) СП, (28,92 руб.): 80% от ФОТ (36,15 руб.) | 0.155 | 8146,12 231,17 | 33,03 2,06 | 1262.65 | 35.83 | 5,12 0,32 | 29.26 | 4.54
285 | ТЕР06-01-041-07 | Устройство перекрытий по стальным балкам и монолитные участки при сборном железобетонном перекрытии площадью до 5 м2 приведенной толщиной до 100 мм (100 м3 в деле) КОЭФ. К ПОЗИЦИИ: МДС35 т.ч.п.4.7 ОЗП=1,15; ЭМ=1,25; ЗПМ=1,25; ТЗМ=1,25; МДС35 прил1 т1 п7 ОЗП=1,15; ЭМ=1,15; ЗПМ=1,15; ТЗМ=1,15 НР, (67,62 руб.): 105% от ФОТ (64,4 руб.) СП, (41,86 руб.): 65% от ФОТ (64,4 руб.) | 0.004 | 191178,61 15423,23 | 11369,92 677,21 | 764.71 | 61.69 | 45,48 2,71 | 1675.6 | 6.7
286 | ТЕР06-01-015-07 | Установка закладных деталей весом до 4 кг (1 т) КОЭФ. К ПОЗИЦИИ: МДС35 т.ч.п.4.7 ОЗП=1,15; ЭМ=1,25; ЗПМ=1,25; ТЗМ=1,25; МДС35 прил1 т1 п7 ОЗП=1,15; ЭМ=1,15; ЗПМ=1,15; ТЗМ=1,15 НР, (129,39 руб.): 105% от ФОТ (123,23 руб.) СП, (80,1 руб.): 65% от ФОТ (123,23 руб.) | 0.059 | 9229,55 2086,43 | 55,9 2,23 | 544.54 | 123.1 | 3,3 0,13 | 215.82 | 12.73
287 | ТЕР46-03-002-01 | Сверление кольцевыми алмазными сверлами в железобетонных конструкциях с применением охлаждающей жидкости (воды) горизонтальных отверстий глубиной 200 мм диаметром: 20 мм (100 отверстий) КОЭФ. К ПОЗИЦИИ: МДС35 прил1 т1 п7 ОЗП=1,15; ЭМ=1,15; ЗПМ=1,15; ТЗМ=1,15 НР, (91,6 руб.): 110% от ФОТ (83,27 руб.) СП, (58,29 руб.): 70% от ФОТ (83,27 руб.) | 0.2 | 2427,9 220,26 | 1062,22 196,08 | 485.58 | 44.05 | 212,44 39,22 | 23.3 | 4.66
288 | ТЕР09-05-003-01 | Постановка болтов строительных с гайками и шайбами (100 шт. болтов) КОЭФ. К ПОЗИЦИИ: МДС35 т.ч.п.4.7 ОЗП=1,15; ЭМ=1,25; ЗПМ=1,25; ТЗМ=1,25; МДС35 прил1 т1 п7 ОЗП=1,15; ЭМ=1,15; ЗПМ=1,15; ТЗМ=1,15 НР, (20,71 руб.): 90% от ФОТ (23,01 руб.) СП, (19,56 руб.): 85% от ФОТ (23,01 руб.) | 0.2 | 119,18 115,04 | 4.14 | 23.84 | 23.01 | 0.83 | 11.9 | 2.38
289 | прайс | Распорный дюбель LT-14*160 (шт.) | 4 | 6.32 |  | 25.28
290 | прайс | Распорный дюбель LT-14*200 (шт.) | 16 | 15.05 |  | 240.8
291 | ТЕР09-03-029-01 | Стремянка с ограждением (1 т конструкций) КОЭФ. К ПОЗИЦИИ: МДС35 т.ч.п.4.7 ОЗП=1,15; ЭМ=1,25; ЗПМ=1,25; ТЗМ=1,25; МДС35 прил1 т1 п7 ОЗП=1,15; ЭМ=1,15; ЗПМ=1,15; ТЗМ=1,15 НР, (35,25 руб.): 90% от ФОТ (39,17 руб.) СП, (33,29 руб.): 85% от ФОТ (39,17 руб.) | 0.096 | 1533,21 324,07 | 1119,27 83,98 | 147.19 | 31.11 | 107,45 8,06 | 32.37 | 3.11
292 | СЦМ-201-0777 | Конструктивные элементы вспомогательного назначения, с преобладанием профильного проката собираемые из двух и более деталей, с отверстиями и без отверстий, соединяемые на сварке (т) | 0.096 | 10151.25 |  | 974.52
293 | ФЕР13-03-002-04 | Огрунтовка металлических поверхностей за один раз: грунтовкой ГФ-021 (за 2 раза) (100 м2 окрашиваемой поверхности) КОЭФ. К ПОЗИЦИИ: Новый коэффициент ПЗ=0,96; ОЗП=0,96; ЭМ=0,96; ЗПМ=0,96; МАТ=0,96; ТЗ=0,96; ТЗМ=0,96; МДС35 т.ч.п.4.7 ОЗП=1,15; ЭМ=1,25; ЗПМ=1,25; ТЗМ=1,25; МДС35 прил1 т1 п7 ОЗП=1,15; ЭМ=1,15; ЗПМ=1,15; ТЗМ=1,15 НР, (12,94 руб.): 90% от ФОТ (14,38 руб.) СП, (10,07 руб.): 70% от ФОТ (14,38 руб.) | 0.2 | 279,19 71,73 | 12,85 0,14 | 55.84 | 14.35 | 2,57 0,03 | 5.0976 | 1.02
294 | ФЕР13-03-004-26 | Окраска металлических огрунтованных поверхностей: эмалью ПФ-115 (за 2 раза) (100 м2 окрашиваемой поверхности) КОЭФ. К ПОЗИЦИИ: Новый коэффициент ПЗ=0,96; ОЗП=0,96; ЭМ=0,96; ЗПМ=0,96; МАТ=0,96; ТЗ=0,96; ТЗМ=0,96; МДС35 т.ч.п.4.7 ОЗП=1,15; ЭМ=1,25; ЗПМ=1,25; ТЗМ=1,25; МДС35 прил1 т1 п7 ОЗП=1,15; ЭМ=1,15; ЗПМ=1,15; ТЗМ=1,15 НР, (7,97 руб.): 90% от ФОТ (8,85 руб.) СП, (6,2 руб.): 70% от ФОТ (8,85 руб.) | 0.2 | 763,72 44,11 | 8,42 0,14 | 152.74 | 8.82 | 1,68 0,03 | 3.6768 | 0.74
ЛЕСТНИЦА В ОСЯХ Д-Е
295 | ТЕР09-03-029-01 | Монтаж лестниц прямолинейных и криволинейных, пожарных с ограждением (Балки, косоуры, ограждение) (1 т конструкций) КОЭФ. К ПОЗИЦИИ: МДС35 т.ч.п.4.7 ОЗП=1,15; ЭМ=1,25; ЗПМ=1,25; ТЗМ=1,25; МДС35 прил1 т1 п7 ОЗП=1,15; ЭМ=1,15; ЗПМ=1,15; ТЗМ=1,15 НР, (232,83 руб.): 90% от ФОТ (258,7 руб.) СП, (219,9 руб.): 85% от ФОТ (258,7 руб.) | 0.634 | 1533,21 324,07 | 1119,27 83,98 | 972.06 | 205.46 | 709,61 53,24 | 32.37 | 20.52
296 | СЦМ-201-0777 | Конструктивные элементы вспомогательного назначения, с преобладанием профильного проката собираемые из двух и более деталей, с отверстиями и без отверстий, соединяемые на сварке (т) | 0.634 | 10151.25 |  | 6435.89
297 | ТЕР06-01-041-07 | Устройство перекрытий по стальным балкам и монолитные участки при сборном железобетонном перекрытии площадью до 5 м2 приведенной толщиной до 100 мм (ОП3) (100 м3 в деле) КОЭФ. К ПОЗИЦИИ: МДС35 т.ч.п.4.7 ОЗП=1,15; ЭМ=1,25; ЗПМ=1,25; ТЗМ=1,25; МДС35 прил1 т1 п7 ОЗП=1,15; ЭМ=1,15; ЗПМ=1,15; ТЗМ=1,15 НР, (8,12 руб.): 105% от ФОТ (7,73 руб.) СП, (5,02 руб.): 65% от ФОТ (7,73 руб.) | 0.00048 | 191178,61 15423,23 | 11369,92 677,21 | 91.77 | 7.4 | 5,46 0,33 | 1675.6 | 0.8
298 | ТЕР06-01-041-07 | Устройство перекрытий по стальным балкам и монолитные участки при сборном железобетонном перекрытии площадью до 5 м2 приведенной толщиной до 100 мм (П1, П2) (100 м3 в деле) КОЭФ. К ПОЗИЦИИ: МДС35 т.ч.п.4.7 ОЗП=1,15; ЭМ=1,25; ЗПМ=1,25; ТЗМ=1,25; МДС35 прил1 т1 п7 ОЗП=1,15; ЭМ=1,15; ЗПМ=1,15; ТЗМ=1,15 НР, (133,55 руб.): 105% от ФОТ (127,19 руб.) СП, (82,67 руб.): 65% от ФОТ (127,19 руб.) | 0.0079 | 191178,61 15423,23 | 11369,92 677,21 | 1510.31 | 121.84 | 89,82 5,35 | 1675.6 | 13.24
299 | ТЕР07-05-015-01 | Устройство лестниц по готовому основанию из отдельных ступеней гладких (100 м ступеней) КОЭФ. К ПОЗИЦИИ: МДС35 т.ч.п.4.7 ОЗП=1,15; ЭМ=1,25; ЗПМ=1,25; ТЗМ=1,25; МДС35 прил1 т1 п7 ОЗП=1,15; ЭМ=1,15; ЗПМ=1,15; ТЗМ=1,15 НР, (639,93 руб.): 155% от ФОТ (412,86 руб.) СП, (412,86 руб.): 100% от ФОТ (412,86 руб.) | 0.36 | 1515,32 1138,05 | 227,38 8,77 | 545.52 | 409.7 | 81,86 3,16 | 117.72 | 42.38
300 | прайс ЗАО "Железобетон" | Ступени ЛС-12 (шт.) | 30 | 223.86 |  | 6715.8
301 | ТЕР06-01-015-10 | Армирование подстилающих слоев и набетонок (Сетка в стяжке пола) (1 т) КОЭФ. К ПОЗИЦИИ: МДС35 т.ч.п.4.7 ОЗП=1,15; ЭМ=1,25; ЗПМ=1,25; ТЗМ=1,25; МДС35 прил1 т1 п7 ОЗП=1,15; ЭМ=1,15; ЗПМ=1,15; ТЗМ=1,15 НР, (1,05 руб.): 105% от ФОТ (1 руб.) СП, (0,65 руб.): 65% от ФОТ (1 руб.) | 0.0082 | 6640,43 119,18 | 59,08 2,37 | 54.45 | 0.98 | 0,48 0,02 | 12.64 | 0.1
302 | ТЕР06-01-001-19 | Устройство монолитных ступеней (100 м3) КОЭФ. К ПОЗИЦИИ: МДС35 т.ч.п.4.7 ОЗП=1,15; ЭМ=1,25; ЗПМ=1,25; ТЗМ=1,25; МДС35 прил1 т1 п7 ОЗП=1,15; ЭМ=1,15; ЗПМ=1,15; ТЗМ=1,15 НР, (36,32 руб.): 105% от ФОТ (34,59 руб.) СП, (22,48 руб.): 65% от ФОТ (34,59 руб.) | 0.007 | 176440,95 4476,70 | 7248,42 464,51 | 1235.09 | 31.34 | 50,74 3,25 | 451.94 | 3.16
303 | ТЕР06-01-015-07 | Установка закладных деталей весом до 4 кг (обрамление ступеней уголком) (1 т) КОЭФ. К ПОЗИЦИИ: МДС35 т.ч.п.4.7 ОЗП=1,15; ЭМ=1,25; ЗПМ=1,25; ТЗМ=1,25; МДС35 прил1 т1 п7 ОЗП=1,15; ЭМ=1,15; ЗПМ=1,15; ТЗМ=1,15 НР, (26,97 руб.): 105% от ФОТ (25,69 руб.) СП, (16,7 руб.): 65% от ФОТ (25,69 руб.) | 0.0123 | 9229,55 2086,43 | 55,9 2,23 | 113.52 | 25.66 | 0,69 0,03 | 215.82 | 2.65
Итого прямые затраты по разделу в ценах 2001г. | [5 empty] | 77002.04 | 3287.08 | 4185,99 309,21 |  | 334.94
Накладные расходы | [5 empty] | 4111.26
В том числе, справочно:
82% ФОТ (от 22,66) (Поз. 262) | [5 empty] | 18.58
85% ФОТ (от 36,15) (Поз. 284) | [5 empty] | 30.73
90% ФОТ (от 1227,44) (Поз. 264, 266, 269, 288, 291, 295, 279-280, 293-294) | [5 empty] | 1104.7
105% ФОТ (от 900,5) (Поз. 261, 267, 271-273, 285-286, 297-298, 301-303) | [5 empty] | 945.53
110% ФОТ (от 158,02) (Поз. 277-278, 282-283, 287) | [5 empty] | 173.82
118% ФОТ (от 103,29) (Поз. 281) | [5 empty] | 121.88
122% ФОТ (от 53,91) (Поз. 260) | [5 empty] | 65.77
123% ФОТ (от 143,6) (Поз. 263) | [5 empty] | 176.63
155% ФОТ (от 950,72) (Поз. 274, 299) | [5 empty] | 1473.62
Сметная прибыль | [5 empty] | 2914.71
В том числе, справочно:
62% ФОТ (от 22,66) (Поз. 262) | [5 empty] | 14.05
63% ФОТ (от 103,29) (Поз. 281) | [5 empty] | 65.07
65% ФОТ (от 900,5) (Поз. 261, 267, 271-273, 285-286, 297-298, 301-303) | [5 empty] | 585.33
70% ФОТ (от 385,61) (Поз. 277-278, 282-283, 287, 279-280, 293-294) | [5 empty] | 269.92
75% ФОТ (от 143,6) (Поз. 263) | [5 empty] | 107.7
80% ФОТ (от 90,06) (Поз. 260, 284) | [5 empty] | 72.05
85% ФОТ (от 999,85) (Поз. 264, 266, 269, 288, 291, 295) | [5 empty] | 849.87
100% ФОТ (от 950,72) (Поз. 274, 299) | [5 empty] | 950.72
Итоги по разделу 9 ЛЕСТНИЦЫ :
Конструкции из кирпича и блоков | [5 empty] | 843.48 |  |  |  | 4.95
Бетонные и железобетонные монолитные конструкции в промышленном строительстве | [5 empty] | 15618.75 |  |  |  | 91.06
Проемы (ремонтно-строительные) | [5 empty] | 451.83 |  |  |  | 2.69
Полы | [5 empty] | 1828.02 |  |  |  | 14.97
Строительные металлические конструкции | [5 empty] | 5643.02 |  |  |  | 79.98
Материалы | [5 empty] | 34432.09
Бетонные и железобетонные сборные конструкции в жилищно-гражданском строительстве | [5 empty] | 3680.55 |  |  |  | 97.59
Материалы для строительных работ | [5 empty] | 15663.19
Работы по реконструкции зданий и сооружений (усиление и замена существующих конструкций, разборка и возведение отдельных конструктивных элементов) | [5 empty] | 1053.95 |  |  |  | 13.35
Защита строительных конструкций и оборудования от коррозии | [5 empty] | 2408.25 |  |  |  | 17.2
Деревянные конструкции | [5 empty] | 1082.58 |  |  |  | 8.61
Перекрытия (ремонтно-строительные) | [5 empty] | 1322.3 |  |  |  | 4.54
Итого | [5 empty] | 84028.01 |  |  |  | 334.94
В ценах 4 квартала 2008г. 84 028,01 * 5,88 | [5 empty] | 494084.7
Справочно, в ценах 2001г.:
Материалы | [5 empty] | 69528.97
Машины и механизмы | [5 empty] | 4185.99
ФОТ | [5 empty] | 3596.29
Накладные расходы | [5 empty] | 4111.26
Сметная прибыль | [5 empty] | 2914.71
Итого по разделу 9 ЛЕСТНИЦЫ | [5 empty] | 494084.7 |  |  |  | 334.94
Раздел 10. ПОЛЫ
304 | ТЕР11-01-011-01 | Устройство стяжек: цементных толщиной 20 мм М200 (100 м2 стяжки) КОЭФ. К ПОЗИЦИИ: МДС35 т.ч.п.4.7 ОЗП=1,15; ЭМ=1,25; ЗПМ=1,25; ТЗМ=1,25; МДС35 прил1 т1 п2 ОЗП=1,2; ЭМ=1,2; ЗПМ=1,2; ТЗ=1,2; ТЗМ=1,2 НР, (333,17 руб.): 123% от ФОТ (270,87 руб.) СП, (203,15 руб.): 75% от ФОТ (270,87 руб.) | 0.742 | 440,76 348,95 | 81,1 16,11 | 327.05 | 258.92 | 60,18 11,95 | 47.412 | 35.18
305 | СЦМ-402-0006 | Раствор готовый кладочный цементный, марка 200 (м3) | 1.514 | 738.56 |  | 1118.18
306 | ТЕР11-01-011-01 | Устройство стяжек: цементных толщиной 20 мм (толщ.50мм) М200 (100 м2 стяжки) КОЭФ. К ПОЗИЦИИ: МДС35 т.ч.п.4.7 ОЗП=1,15; ЭМ=1,25; ЗПМ=1,25; ТЗМ=1,25; МДС35 прил1 т1 п2 ОЗП=1,2; ЭМ=1,2; ЗПМ=1,2; ТЗ=1,2; ТЗМ=1,2 НР, (826,19 руб.): 123% от ФОТ (671,7 руб.) СП, (503,78 руб.): 75% от ФОТ (671,7 руб.) | 1.84 | 440,76 348,95 | 81,1 16,11 | 811 | 642.06 | 149,23 29,64 | 47.412 | 87.24
307 | СЦМ-402-0006 | Раствор готовый кладочный цементный, марка 200 (м3) | 3.754 | 738.56 |  | 2772.55
308 | ТЕР11-01-011-02 | Устройство стяжек: цементных на каждые 5 мм изменения толщины стяжки добавлять или исключать к норме 11-01-011-01 (добавить 30мм до 50мм к=6 р-рМ200 (100 м2 стяжки) КОЭФ. К ПОЗИЦИИ: МДС35 т.ч.п.4.7 ОЗП=1,15; ЭМ=1,25; ЗПМ=1,25; ТЗМ=1,25; МДС35 прил1 т1 п2 ОЗП=1,2; ЭМ=1,2; ЗПМ=1,2; ТЗ=1,2; ТЗМ=1,2 НР, (96,22 руб.): 123% от ФОТ (78,23 руб.) СП, (58,67 руб.): 75% от ФОТ (78,23 руб.) | 11.04 | 19,25 4,42 | 14,84 2,67 | 212.53 | 48.75 | 163,78 29,48 | 0.6 | 6.62
309 | СЦМ-402-0006 | Раствор готовый кладочный цементный, марка 200 (м3) | 5.63 | 738.56 |  | 4158.09
310 | ТЕР11-01-011-01 | Устройство стяжек: цементных толщиной 20 мм М150 (100 м2 стяжки) КОЭФ. К ПОЗИЦИИ: МДС35 т.ч.п.4.7 ОЗП=1,15; ЭМ=1,25; ЗПМ=1,25; ТЗМ=1,25; МДС35 прил1 т1 п2 ОЗП=1,2; ЭМ=1,2; ЗПМ=1,2; ТЗ=1,2; ТЗМ=1,2 НР, (1008,94 руб.): 123% от ФОТ (820,28 руб.) СП, (615,21 руб.): 75% от ФОТ (820,28 руб.) | 2.247 | 440,76 348,95 | 81,1 16,11 | 990.39 | 784.08 | 182,24 36,20 | 47.412 | 106.53
311 | СЦМ-402-0005 | Раствор готовый кладочный цементный, марка 150 (м3) | 4.584 | 674.73 |  | 3092.96
312 | ТЕР11-01-011-01 | Устройство стяжек: цементных толщиной 20 мм М 150 толщ.40мм (100 м2 стяжки) КОЭФ. К ПОЗИЦИИ: МДС35 т.ч.п.4.7 ОЗП=1,15; ЭМ=1,25; ЗПМ=1,25; ТЗМ=1,25; МДС35 прил1 т1 п2 ОЗП=1,2; ЭМ=1,2; ЗПМ=1,2; ТЗ=1,2; ТЗМ=1,2 НР, (4441,25 руб.): 123% от ФОТ (3610,77 руб.) СП, (2708,08 руб.): 75% от ФОТ (3610,77 руб.) | 9.891 | 440,76 348,95 | 81,1 16,11 | 4359.58 | 3451.43 | 802,21 159,34 | 47.412 | 468.95
313 | СЦМ-402-0005 | Раствор готовый кладочный цементный, марка 150 (м3) | 20.18 | 674.73 |  | 13616.05
314 | ТЕР11-01-011-02 | Устройство стяжек: цементных на каждые 5 мм изменения толщины стяжки добавлять или исключать к норме 11-01-011-01 (добавить 20мм до 40мм) к=4 р-рМ150 (100 м2 стяжки) КОЭФ. К ПОЗИЦИИ: МДС35 т.ч.п.4.7 ОЗП=1,15; ЭМ=1,25; ЗПМ=1,25; ТЗМ=1,25; МДС35 прил1 т1 п2 ОЗП=1,2; ЭМ=1,2; ЗПМ=1,2; ТЗ=1,2; ТЗМ=1,2 НР, (344,83 руб.): 123% от ФОТ (280,35 руб.) СП, (210,26 руб.): 75% от ФОТ (280,35 руб.) | 39.564 | 19,25 4,42 | 14,84 2,67 | 761.65 | 174.71 | 586,94 105,64 | 0.6 | 23.74
315 | СЦМ-402-0005 | Раствор готовый кладочный цементный, марка 150 (м3) | 20.18 | 674.73 |  | 13616.05
316 | ТЕР11-01-027-02 | Устройство покрытий на цементном растворе из плиток: керамических для полов многоцветных (100 м2 покрытия) КОЭФ. К ПОЗИЦИИ: МДС35 т.ч.п.4.7 ОЗП=1,15; ЭМ=1,25; ЗПМ=1,25; ТЗМ=1,25; МДС35 прил1 т1 п2 ОЗП=1,2; ЭМ=1,2; ЗПМ=1,2; ТЗ=1,2; ТЗМ=1,2 НР, (10502,16 руб.): 123% от ФОТ (8538,34 руб.) СП, (6403,76 руб.): 75% от ФОТ (8538,34 руб.) | 7.123 | 12406,82 1165,34 | 209,52 33,36 | 88373.79 | 8300.72 | 1492,41 237,62 | 143.736 | 1023.83
317 | ТЕР11-01-027-02 | Устройство покрытий на цементном растворе из плиток: керамогранитныхдля полов многоцветных (100 м2 покрытия) КОЭФ. К ПОЗИЦИИ: МДС35 т.ч.п.4.7 ОЗП=1,15; ЭМ=1,25; ЗПМ=1,25; ТЗМ=1,25; МДС35 прил1 т1 п2 ОЗП=1,2; ЭМ=1,2; ЗПМ=1,2; ТЗ=1,2; ТЗМ=1,2 НР, (2217,49 руб.): 123% от ФОТ (1802,84 руб.) СП, (1352,13 руб.): 75% от ФОТ (1802,84 руб.) | 1.504 | 12406,82 1165,34 | 209,52 33,36 | 18659.86 | 1752.67 | 315,12 50,17 | 143.736 | 216.18
318 | ТЕР11-01-001-02 | Уплотнение грунта: щебнем (100 м2 площади уплотнения) КОЭФ. К ПОЗИЦИИ: МДС35 т.ч.п.4.7 ОЗП=1,15; ЭМ=1,25; ЗПМ=1,25; ТЗМ=1,25; МДС35 прил1 т1 п2 ОЗП=1,2; ЭМ=1,2; ЗПМ=1,2; ТЗ=1,2; ТЗМ=1,2 НР, (183,96 руб.): 123% от ФОТ (149,56 руб.) СП, (112,17 руб.): 75% от ФОТ (149,56 руб.) | 1.816 | 926,41 71,73 | 111,64 10,62 | 1682.36 | 130.27 | 202,75 19,29 | 9.24 | 16.78
319 | ТЕР11-01-002-09 | Устройство подстилающих слоев: бетонных В7,5 (1 м3 подстилающего слоя) КОЭФ. К ПОЗИЦИИ: МДС35 т.ч.п.4.7 ОЗП=1,15; ЭМ=1,25; ЗПМ=1,25; ТЗМ=1,25; МДС35 прил1 т1 п2 ОЗП=1,2; ЭМ=1,2; ЗПМ=1,2; ТЗ=1,2; ТЗМ=1,2 НР, (609,43 руб.): 123% от ФОТ (495,47 руб.) СП, (371,6 руб.): 75% от ФОТ (495,47 руб.) | 14.53 | 71,66 34,10 | 0.82 | 1041.29 | 495.47 | 11.99 | 4.392 | 63.82
320 | СЦМ-401-0003 | Бетон тяжелый, класс В 7,5 (М100) (м3) | 14.82 | 637.73 |  | 9451.16
321 | ТЕР11-01-002-09 | Устройство подстилающих слоев: бетонных В15 (1 м3 подстилающего слоя) КОЭФ. К ПОЗИЦИИ: МДС35 т.ч.п.4.7 ОЗП=1,15; ЭМ=1,25; ЗПМ=1,25; ТЗМ=1,25; МДС35 прил1 т1 п2 ОЗП=1,2; ЭМ=1,2; ЗПМ=1,2; ТЗ=1,2; ТЗМ=1,2 НР, (325,05 руб.): 123% от ФОТ (264,27 руб.) СП, (198,2 руб.): 75% от ФОТ (264,27 руб.) | 7.75 | 71,66 34,10 | 0.82 | 555.4 | 264.27 | 6.39 | 4.392 | 34.04
322 | СЦМ-401-0006 | Бетон тяжелый, класс В 15 (М200) (м3) | 7.905 | 761.46 |  | 6019.34
323 | ТЕР26-01-041-05 | Изоляция изделиями из пенопласта насухо покрытий и перекрытий (1 м3 изоляции) КОЭФ. К ПОЗИЦИИ: МДС35 т.ч.п.4.7 ОЗП=1,15; ЭМ=1,25; ЗПМ=1,25; ТЗМ=1,25; МДС35 прил1 т1 п2 ОЗП=1,2; ЭМ=1,2; ЗПМ=1,2; ТЗ=1,2; ТЗМ=1,2 НР, (495,32 руб.): 100% от ФОТ (495,32 руб.) СП, (346,72 руб.): 70% от ФОТ (495,32 руб.) | 4.65 | 148,19 98,93 | 49,26 7,59 | 689.09 | 460.03 | 229,06 35,29 | 11.364 | 52.84
324 | СЦМ-104-0103 | Плиты теплоизоляционные из пенопласта полистирольного "КИСАН" (м3) | 4.743 | 981.08 |  | 4653.26
325 | ТЕР11-01-032-01 | Устройство покрытий из торцовой шашки на прослойке: из мастики (100 м2 покрытия) КОЭФ. К ПОЗИЦИИ: МДС35 т.ч.п.4.7 ОЗП=1,15; ЭМ=1,25; ЗПМ=1,25; ТЗМ=1,25; МДС35 прил1 т1 п2 ОЗП=1,2; ЭМ=1,2; ЗПМ=1,2; ТЗ=1,2; ТЗМ=1,2 НР, (2289,47 руб.): 123% от ФОТ (1861,36 руб.) СП, (1396,02 руб.): 75% от ФОТ (1861,36 руб.) | 1.158 | 17885,87 1605,53 | 381,42 1,86 | 20711.84 | 1859.21 | 441,68 2,15 | 184.428 | 213.57
326 | ТЕР11-01-036-01 | Устройство покрытий из линолеума на клее: бустилат (100 м2 покрытия) КОЭФ. К ПОЗИЦИИ: МДС35 т.ч.п.4.7 ОЗП=1,15; ЭМ=1,25; ЗПМ=1,25; ТЗМ=1,25; МДС35 прил1 т1 п2 ОЗП=1,2; ЭМ=1,2; ЗПМ=1,2; ТЗ=1,2; ТЗМ=1,2 НР, (693,41 руб.): 123% от ФОТ (563,75 руб.) СП, (422,81 руб.): 75% от ФОТ (563,75 руб.) | 1.424 | 7635,28 391,45 | 90,06 4,44 | 10872.64 | 557.43 | 128,25 6,32 | 50.88 | 72.45
327 | ТЕР11-01-015-01 | Устройство покрытий: бетонных толщиной 30 мм (100 м2 покрытия) КОЭФ. К ПОЗИЦИИ: МДС35 т.ч.п.4.7 ОЗП=1,15; ЭМ=1,25; ЗПМ=1,25; ТЗМ=1,25; МДС35 прил1 т1 п2 ОЗП=1,2; ЭМ=1,2; ЗПМ=1,2; ТЗ=1,2; ТЗМ=1,2 НР, (1796,08 руб.): 123% от ФОТ (1460,23 руб.) СП, (1095,17 руб.): 75% от ФОТ (1460,23 руб.) | 3.736 | 946,08 357,08 | 288,69 33,78 | 3534.54 | 1334.03 | 1078,55 126,20 | 48.516 | 181.26
328 | СЦМ-401-0006 | Бетон тяжелый, класс В 15 (М200) (м3) | 11.43 | 761.46 |  | 8703.49
329 | ТЕР11-01-015-02 | Устройство покрытий: бетонных на каждые 5 мм изменения толщины (Уменьшить на 10мм до 20мм) к-2 (100 м2 покрытия) КОЭФ. К ПОЗИЦИИ: МДС35 т.ч.п.4.7 ОЗП=1,15; ЭМ=1,25; ЗПМ=1,25; ТЗМ=1,25; МДС35 прил1 т1 п2 ОЗП=1,2; ЭМ=1,2; ЗПМ=1,2; ТЗ=1,2; ТЗМ=1,2 НР, (-118,83 руб.): 123% от ФОТ (-96,61 руб.) СП, (-72,46 руб.): 75% от ФОТ (-96,61 руб.) | -7.472 | 21,71 10,52 | 11,19 2,42 | -162.18 | -78.57 | -83,61 -18,04 | 1.428 | -10.67
330 | СЦМ-401-0006 | Бетон тяжелый, класс В 15 (М200) (м3) | -3.811 | 761.46 |  | -2901.92
331 | ТЕР11-01-015-07 | Устройство покрытий: шлифовка бетонных или металлоцементных покрытий (100 м2 покрытия) КОЭФ. К ПОЗИЦИИ: МДС35 т.ч.п.4.7 ОЗП=1,15; ЭМ=1,25; ЗПМ=1,25; ТЗМ=1,25; МДС35 прил1 т1 п2 ОЗП=1,2; ЭМ=1,2; ЗПМ=1,2; ТЗ=1,2; ТЗМ=1,2 НР, (3821,39 руб.): 123% от ФОТ (3106,82 руб.) СП, (2330,12 руб.): 75% от ФОТ (3106,82 руб.) | 3.736 | 1370,18 807,42 | 545,72 24,16 | 5118.99 | 3016.54 | 2038,79 90,28 | 96.048 | 358.84
332 | ТЕР15-04-005-03 прим. | Окраска поливинилацетатными водоэмульсионными составами улучшенная полов по бетонной поверхности (100 м2 окрашиваемой поверхности) КОЭФ. К ПОЗИЦИИ: МДС35 т.ч.п.4.7 ОЗП=1,15; ЭМ=1,25; ЗПМ=1,25; ТЗМ=1,25; МДС35 прил1 т1 п2 ОЗП=1,2; ЭМ=1,2; ЗПМ=1,2; ТЗ=1,2; ТЗМ=1,2 НР, (1692,18 руб.): 105% от ФОТ (1611,6 руб.) СП, (886,38 руб.): 55% от ФОТ (1611,6 руб.) | 3.736 | 1661,32 427,44 | 22,64 3,93 | 6206.68 | 1596.92 | 84,56 14,68 | 51.48 | 192.33
333 | ФЕР26-01-055-02 Доп. вып.1 | Установка пароизоляционного слоя из пленки полиэтиленовой (без стекловолокнистых материалов) (100 м2 проемов по наружному обводу коробок) КОЭФ. К ПОЗИЦИИ: Новый коэффициент ПЗ=0,96; ОЗП=0,96; ЭМ=0,96; ЗПМ=0,96; МАТ=0,96; ТЗ=0,96; ТЗМ=0,96; МДС35 т.ч.п.4.7 ОЗП=1,15; ЭМ=1,25; ЗПМ=1,25; ТЗМ=1,25; МДС35 прил1 т1 п2 ОЗП=1,2; ЭМ=1,2; ЗПМ=1,2; ТЗ=1,2; ТЗМ=1,2 НР, (250,08 руб.): 100% от ФОТ (250,08 руб.) СП, (175,06 руб.): 70% от ФОТ (250,08 руб.) | 1.504 | 1523,67 166,28 | 27.14 | 2291.6 | 250.08 | 40.82 | 16.5427 | 24.88
334 | ИСР №2 | Укладка ламинированного напольного покрытия по готовому основанию: 'плавающим' методом с устройством звукоизоляционной прокладки (100м2) НР, (842,14 руб.): 123% от ОЗП,ЭМ (684,67 руб.) СП, (459,98 руб.): 75% от ФОТ (613,31 руб.) | 1.504 | 18091,04 404,99 | 50,24 2,79 | 27208.92 | 609.11 | 75,56 4,20
335 | ТЕР11-01-040-01 | Устройство плинтусов поливинилхлоридных: на клее КН-2 (100 м плинтусов) КОЭФ. К ПОЗИЦИИ: МДС35 т.ч.п.4.7 ОЗП=1,15; ЭМ=1,25; ЗПМ=1,25; ТЗМ=1,25; МДС35 прил1 т1 п2 ОЗП=1,2; ЭМ=1,2; ЗПМ=1,2; ТЗ=1,2; ТЗМ=1,2 НР, (524,8 руб.): 123% от ФОТ (426,67 руб.) СП, (320 руб.): 75% от ФОТ (426,67 руб.) | 4.37 | 549,16 97,64 | 4.32 | 2399.85 | 426.67 | 18.88 | 10.788 | 47.14
Итого прямые затраты по разделу в ценах 2001г. | [5 empty] | 260946.08 | 26334.8 | 8025,78 940,41 |  | 3215.55
Накладные расходы | [5 empty] | 33174.75
В том числе, справочно:
100% ФОТ (от 745,4) (Поз. 323, 333) | [5 empty] | 745.4
105% ФОТ (от 1611,6) (Поз. 332) | [5 empty] | 1692.18
123% ОЗП,ЭМ (от 684,67) (Поз. 334) | [5 empty] | 842.14
123% ФОТ (от 24304,9) (Поз. 304, 306, 308, 310, 312, 314, 316-319, 321, 325-327, 329, 331, 335) | [5 empty] | 29895.03
Сметная прибыль | [5 empty] | 20096.82
В том числе, справочно:
55% ФОТ (от 1611,6) (Поз. 332) | [5 empty] | 886.38
70% ФОТ (от 745,4) (Поз. 323, 333) | [5 empty] | 521.78
75% ФОТ (от 24918,21) (Поз. 304, 306, 308, 310, 312, 314, 316-319, 321, 325-327, 329, 331, 335, 334) | [5 empty] | 18688.66
Итоги по разделу 10 ПОЛЫ :
Полы | [5 empty] | 208374.29 |  |  |  | 2945.5
Материалы | [5 empty] | 64299.21
Теплоизоляционные работы | [5 empty] | 4247.87 |  |  |  | 77.72
Отделочные работы | [5 empty] | 8785.24 |  |  |  | 192.33
полы иэсн | [5 empty] | 28511.04
Итого | [5 empty] | 314217.65 |  |  |  | 3215.55
В ценах 4 квартала 2008г. 314 217,65 * 5,88 | [5 empty] | 1847599.78
Справочно, в ценах 2001г.:
Материалы | [5 empty] | 226585.5
Машины и механизмы | [5 empty] | 8025.78
ФОТ | [5 empty] | 27275.21
Накладные расходы | [5 empty] | 33174.75
Сметная прибыль | [5 empty] | 20096.82
Итого по разделу 10 ПОЛЫ | [5 empty] | 1847599.78 |  |  |  | 3215.55
Раздел 11. ОКНА
336 | ФЕР10-01-034-01 Доп. вып.1 | Установка в жилых и общественных зданиях оконных блоков из ПВХ профилей глухих с площадью проема до 2 м2 (100 м2 проёмов) КОЭФ. К ПОЗИЦИИ: Новый коэффициент ПЗ=0,96; ОЗП=0,96; ЭМ=0,96; ЗПМ=0,96; МАТ=0,96; ТЗ=0,96; ТЗМ=0,96; МДС35 т.ч.п.4.7 ОЗП=1,15; ЭМ=1,25; ЗПМ=1,25; ТЗМ=1,25; МДС35 прил1 т1 п2 ОЗП=1,2; ЭМ=1,2; ЗПМ=1,2; ТЗ=1,2; ТЗМ=1,2 НР, (115,75 руб.): 118% от ФОТ (98,09 руб.) СП, (61,8 руб.): 63% от ФОТ (98,09 руб.) | 0.0488 | 120079,32 1977,08 | 503,37 33,00 | 5859.87 | 96.48 | 24,56 1,61 | 196.704 | 9.6
337 | ФЕР10-01-034-02 Доп. вып.1 | Установка в жилых и общественных зданиях оконных блоков из ПВХ профилей глухих с площадью проема более 2 м2 (100 м2 проёмов) КОЭФ. К ПОЗИЦИИ: Новый коэффициент ПЗ=0,96; ОЗП=0,96; ЭМ=0,96; ЗПМ=0,96; МАТ=0,96; ТЗ=0,96; ТЗМ=0,96; МДС35 т.ч.п.4.7 ОЗП=1,15; ЭМ=1,25; ЗПМ=1,25; ТЗМ=1,25; МДС35 прил1 т1 п2 ОЗП=1,2; ЭМ=1,2; ЗПМ=1,2; ТЗ=1,2; ТЗМ=1,2 НР, (626,16 руб.): 118% от ФОТ (530,64 руб.) СП, (334,3 руб.): 63% от ФОТ (530,64 руб.) | 0.3309 | 116640,36 1591,27 | 470,4 12,37 | 38596.3 | 526.55 | 155,66 4,09 | 158.3194 | 52.39
338 | ФЕР10-01-034-05 Доп. вып.1 | Установка в жилых и общественных зданиях оконных блоков из ПВХ профилей поворотных (откидных, поворотно-откидных) с площадью проема до 2 м2 двухстворчатых (100 м2 проёмов) КОЭФ. К ПОЗИЦИИ: Новый коэффициент ПЗ=0,96; ОЗП=0,96; ЭМ=0,96; ЗПМ=0,96; МАТ=0,96; ТЗ=0,96; ТЗМ=0,96; МДС35 т.ч.п.4.7 ОЗП=1,15; ЭМ=1,25; ЗПМ=1,25; ТЗМ=1,25; МДС35 прил1 т1 п2 ОЗП=1,2; ЭМ=1,2; ЗПМ=1,2; ТЗ=1,2; ТЗМ=1,2 НР, (46,82 руб.): 118% от ФОТ (39,68 руб.) СП, (25 руб.): 63% от ФОТ (39,68 руб.) | 0.018 | 120545,39 2171,60 | 568,4 33,00 | 2169.82 | 39.09 | 10,23 0,59 | 216.0576 | 3.89
339 | ФЕР10-01-034-06 Доп. вып.1 | Установка в жилых и общественных зданиях оконных блоков из ПВХ профилей поворотных (откидных, поворотно-откидных) с площадью проема более 2 м2 двухстворчатых (100 м2 проёмов) КОЭФ. К ПОЗИЦИИ: Новый коэффициент ПЗ=0,96; ОЗП=0,96; ЭМ=0,96; ЗПМ=0,96; МАТ=0,96; ТЗ=0,96; ТЗМ=0,96; МДС35 т.ч.п.4.7 ОЗП=1,15; ЭМ=1,25; ЗПМ=1,25; ТЗМ=1,25; МДС35 прил1 т1 п2 ОЗП=1,2; ЭМ=1,2; ЗПМ=1,2; ТЗ=1,2; ТЗМ=1,2 НР, (131,76 руб.): 118% от ФОТ (111,66 руб.) СП, (70,35 руб.): 63% от ФОТ (111,66 руб.) | 0.0657 | 117183,61 1687,25 | 489,33 12,37 | 7698.96 | 110.85 | 32,15 0,81 | 167.8694 | 11.03
340 | ФЕР10-01-034-08 Доп. вып.1 | Установка в жилых и общественных зданиях оконных блоков из ПВХ профилей поворотных (откидных, поворотно-откидных) с площадью проема более 2 м2 трехстворчатых в том числе при наличии створок глухого остекления (100 м2 проёмов) КОЭФ. К ПОЗИЦИИ: Новый коэффициент ПЗ=0,96; ОЗП=0,96; ЭМ=0,96; ЗПМ=0,96; МАТ=0,96; ТЗ=0,96; ТЗМ=0,96; МДС35 т.ч.п.4.7 ОЗП=1,15; ЭМ=1,25; ЗПМ=1,25; ТЗМ=1,25; МДС35 прил1 т1 п2 ОЗП=1,2; ЭМ=1,2; ЗПМ=1,2; ТЗ=1,2; ТЗМ=1,2 НР, (2216,77 руб.): 118% от ФОТ (1878,62 руб.) СП, (1183,53 руб.): 63% от ФОТ (1878,62 руб.) | 1.08 | 117472,4 1727,09 | 494,21 12,37 | 126870.19 | 1865.26 | 533,74 13,36 | 171.8323 | 185.58
341 | ФЕР10-01-035-03 Доп. вып.1 | Установка подоконных досок из ПВХ в каменных стенах толщиной свыше 0,51 м. (100 м п.) КОЭФ. К ПОЗИЦИИ: Новый коэффициент ПЗ=0,96; ОЗП=0,96; ЭМ=0,96; ЗПМ=0,96; МАТ=0,96; ТЗ=0,96; ТЗМ=0,96; МДС35 т.ч.п.4.7 ОЗП=1,15; ЭМ=1,25; ЗПМ=1,25; ТЗМ=1,25; МДС35 прил1 т1 п2 ОЗП=1,2; ЭМ=1,2; ЗПМ=1,2; ТЗ=1,2; ТЗМ=1,2 НР, (131,85 руб.): 118% от ФОТ (111,74 руб.) СП, (70,4 руб.): 63% от ФОТ (111,74 руб.) | 0.46 | 6494,02 241,60 | 34,59 1,31 | 2987.25 | 111.14 | 15,91 0,60 | 24.6298 | 11.33
342 | прайс | Доски подоконные ПВХ (м) | 46 | 95.56 |  | 4395.76
Итого прямые затраты по разделу в ценах 2001г. | [5 empty] | 188578.15 | 2749.37 | 772,25 21,06 |  | 273.82
Накладные расходы | [5 empty] | 3269.11
В том числе, справочно:
118% ФОТ (от 2770,43) (Поз. 336-341) | [5 empty] | 3269.11
Сметная прибыль | [5 empty] | 1745.37
В том числе, справочно:
63% ФОТ (от 2770,43) (Поз. 336-341) | [5 empty] | 1745.37
Итоги по разделу 11 ОКНА :
Деревянные конструкции | [5 empty] | 189196.87 |  |  |  | 273.82
Материалы | [5 empty] | 4395.76
Итого | [5 empty] | 193592.63 |  |  |  | 273.82
В ценах 4 квартала 2008г. 193 592,63 * 5,88 | [5 empty] | 1138324.66
Справочно, в ценах 2001г.:
Материалы | [5 empty] | 185056.53
Машины и механизмы | [5 empty] | 772.25
ФОТ | [5 empty] | 2770.43
Накладные расходы | [5 empty] | 3269.11
Сметная прибыль | [5 empty] | 1745.37
Итого по разделу 11 ОКНА | [5 empty] | 1138324.66 |  |  |  | 273.82
Раздел 12. ДВЕРИ
343 | ТЕР10-01-039-01 | Установка блоков в наружных и внутренних дверных проемах: в каменных стенах площадью проема до 3 м2 (100 м2 проемов) КОЭФ. К ПОЗИЦИИ: МДС35 т.ч.п.4.7 ОЗП=1,15; ЭМ=1,25; ЗПМ=1,25; ТЗМ=1,25; МДС35 прил1 т1 п2 ОЗП=1,2; ЭМ=1,2; ЗПМ=1,2; ТЗ=1,2; ТЗМ=1,2 НР, (89,17 руб.): 118% от ФОТ (75,57 руб.) СП, (47,61 руб.): 63% от ФОТ (75,57 руб.) | 0.0609 | 6460,31 1064,90 | 2581,62 176,02 | 393.43 | 64.85 | 157,22 10,72 | 125.136 | 7.62
344 | ТЕР10-01-039-02 | Установка блоков в наружных и внутренних дверных проемах: в каменных стенах площадью проема более 3 м2 (100 м2 проемов) КОЭФ. К ПОЗИЦИИ: МДС35 т.ч.п.4.7 ОЗП=1,15; ЭМ=1,25; ЗПМ=1,25; ТЗМ=1,25; МДС35 прил1 т1 п2 ОЗП=1,2; ЭМ=1,2; ЗПМ=1,2; ТЗ=1,2; ТЗМ=1,2 НР, (40,96 руб.): 118% от ФОТ (34,71 руб.) СП, (21,87 руб.): 63% от ФОТ (34,71 руб.) | 0.0315 | 4876,02 970,69 | 2004,52 131,07 | 153.59 | 30.58 | 63,14 4,13 | 111.504 | 3.51
345 | ТЕР10-01-039-03 | Установка блоков в наружных и внутренних дверных проемах: в перегородках и деревянных нерубленых стенах площадью проема до 3 м2 (100 м2 проемов) КОЭФ. К ПОЗИЦИИ: МДС35 т.ч.п.4.7 ОЗП=1,15; ЭМ=1,25; ЗПМ=1,25; ТЗМ=1,25; МДС35 прил1 т1 п2 ОЗП=1,2; ЭМ=1,2; ЗПМ=1,2; ТЗ=1,2; ТЗМ=1,2 НР, (407,37 руб.): 118% от ФОТ (345,23 руб.) СП, (217,49 руб.): 63% от ФОТ (345,23 руб.) | 0.3013 | 4612,79 1145,81 | 561.72 | 1389.83 | 345.23 | 169.25 | 138 | 41.58
346 | ФССЦ-203-0199 к-0,96 | Блоки дверные однопольные с полотном глухим ДГ 21-9, пл.1.80 м2; ДГ 21-10, пл.2.01 м2 (м2) | 23.73 | 206.11 |  | 4890.99
347 | ФССЦ-203-0198 | Блоки дверные однопольные с полотном глухим ДГ 19-8 м2; ДГ 21-8, пл.1.59 м2 (м2) | 9.76 | 209.37 |  | 2043.45
348 | ФССЦ-203-0220 | Блоки дверные двупольные ДН 21-15Щ, пл.3.07 м2; ДН 24-15Щ, пл.3.52 м2 (м2) | 3.15 | 234.32 |  | 738.11
349 | ФССЦ-203-0200 | Блоки дверные однопольные с полотном глухим ДГ 21-13 (м2) | 2.73 | 200.69 |  | 547.88
350 | ФССЦ-101-0889 | Скобяные изделия для блоков входных дверей в помещение однопольных (комплект) | 70 | 90.89 |  | 6362.3
351 | ФССЦ-101-0890 | Скобяные изделия для блоков входных дверей в помещение двупольных (комплект) | 5 | 90.89 |  | 454.45
352 | ФССЦ-101-0888 | Скобяные изделия для блоков входных дверей в здание двупольных (комплект) | 2 | 90.89 |  | 181.78
353 | ФССЦ-101-0887 | Скобяные изделия для блоков входных однопольных (комплект) | 2 | 90.89 |  | 181.78
354 | прайс | Доводчик дверной (комплект) | 27 | 367.52 |  | 9923.04
355 | ТЕР26-01-042-02 | Установка дверей с тепловой изоляцией в кирпичных стенах (В сауне) (100 м2 проемов по наружному обводу коробок) КОЭФ. К ПОЗИЦИИ: МДС35 т.ч.п.4.7 ОЗП=1,15; ЭМ=1,25; ЗПМ=1,25; ТЗМ=1,25; МДС35 прил1 т1 п2 ОЗП=1,2; ЭМ=1,2; ЗПМ=1,2; ТЗ=1,2; ТЗМ=1,2 НР, (118,3 руб.): 100% от ФОТ (118,3 руб.) СП, (82,81 руб.): 70% от ФОТ (118,3 руб.) | 0.042 | 32268 2586,22 | 1388,88 230,46 | 1355.26 | 108.62 | 58,33 9,68 | 327.348 | 13.75
356 | прайс | Дверь в сауну Ц:17655/1,18/5,88*1,02= (шт) | 2 | 2595.43 |  | 5190.86
357 | ФЕР10-01-039-01 | Установка блоков ПВХ в наружных и внутренних дверных проемах в каменных стенах площадью проема: до 3 м2 (100 м2 проемов) КОЭФ. К ПОЗИЦИИ: Новый коэффициент ПЗ=0,96; ОЗП=0,96; ЭМ=0,96; ЗПМ=0,96; МАТ=0,96; ТЗ=0,96; ТЗМ=0,96; МДС35 т.ч.п.4.7 ОЗП=1,15; ЭМ=1,25; ЗПМ=1,25; ТЗМ=1,25; МДС35 прил1 т1 п2 ОЗП=1,2; ЭМ=1,2; ЗПМ=1,2; ТЗ=1,2; ТЗМ=1,2 НР, (278,08 руб.): 118% от ФОТ (235,66 руб.) СП, (148,47 руб.): 63% от ФОТ (235,66 руб.) | 0.16 | 24947,65 1269,60 | 1766,72 203,24 | 3991.62 | 203.14 | 282,68 32,52 | 120.1306 | 19.22
358 | ФЕР10-01-039-03 | Установка блоков в наружных и внутренних дверных проемах в перегородках и деревянных нерубленых стенах площадью проема: до 3 м2 (100 м2 проемов) КОЭФ. К ПОЗИЦИИ: Новый коэффициент ПЗ=0,96; ОЗП=0,96; ЭМ=0,96; ЗПМ=0,96; МАТ=0,96; ТЗ=0,96; ТЗМ=0,96; МДС35 т.ч.п.4.7 ОЗП=1,15; ЭМ=1,25; ЗПМ=1,25; ТЗМ=1,25; МДС35 прил1 т1 п2 ОЗП=1,2; ЭМ=1,2; ЗПМ=1,2; ТЗ=1,2; ТЗМ=1,2 НР, (936,59 руб.): 118% от ФОТ (793,72 руб.) СП, (500,04 руб.): 63% от ФОТ (793,72 руб.) | 0.5566 | 24837,47 1366,60 | 423,45 59,41 | 13824.54 | 760.65 | 235,69 33,07 | 132.48 | 73.74
359 | ТЕР09-06-001-01 | Монтаж конструкций дверей (1 т конструкций) КОЭФ. К ПОЗИЦИИ: МДС35 т.ч.п.4.7 ОЗП=1,15; ЭМ=1,25; ЗПМ=1,25; ТЗМ=1,25; МДС35 прил1 т1 п2 ОЗП=1,2; ЭМ=1,2; ЗПМ=1,2; ТЗ=1,2; ТЗМ=1,2 НР, (1148,71 руб.): 90% от ФОТ (1276,34 руб.) СП, (1084,89 руб.): 85% от ФОТ (1276,34 руб.) | 1.491 | 1107,64 848,42 | 218,64 7,60 | 1651.5 | 1265 | 325,99 11,34 | 107.388 | 160.12
360 | СЦМ-201-0778 | Прочие индивидуальные сварные конструкции, масса сборочной единицы до 0.1 т (т) | 1.491 | 11453.57 |  | 17077.27
Итого прямые затраты по разделу в ценах 2001г. | [5 empty] | 70351.68 | 2778.07 | 1292,30 101,46 |  | 319.54
Накладные расходы | [5 empty] | 3019.18
В том числе, справочно:
90% ФОТ (от 1276,34) (Поз. 359) | [5 empty] | 1148.71
100% ФОТ (от 118,3) (Поз. 355) | [5 empty] | 118.3
118% ФОТ (от 1484,89) (Поз. 343-345, 357-358) | [5 empty] | 1752.17
Сметная прибыль | [5 empty] | 2103.18
В том числе, справочно:
63% ФОТ (от 1484,89) (Поз. 343-345, 357-358) | [5 empty] | 935.48
70% ФОТ (от 118,3) (Поз. 355) | [5 empty] | 82.81
85% ФОТ (от 1276,34) (Поз. 359) | [5 empty] | 1084.89
Итоги по разделу 12 ДВЕРИ :
Деревянные конструкции | [5 empty] | 22440.66 |  |  |  | 145.67
Материалы | [5 empty] | 47591.91
Теплоизоляционные работы | [5 empty] | 1556.37 |  |  |  | 13.75
Строительные металлические конструкции | [5 empty] | 3885.1 |  |  |  | 160.12
Итого | [5 empty] | 75474.04 |  |  |  | 319.54
В ценах 4 квартала 2008г. 75 474,04 * 5,88 | [5 empty] | 443787.36
Справочно, в ценах 2001г.:
Материалы | [5 empty] | 66281.31
Машины и механизмы | [5 empty] | 1292.3
ФОТ | [5 empty] | 2879.53
Накладные расходы | [5 empty] | 3019.18
Сметная прибыль | [5 empty] | 2103.18
Итого по разделу 12 ДВЕРИ | [5 empty] | 443787.36 |  |  |  | 319.54
Раздел 13. НАРУЖНЫЕ ОТДЕЛОЧНЫЕ РАБОТЫ
361 | ТЕР26-01-011-01 | Изоляция плоских и криволинейных поверхностей матами минераловатными прошивными без обкладочнными и в обкладках из стеклоткани или металлической сетки, плитами минераловатными на синтетическом связующем марки М-125, плитами полужесткими из стеклянного шт (1 м3 изоляции) КОЭФ. К ПОЗИЦИИ: МДС35 т.ч.п.4.7 ОЗП=1,15; ЭМ=1,25; ЗПМ=1,25; ТЗМ=1,25; МДС35 прил1 т1 п7 ОЗП=1,15; ЭМ=1,15; ЗПМ=1,15; ТЗМ=1,15 НР, (11558,95 руб.): 100% от ФОТ (11558,95 руб.) СП, (8091,27 руб.): 70% от ФОТ (11558,95 руб.) | 72.9 | 387,19 146,60 | 103,13 11,96 | 28225.81 | 10687.07 | 7517,9 871,88 | 14.8 | 1078.92
362 | СЦМ-104-0009 | Маты минераловатные "Венти Баттс" (м3) | 90.4 | 809.07 |  | 73139.93
363 | ФЕР26-01-055-02 прим. Доп. вып.1 | Установка пароизоляционного слоя из пленки Тайвек (100 м2) КОЭФ. К ПОЗИЦИИ: Новый коэффициент ПЗ=0,96; ОЗП=0,96; ЭМ=0,96; ЗПМ=0,96; МАТ=0,96; ТЗ=0,96; ТЗМ=0,96; МДС35 т.ч.п.4.7 ОЗП=1,15; ЭМ=1,25; ЗПМ=1,25; ТЗМ=1,25; МДС35 прил1 т1 п7 ОЗП=1,15; ЭМ=1,15; ЗПМ=1,15; ТЗМ=1,15 НР, (893,94 руб.): 100% от ФОТ (893,94 руб.) СП, (625,76 руб.): 70% от ФОТ (893,94 руб.) | 5.61 | 1515,61 159,35 | 26.01 | 8502.59 | 893.94 | 145.93 | 13.7856 | 77.34
364 | ФЕР15-01-064-01 Доп. вып.1 | Облицовка стен фасадов зданий искусственными плитами типа <Алюкобонд> на металлическом каркасе (100м2 поверхности облицовки) КОЭФ. К ПОЗИЦИИ: Новый коэффициент ПЗ=0,96; ОЗП=0,96; ЭМ=0,96; ЗПМ=0,96; МАТ=0,96; ТЗ=0,96; ТЗМ=0,96; МДС35 т.ч.п.4.7 ОЗП=1,15; ЭМ=1,25; ЗПМ=1,25; ТЗМ=1,25; МДС35 прил1 т1 п7 ОЗП=1,15; ЭМ=1,15; ЗПМ=1,15; ТЗМ=1,15 НР, (19473,55 руб.): 105% от ФОТ (18546,24 руб.) СП, (10200,43 руб.): 55% от ФОТ (18546,24 руб.) | 5.61 | 22638,25 3297,66 | 105,11 8,27 | 127000.56 | 18499.87 | 589,69 46,37 | 259.2 | 1454.11
365 | ФЕР15-01-070-01 Доп. вып.1 | Облицовка оконных проемов в наружных стенах откосной планкой из оцинкованной стали с полимерным покрытием с устройством водоотлива оконного из оцинкованной стали с полимерным покрытием (1м2 проема) КОЭФ. К ПОЗИЦИИ: Новый коэффициент ПЗ=0,96; ОЗП=0,96; ЭМ=0,96; ЗПМ=0,96; МАТ=0,96; ТЗ=0,96; ТЗМ=0,96; МДС35 т.ч.п.4.7 ОЗП=1,15; ЭМ=1,25; ЗПМ=1,25; ТЗМ=1,25; МДС35 прил1 т1 п7 ОЗП=1,15; ЭМ=1,15; ЗПМ=1,15; ТЗМ=1,15 НР, (2962,75 руб.): 105% от ФОТ (2821,67 руб.) СП, (1551,92 руб.): 55% от ФОТ (2821,67 руб.) | 154.34 | 141,9 18,28 | 0.32 | 21901.15 | 2821.67 | 48.99 | 1.488 | 229.66
366 | ФЕР15-01-070-02 Доп. вып.1 | Облицовка дверных проемов в наружных стенах откосной планкой из оцинкованной стали с полимерным покрытием с установкой наличников из оцинкованной стали с полимерным покрытием (1м2 проема) КОЭФ. К ПОЗИЦИИ: Новый коэффициент ПЗ=0,96; ОЗП=0,96; ЭМ=0,96; ЗПМ=0,96; МАТ=0,96; ТЗ=0,96; ТЗМ=0,96; МДС35 т.ч.п.4.7 ОЗП=1,15; ЭМ=1,25; ЗПМ=1,25; ТЗМ=1,25; МДС35 прил1 т1 п7 ОЗП=1,15; ЭМ=1,15; ЗПМ=1,15; ТЗМ=1,15 НР, (207,96 руб.): 105% от ФОТ (198,06 руб.) СП, (108,93 руб.): 55% от ФОТ (198,06 руб.) | 9.88 | 164,22 20,05 | 0.36 | 1622.53 | 198.06 | 3.54 | 1.632 | 16.12
367 | ТЕР08-07-001-02 | Установка и разборка наружных инвентарных лесов высотой до 16 м: трубчатых для прочих отделочных работ (100 м2 вертикальной проекции для наружных лесов) КОЭФ. К ПОЗИЦИИ: МДС35 т.ч.п.4.7 ОЗП=1,15; ЭМ=1,25; ЗПМ=1,25; ТЗМ=1,25; МДС35 прил1 т1 п7 ОЗП=1,15; ЭМ=1,15; ЗПМ=1,15; ТЗМ=1,15 НР, (1074,67 руб.): 122% от ФОТ (880,88 руб.) СП, (704,7 руб.): 80% от ФОТ (880,88 руб.) | 2.2 | 792,92 400,40 | 9.66 | 1744.42 | 880.88 | 21.25 | 43.5 | 95.7
Итого прямые затраты по разделу в ценах 2001г. | [5 empty] | 262136.99 | 33981.49 | 8327,30 918,25 |  | 2951.85
Накладные расходы | [5 empty] | 36171.83
В том числе, справочно:
100% ФОТ (от 12452,89) (Поз. 361, 363) | [5 empty] | 12452.89
105% ФОТ (от 21565,97) (Поз. 364-366) | [5 empty] | 22644.27
122% ФОТ (от 880,88) (Поз. 367) | [5 empty] | 1074.67
Сметная прибыль | [5 empty] | 21283
В том числе, справочно:
55% ФОТ (от 21565,97) (Поз. 364-366) | [5 empty] | 11861.28
70% ФОТ (от 12452,89) (Поз. 361, 363) | [5 empty] | 8717.02
80% ФОТ (от 880,88) (Поз. 367) | [5 empty] | 704.7
Итоги по разделу 13 НАРУЖНЫЕ ОТДЕЛОЧНЫЕ РАБОТЫ :
Теплоизоляционные работы | [5 empty] | 57898.31 |  |  |  | 1156.26
Материалы | [5 empty] | 73139.93
Отделочные работы | [5 empty] | 185029.79 |  |  |  | 1699.89
Конструкции из кирпича и блоков | [5 empty] | 3523.79 |  |  |  | 95.7
Итого | [5 empty] | 319591.82 |  |  |  | 2951.85
В ценах 4 квартала 2008г. 319 591,82 * 5,88 | [5 empty] | 1879199.9
Справочно, в ценах 2001г.:
Материалы | [5 empty] | 219828.03
Машины и механизмы | [5 empty] | 8327.3
ФОТ | [5 empty] | 34899.74
Накладные расходы | [5 empty] | 36171.83
Сметная прибыль | [5 empty] | 21283
Итого по разделу 13 НАРУЖНЫЕ ОТДЕЛОЧНЫЕ РАБОТЫ | [5 empty] | 1879199.9 |  |  |  | 2951.85
Раздел 14. ВНУТРЕННИЕ ОТДЕЛОЧНЫЕ РАБОТЫ
368 | ФЕР15-01-047-15 Доп. вып.1 | Устройство подвесных потолков типа <Армстронг> по каркасу из оцинкованного профиля (100м2 поверхности облицовки) КОЭФ. К ПОЗИЦИИ: Новый коэффициент ПЗ=0,96; ОЗП=0,96; ЭМ=0,96; ЗПМ=0,96; МАТ=0,96; ТЗ=0,96; ТЗМ=0,96; МДС35 т.ч.п.4.7 ОЗП=1,15; ЭМ=1,25; ЗПМ=1,25; ТЗМ=1,25; МДС35 прил1 т1 п2 ОЗП=1,2; ЭМ=1,2; ЗПМ=1,2; ТЗ=1,2; ТЗМ=1,2 НР, (7627 руб.): 105% от ФОТ (7263,81 руб.) СП, (3995,1 руб.): 55% от ФОТ (7263,81 руб.) | 5.63 | 6922,49 1275,94 | 524,56 14,26 | 38973.61 | 7183.55 | 2953,29 80,26 | 118.0339 | 664.53
369 | ФЕР15-01-047-15 прим. Доп. вып.1 | Устройство подвесных потолков из пластиковых панелей по каркасу из оцинкованного профиля (100м2 поверхности облицовки) КОЭФ. К ПОЗИЦИИ: Новый коэффициент ПЗ=0,96; ОЗП=0,96; ЭМ=0,96; ЗПМ=0,96; МАТ=0,96; ТЗ=0,96; ТЗМ=0,96; МДС35 т.ч.п.4.7 ОЗП=1,15; ЭМ=1,25; ЗПМ=1,25; ТЗМ=1,25; МДС35 прил1 т1 п2 ОЗП=1,2; ЭМ=1,2; ЗПМ=1,2; ТЗ=1,2; ТЗМ=1,2 НР, (845,34 руб.): 105% от ФОТ (805,09 руб.) СП, (442,8 руб.): 55% от ФОТ (805,09 руб.) | 0.624 | 6922,49 1275,94 | 524,56 14,26 | 4319.63 | 796.19 | 327,33 8,90 | 118.0339 | 73.65
370 | ТЕР15-02-019-04 | Сплошное выравнивание поверхностей (однослойная штукатурка) из сухих растворных смесей толщиной до 10 мм потолков (100 м2 оштукатуриваемой поверхности) КОЭФ. К ПОЗИЦИИ: МДС35 т.ч.п.4.7 ОЗП=1,15; ЭМ=1,25; ЗПМ=1,25; ТЗМ=1,25; МДС35 прил1 т1 п2 ОЗП=1,2; ЭМ=1,2; ЗПМ=1,2; ТЗ=1,2; ТЗМ=1,2 НР, (5373,03 руб.): 105% от ФОТ (5117,17 руб.) СП, (2814,44 руб.): 55% от ФОТ (5117,17 руб.) | 7.2 | 1072,29 685,31 | 54,88 25,41 | 7720.51 | 4934.22 | 395,17 182,95 | 75.72 | 545.18
371 | ФЕР15-04-006-02 Доп. вып.1 | Покрытие поверхностей грунтовкой глубокого проникновения за 2 раза потолков (100 м2 покрытия) КОЭФ. К ПОЗИЦИИ: Новый коэффициент ПЗ=0,96; ОЗП=0,96; ЭМ=0,96; ЗПМ=0,96; МАТ=0,96; ТЗ=0,96; ТЗМ=0,96; МДС35 т.ч.п.4.7 ОЗП=1,15; ЭМ=1,25; ЗПМ=1,25; ТЗМ=1,25; МДС35 прил1 т1 п2 ОЗП=1,2; ЭМ=1,2; ЗПМ=1,2; ТЗ=1,2; ТЗМ=1,2 НР, (1930,3 руб.): 105% от ФОТ (1838,38 руб.) СП, (1011,11 руб.): 55% от ФОТ (1838,38 руб.) | 7.2 | 648,55 255,14 | 3,54 0,19 | 4669.57 | 1837.03 | 25,51 1,35 | 23.063 | 166.05
372 | ТЕР15-04-005-06 | Окраска поливинилацетатными водоэмульсионными составами улучшенная по сборным конструкциям, подготовленным под окраску потолков (100 м2 окрашиваемой поверхности) КОЭФ. К ПОЗИЦИИ: МДС35 т.ч.п.4.7 ОЗП=1,15; ЭМ=1,25; ЗПМ=1,25; ТЗМ=1,25; МДС35 прил1 т1 п2 ОЗП=1,2; ЭМ=1,2; ЗПМ=1,2; ТЗ=1,2; ТЗМ=1,2 НР, (2173,66 руб.): 105% от ФОТ (2070,15 руб.) СП, (1138,58 руб.): 55% от ФОТ (2070,15 руб.) | 7.2 | 1397,88 284,96 | 14,91 2,56 | 10064.71 | 2051.68 | 107,35 18,47 | 34.32 | 247.1
373 | ТЕР15-01-019-05 прим. | Гладкая облицовка стен, столбов, пилястр и откосов (без карнизных, плинтусных и угловых плиток) без установки плиток туалетного гарнитура на клее из сухих смесей по кирпичу и бетону (100 м2 поверхности облицовки) КОЭФ. К ПОЗИЦИИ: МДС35 т.ч.п.4.7 ОЗП=1,15; ЭМ=1,25; ЗПМ=1,25; ТЗМ=1,25; МДС35 прил1 т1 п2 ОЗП=1,2; ЭМ=1,2; ЗПМ=1,2; ТЗ=1,2; ТЗМ=1,2 НР, (109,14 руб.): 105% от ФОТ (103,94 руб.) СП, (57,17 руб.): 55% от ФОТ (103,94 руб.) | 0.063 | 10220,94 1630,55 | 50,9 19,38 | 643.92 | 102.72 | 3,21 1,22 | 191.604 | 12.07
374 | ИСР №3 | Устройство натяжных потолков полиэфирной ткани в помещениях площадью более 50 м2 при креплении багетов к кирпичным стенам (100м2) НР, (2638,57 руб.): 105% от ФОТ (2512,92 руб.) СП, (1382,11 руб.): 55% от ФОТ (2512,92 руб.) | 4.3 | 18363,82 584,40 | 46.65 | 78964.43 | 2512.92 | 200.6
375 | ФЕР10-06-040-02 прим. Доп.вып.2 | Обшивка балок одним слоем ГКЛВО (100 м2 потолка) КОЭФ. К ПОЗИЦИИ: Новый коэффициент ПЗ=0,96; ОЗП=0,96; ЭМ=0,96; ЗПМ=0,96; МАТ=0,96; ТЗ=0,96; ТЗМ=0,96; МДС35 т.ч.п.4.7 ОЗП=1,15; ЭМ=1,25; ЗПМ=1,25; ТЗМ=1,25; МДС35 прил1 т1 п2 ОЗП=1,2; ЭМ=1,2; ЗПМ=1,2; ТЗ=1,2; ТЗМ=1,2 НР, (372,2 руб.): 118% от ФОТ (315,42 руб.) СП, (198,71 руб.): 63% от ФОТ (315,42 руб.) | 0.25 | 7130,17 1261,67 | 21.83 | 1782.54 | 315.42 | 5.46 | 120.96 | 30.24
376 | 120-9015 | Тяга подвесов (шт) | 16.75 | 1 |  | 16.75
377 | ТЕР15-02-024-01 | Добавить дополнительный слой облицовки (100 м2 отделываемой поверхности) КОЭФ. К ПОЗИЦИИ: МДС35 т.ч.п.4.7 ОЗП=1,15; ЭМ=1,25; ЗПМ=1,25; ТЗМ=1,25; МДС35 прил1 т1 п2 ОЗП=1,2; ЭМ=1,2; ЗПМ=1,2; ТЗ=1,2; ТЗМ=1,2 НР, (185,62 руб.): 105% от ФОТ (176,78 руб.) СП, (97,23 руб.): 55% от ФОТ (176,78 руб.) | 0.25 | 5169,97 690,95 | 127,35 16,17 | 1292.49 | 172.74 | 31,84 4,04 | 85.224 | 21.31
378 | ФЕР10-06-038-01 Доп.вып.2 | Облицовка стен по одинарному металлическому каркасу из ПН и ПС профилей гипсоволокнистыми листами в один слой (С 665)с обделкой откосов (100 м2 стены за вычетом проемов) КОЭФ. К ПОЗИЦИИ: Новый коэффициент ПЗ=0,96; ОЗП=0,96; ЭМ=0,96; ЗПМ=0,96; МАТ=0,96; ТЗ=0,96; ТЗМ=0,96; МДС35 т.ч.п.4.7 ОЗП=1,15; ЭМ=1,25; ЗПМ=1,25; ТЗМ=1,25; МДС35 прил1 т1 п2 ОЗП=1,2; ЭМ=1,2; ЗПМ=1,2; ТЗ=1,2; ТЗМ=1,2 НР, (11169,38 руб.): 118% от ФОТ (9465,58 руб.) СП, (5963,32 руб.): 63% от ФОТ (9465,58 руб.) | 10.941 | 6769,52 865,15 | 23.04 | 74065.34 | 9465.58 | 252.08 | 82.944 | 907.49
379 | ФЕР15-04-006-04 Доп. вып.1 | Покрытие поверхностей грунтовкой глубокого проникновения за 2 раза стен (100 м2 покрытия) КОЭФ. К ПОЗИЦИИ: Новый коэффициент ПЗ=0,96; ОЗП=0,96; ЭМ=0,96; ЗПМ=0,96; МАТ=0,96; ТЗ=0,96; ТЗМ=0,96; МДС35 т.ч.п.4.7 ОЗП=1,15; ЭМ=1,25; ЗПМ=1,25; ТЗМ=1,25; МДС35 прил1 т1 п2 ОЗП=1,2; ЭМ=1,2; ЗПМ=1,2; ТЗ=1,2; ТЗМ=1,2 НР, (2391,6 руб.): 105% от ФОТ (2277,71 руб.) СП, (1252,74 руб.): 55% от ФОТ (2277,71 руб.) | 10.941 | 600,31 207,99 | 2,46 0,19 | 6568.01 | 2275.66 | 26,94 2,05 | 18.8006 | 205.7
380 | ТЕР15-04-005-05 | Окраска поливинилацетатными водоэмульсионными составами улучшенная по сборным конструкциям, подготовленным под окраску стен (100 м2 окрашиваемой поверхности) КОЭФ. К ПОЗИЦИИ: МДС35 т.ч.п.4.7 ОЗП=1,15; ЭМ=1,25; ЗПМ=1,25; ТЗМ=1,25; МДС35 прил1 т1 п2 ОЗП=1,2; ЭМ=1,2; ЗПМ=1,2; ТЗ=1,2; ТЗМ=1,2 НР, (2937,95 руб.): 105% от ФОТ (2798,05 руб.) СП, (1538,93 руб.): 55% от ФОТ (2798,05 руб.) | 10.941 | 1270,57 253,17 | 14,91 2,56 | 13901.36 | 2769.99 | 163,13 28,06 | 30.492 | 333.61
381 | ТЕР15-02-016-03 | Оштукатуривание поверхностей цементно-известковым или цементным раствором по камню и бетону улучшенное стен (100 м2 оштукатуриваемой поверхности) КОЭФ. К ПОЗИЦИИ: МДС35 т.ч.п.4.7 ОЗП=1,15; ЭМ=1,25; ЗПМ=1,25; ТЗМ=1,25; МДС35 прил1 т1 п2 ОЗП=1,2; ЭМ=1,2; ЗПМ=1,2; ТЗ=1,2; ТЗМ=1,2 НР, (21550,27 руб.): 105% от ФОТ (20524,07 руб.) СП, (11288,24 руб.): 55% от ФОТ (20524,07 руб.) | 21.08 | 2399,17 896,74 | 148,1 76,89 | 50574.56 | 18903.23 | 3121,84 1620,84 | 103.008 | 2171.41
382 | ТЕР15-04-005-03 | Окраска поливинилацетатными водоэмульсионными составами улучшенная по штукатурке стен (100 м2 окрашиваемой поверхности) КОЭФ. К ПОЗИЦИИ: МДС35 т.ч.п.4.7 ОЗП=1,15; ЭМ=1,25; ЗПМ=1,25; ТЗМ=1,25; МДС35 прил1 т1 п2 ОЗП=1,2; ЭМ=1,2; ЗПМ=1,2; ТЗ=1,2; ТЗМ=1,2 НР, (4167,05 руб.): 105% от ФОТ (3968,62 руб.) СП, (2182,74 руб.): 55% от ФОТ (3968,62 руб.) | 9.2 | 1661,32 427,44 | 22,64 3,93 | 15284.11 | 3932.46 | 208,24 36,16 | 51.48 | 473.62
383 | ТЕР15-04-002-04 | Силикатная окраска водными составами внутри помещений по штукатурке и кирпичу (100 м2 окрашиваемой поверхности) КОЭФ. К ПОЗИЦИИ: МДС35 т.ч.п.4.7 ОЗП=1,15; ЭМ=1,25; ЗПМ=1,25; ТЗМ=1,25; МДС35 прил1 т1 п2 ОЗП=1,2; ЭМ=1,2; ЗПМ=1,2; ТЗ=1,2; ТЗМ=1,2 НР, (1050,03 руб.): 105% от ФОТ (1000,03 руб.) СП, (550,02 руб.): 55% от ФОТ (1000,03 руб.) | 7.71 | 235,79 128,85 | 4,83 0,86 | 1817.95 | 993.44 | 37,24 6,59 | 17.028 | 131.29
384 | ФЕР15-04-006-04 Доп. вып.1 | Покрытие поверхностей грунтовкой глубокого проникновения за 2 раза стен под плитку (100 м2 покрытия) КОЭФ. К ПОЗИЦИИ: Новый коэффициент ПЗ=0,94; ОЗП=0,94; ЭМ=0,94; ЗПМ=0,94; МАТ=0,94; ТЗ=0,94; ТЗМ=0,94; МДС35 т.ч.п.4.7 ОЗП=1,15; ЭМ=1,25; ЗПМ=1,25; ТЗМ=1,25; МДС35 прил1 т1 п2 ОЗП=1,2; ЭМ=1,2; ЗПМ=1,2; ТЗ=1,2; ТЗМ=1,2 НР, (1558,19 руб.): 105% от ФОТ (1483,99 руб.) СП, (816,19 руб.): 55% от ФОТ (1483,99 руб.) | 7.28 | 587,81 203,66 | 2,41 0,18 | 4279.22 | 1482.65 | 17,55 1,34 | 18.409 | 134.02
385 | ТЕР15-01-019-01 | Гладкая облицовка стен, столбов, пилястр и откосов (без карнизных, плинтусных и угловых плиток) без установки плиток туалетного гарнитура на цементном растворе по кирпичу и бетону (100 м2 поверхности облицовки) КОЭФ. К ПОЗИЦИИ: МДС35 т.ч.п.4.7 ОЗП=1,15; ЭМ=1,25; ЗПМ=1,25; ТЗМ=1,25; МДС35 прил1 т1 п2 ОЗП=1,2; ЭМ=1,2; ЗПМ=1,2; ТЗ=1,2; ТЗМ=1,2 НР, (17880,82 руб.): 105% от ФОТ (17029,35 руб.) СП, (9366,14 руб.): 55% от ФОТ (17029,35 руб.) | 7.28 | 10452,88 2328,34 | 48,78 10,86 | 76096.94 | 16950.29 | 355,12 79,06 | 273.6 | 1991.81
386 | ФЕР15-04-006-04 Доп. вып.1 | Покрытие поверхностей грунтовкой глубокого проникновения за 2 раза стен под обои (100 м2 покрытия) КОЭФ. К ПОЗИЦИИ: Новый коэффициент ПЗ=0,96; ОЗП=0,96; ЭМ=0,96; ЗПМ=0,96; МАТ=0,96; ТЗ=0,96; ТЗМ=0,96; МДС35 т.ч.п.4.7 ОЗП=1,15; ЭМ=1,25; ЗПМ=1,25; ТЗМ=1,25; МДС35 прил1 т1 п2 ОЗП=1,2; ЭМ=1,2; ЗПМ=1,2; ТЗ=1,2; ТЗМ=1,2 НР, (474,35 руб.): 105% от ФОТ (451,76 руб.) СП, (248,47 руб.): 55% от ФОТ (451,76 руб.) | 2.17 | 600,31 207,99 | 2,46 0,19 | 1302.68 | 451.35 | 5,34 0,41 | 18.8006 | 40.8
387 | ТЕР15-06-001-02 | Оклейка обоями стен по монолитной штукатурке и бетону тиснеными и плотными (100 м2 оклеиваемой и обиваемой поверхности) КОЭФ. К ПОЗИЦИИ: МДС35 т.ч.п.4.7 ОЗП=1,15; ЭМ=1,25; ЗПМ=1,25; ТЗМ=1,25; МДС35 прил1 т1 п2 ОЗП=1,2; ЭМ=1,2; ЗПМ=1,2; ТЗ=1,2; ТЗМ=1,2 НР, (1079,96 руб.): 105% от ФОТ (1028,53 руб.) СП, (565,69 руб.): 55% от ФОТ (1028,53 руб.) | 2.17 | 3645,52 473,62 | 1,95 0,36 | 7910.77 | 1027.75 | 4,23 0,78 | 56.34 | 122.26
388 | ТЕР15-04-005-05 | Окраска поливинилацетатными водоэмульсионными составами улучшенная по обоям (100 м2 окрашиваемой поверхности) КОЭФ. К ПОЗИЦИИ: МДС35 т.ч.п.4.7 ОЗП=1,15; ЭМ=1,25; ЗПМ=1,25; ТЗМ=1,25; МДС35 прил1 т1 п2 ОЗП=1,2; ЭМ=1,2; ЗПМ=1,2; ТЗ=1,2; ТЗМ=1,2 НР, (582,71 руб.): 105% от ФОТ (554,96 руб.) СП, (305,23 руб.): 55% от ФОТ (554,96 руб.) | 2.17 | 1270,57 253,17 | 14,91 2,56 | 2757.15 | 549.39 | 32,35 5,57 | 30.492 | 66.17
389 | ТЕР15-04-048-08 | Отделка стен внутри помещений мелкозернистыми декоративными покрытиями из минеральных или полимерминеральных пастовых составов на латексной основе по подготовленной поверхности, состав с наполнителем из крупнозернистого минерала (размер зерна до 5 мм) (100 м2 отделываемой поверхности) КОЭФ. К ПОЗИЦИИ: МДС35 т.ч.п.4.7 ОЗП=1,15; ЭМ=1,25; ЗПМ=1,25; ТЗМ=1,25; МДС35 прил1 т1 п2 ОЗП=1,2; ЭМ=1,2; ЗПМ=1,2; ТЗ=1,2; ТЗМ=1,2 НР, (10171,28 руб.): 105% от ФОТ (9686,93 руб.) СП, (5327,81 руб.): 55% от ФОТ (9686,93 руб.) | 12.944 | 11796,35 735,98 | 119,4 12,39 | 152691.98 | 9526.55 | 1545,51 160,38 | 75.648 | 979.19
390 | ТЕР08-07-002-01 | Установка и разборка внутренних трубчатых инвентарных лесов: при высоте помещений до 6 м (100 м2 горизонтальной проекции) КОЭФ. К ПОЗИЦИИ: МДС35 т.ч.п.4.7 ОЗП=1,15; ЭМ=1,25; ЗПМ=1,25; ТЗМ=1,25; МДС35 прил1 т1 п2 ОЗП=1,2; ЭМ=1,2; ЗПМ=1,2; ТЗ=1,2; ТЗМ=1,2 НР, (3537,13 руб.): 122% от ФОТ (2899,29 руб.) СП, (2319,43 руб.): 80% от ФОТ (2899,29 руб.) | 4.3 | 1098,75 674,25 | 25.92 | 4724.64 | 2899.29 | 111.46 | 84.24 | 362.23
Итого прямые затраты по разделу в ценах 2001г. | [5 empty] | 560422.87 | 91134.1 | 9930,79 2238,43 |  | 9679.73
Накладные расходы | [5 empty] | 99805.57
В том числе, справочно:
105% ФОТ (от 80692,24) (Поз. 368-373, 377, 379-389, 374) | [5 empty] | 84726.86
118% ФОТ (от 9781) (Поз. 375, 378) | [5 empty] | 11541.58
122% ФОТ (от 2899,29) (Поз. 390) | [5 empty] | 3537.13
Сметная прибыль | [5 empty] | 52862.2
В том числе, справочно:
55% ФОТ (от 80692,24) (Поз. 368-373, 377, 379-389, 374) | [5 empty] | 44380.74
63% ФОТ (от 9781) (Поз. 375, 378) | [5 empty] | 6162.03
80% ФОТ (от 2899,29) (Поз. 390) | [5 empty] | 2319.43
Итоги по разделу 14 ВНУТРЕННИЕ ОТДЕЛОЧНЫЕ РАБОТЫ :
Отделочные работы | [5 empty] | 525956.09 |  |  |  | 8379.77
отделочные работы иср | [5 empty] | 82985.11
Деревянные конструкции | [5 empty] | 93551.49 |  |  |  | 937.73
Материалы | [5 empty] | 16.75
Конструкции из кирпича и блоков | [5 empty] | 10581.2 |  |  |  | 362.23
Итого | [5 empty] | 713090.64 |  |  |  | 9679.73
В ценах 4 квартала 2008г. 713 090,64 * 5,88 | [5 empty] | 4192972.96
Справочно, в ценах 2001г.:
Материалы | [5 empty] | 459357.91
Машины и механизмы | [5 empty] | 9930.79
ФОТ | [5 empty] | 93372.53
Накладные расходы | [5 empty] | 99805.57
Сметная прибыль | [5 empty] | 52862.2
Итого по разделу 14 ВНУТРЕННИЕ ОТДЕЛОЧНЫЕ РАБОТЫ | [5 empty] | 4192972.96 |  |  |  | 9679.73
Раздел 15. ПРОЧИЕ РАБОТЫ
ПРИЯМОК ПРм-1
391 | ТЕРр51-01-01 | Разработка грунта внутри здания: в котлованах глубиной до 3 м площадью до 10 м2 (100 м3 грунта) НР, (18,86 руб.): 75% от ФОТ (25,14 руб.) СП, (11,31 руб.): 45% от ФОТ (25,14 руб.) | 0.006 | 5984,03 4188,76 | 9,6 0,89 | 35.9 | 25.13 | 0,06 0,01 | 667 | 4
392 | ТЕР11-01-001-02 | Уплотнение грунта: щебнем (100 м2 площади уплотнения) КОЭФ. К ПОЗИЦИИ: МДС35 т.ч.п.4.7 ОЗП=1,15; ЭМ=1,25; ЗПМ=1,25; ТЗМ=1,25; МДС35 прил1 т1 п2 ОЗП=1,2; ЭМ=1,2; ЗПМ=1,2; ТЗ=1,2; ТЗМ=1,2 НР, (1,22 руб.): 123% от ФОТ (0,99 руб.) СП, (0,74 руб.): 75% от ФОТ (0,99 руб.) | 0.012 | 926,41 71,73 | 111,64 10,62 | 11.12 | 0.86 | 1,34 0,13 | 9.24 | 0.11
393 | ТЕР06-01-024-01 | Устройство стен подвалов и подпорных стен бетонных (100 м3 бетона, бутобетона и железобетона в деле) КОЭФ. К ПОЗИЦИИ: МДС35 т.ч.п.4.7 ОЗП=1,15; ЭМ=1,25; ЗПМ=1,25; ТЗМ=1,25; МДС35 прил1 т1 п2 ОЗП=1,2; ЭМ=1,2; ЗПМ=1,2; ТЗ=1,2; ТЗМ=1,2 НР, (7,99 руб.): 105% от ФОТ (7,61 руб.) СП, (4,95 руб.): 65% от ФОТ (7,61 руб.) | 0.002 | 75892,43 3483,18 | 4429,4 318,44 | 151.78 | 6.97 | 8,86 0,64 | 429.624 | 0.86
394 | ТЕР06-01-015-07 | Установка закладных деталей весом до 4 кг (1 т) КОЭФ. К ПОЗИЦИИ: МДС35 т.ч.п.4.7 ОЗП=1,15; ЭМ=1,25; ЗПМ=1,25; ТЗМ=1,25; МДС35 прил1 т1 п2 ОЗП=1,2; ЭМ=1,2; ЗПМ=1,2; ТЗ=1,2; ТЗМ=1,2 НР, (29,98 руб.): 105% от ФОТ (28,55 руб.) СП, (18,56 руб.): 65% от ФОТ (28,55 руб.) | 0.0131 | 9322,7 2177,14 | 58,34 2,32 | 122.13 | 28.52 | 0,76 0,03 | 258.984 | 3.39
395 | ТЕР08-02-007-03 | Установка металлических решеток приямков (1 т металлических изделий) КОЭФ. К ПОЗИЦИИ: МДС35 т.ч.п.4.7 ОЗП=1,15; ЭМ=1,25; ЗПМ=1,25; ТЗМ=1,25; МДС35 прил1 т1 п2 ОЗП=1,2; ЭМ=1,2; ЗПМ=1,2; ТЗ=1,2; ТЗМ=1,2 НР, (10,65 руб.): 122% от ФОТ (8,73 руб.) СП, (6,98 руб.): 80% от ФОТ (8,73 руб.) | 0.0183 | 13238,57 466,19 | 394,8 10,70 | 242.27 | 8.53 | 7,22 0,20 | 56.856 | 1.04
396 | ТЕР15-04-030-04 | Масляная окраска металлических поверхностей решеток, переплетов, труб диаметром менее 50 мм и т.п., количество окрасок 2 (100 м2 окрашиваемой поверхности (нормы 1-4), 100 м2 изолированной поверхно) КОЭФ. К ПОЗИЦИИ: МДС35 т.ч.п.4.7 ОЗП=1,15; ЭМ=1,25; ЗПМ=1,25; ТЗМ=1,25; МДС35 прил1 т1 п2 ОЗП=1,2; ЭМ=1,2; ЗПМ=1,2; ТЗ=1,2; ТЗМ=1,2 НР, (4,42 руб.): 105% от ФОТ (4,21 руб.) СП, (2,32 руб.): 55% от ФОТ (4,21 руб.) | 0.006 | 1179,11 699,19 | 4,83 0,86 | 7.07 | 4.2 | 0,03 0,01 | 85.272 | 0.51
ФУНДАМЕНТЫ ФОМ-2
397 | ТЕР11-01-001-02 | Уплотнение грунта: щебнем (100 м2 площади уплотнения) КОЭФ. К ПОЗИЦИИ: МДС35 т.ч.п.4.7 ОЗП=1,15; ЭМ=1,25; ЗПМ=1,25; ТЗМ=1,25; МДС35 прил1 т1 п2 ОЗП=1,2; ЭМ=1,2; ЗПМ=1,2; ТЗ=1,2; ТЗМ=1,2 НР, (1,02 руб.): 123% от ФОТ (0,83 руб.) СП, (0,62 руб.): 75% от ФОТ (0,83 руб.) | 0.01 | 926,41 71,73 | 111,64 10,62 | 9.26 | 0.72 | 1,12 0,11 | 9.24 | 0.09
398 | ТЕР06-01-005-04 | Устройство железобетонных фундаментов общего назначения объемом до 5 м3 (100 м3 бетона и железобетона в деле) КОЭФ. К ПОЗИЦИИ: МДС35 т.ч.п.4.7 ОЗП=1,15; ЭМ=1,25; ЗПМ=1,25; ТЗМ=1,25; МДС35 прил1 т1 п2 ОЗП=1,2; ЭМ=1,2; ЗПМ=1,2; ТЗ=1,2; ТЗМ=1,2 НР, (9,73 руб.): 105% от ФОТ (9,27 руб.) СП, (6,03 руб.): 65% от ФОТ (9,27 руб.) | 0.002 | 96143,95 4262,85 | 4253,06 370,56 | 192.29 | 8.53 | 8,51 0,74 | 544.32 | 1.09
399 | ТЕР06-01-005-07 | Дополнительные затраты на устройство колодцев для анкерных болтов (100 м3 бетона и железобетона в деле) КОЭФ. К ПОЗИЦИИ: МДС35 т.ч.п.4.7 ОЗП=1,15; ЭМ=1,25; ЗПМ=1,25; ТЗМ=1,25; МДС35 прил1 т1 п2 ОЗП=1,2; ЭМ=1,2; ЗПМ=1,2; ТЗ=1,2; ТЗМ=1,2 НР, (1,35 руб.): 105% от ФОТ (1,29 руб.) СП, (0,84 руб.): 65% от ФОТ (1,29 руб.) | 0.002 | 933,2 638,62 | 42,98 3,27 | 1.87 | 1.28 | 0,09 0,01 | 79.788 | 0.16
ПОДВЕСКИ Пс-1
400 | ТЕР46-03-001-01 | Сверление кольцевыми алмазными сверлами в железобетонных конструкциях с применением охлаждающей жидкости (воды) вертикальных отверстий глубиной 200 мм диаметром: 20 мм (100 отверстий) НР, (29,62 руб.): 110% от ФОТ (26,93 руб.) СП, (18,85 руб.): 70% от ФОТ (26,93 руб.) | 0.1 | 1934,45 142,21 | 647,28 127,10 | 193.45 | 14.22 | 64,73 12,71 | 17.3 | 1.73
401 | ТЕР09-05-003-01 | Постановка подвесок (100 шт.) КОЭФ. К ПОЗИЦИИ: МДС35 т.ч.п.4.7 ОЗП=1,15; ЭМ=1,25; ЗПМ=1,25; ТЗМ=1,25; МДС35 прил1 т1 п2 ОЗП=1,2; ЭМ=1,2; ЗПМ=1,2; ТЗ=1,2; ТЗМ=1,2 НР, (10,81 руб.): 90% от ФОТ (12,01 руб.) СП, (10,21 руб.): 85% от ФОТ (12,01 руб.) | 0.1 | 124,37 120,05 | 4.32 | 12.44 | 12.01 | 0.43 | 14.28 | 1.43
402 | СЦМ-201-0778 | Стоимость подвесок (т) | 0.13 | 11453.57 |  | 1488.96
КРОНШТЕЙНЫ Кр-1
403 | ТЕР46-03-002-01 | Сверление кольцевыми алмазными сверлами в железобетонных конструкциях с применением охлаждающей жидкости (воды) горизонтальных отверстий глубиной 200 мм диаметром: 20 мм (100 отверстий) НР, (103,54 руб.): 110% от ФОТ (94,13 руб.) СП, (65,89 руб.): 70% от ФОТ (94,13 руб.) | 0.26 | 2260,62 191,53 | 923,67 170,50 | 587.76 | 49.8 | 240,15 44,33 | 23.3 | 6.06
404 | ТЕР09-05-003-01 | Постановка распорных анкеров (100 шт.) КОЭФ. К ПОЗИЦИИ: МДС35 т.ч.п.4.7 ОЗП=1,15; ЭМ=1,25; ЗПМ=1,25; ТЗМ=1,25; МДС35 прил1 т1 п2 ОЗП=1,2; ЭМ=1,2; ЗПМ=1,2; ТЗ=1,2; ТЗМ=1,2 НР, (28,1 руб.): 90% от ФОТ (31,22 руб.) СП, (26,54 руб.): 85% от ФОТ (31,22 руб.) | 0.26 | 124,37 120,05 | 4.32 | 32.34 | 31.22 | 1.12 | 14.28 | 3.71
405 | прайс | Распорный дюбель LT-14*200 (шт.) | 26 | 15.05 |  | 391.3
406 | ТЕР20-02-019-01 | Установка кронштейнов под вентиляционное оборудование (100 кг изделия) КОЭФ. К ПОЗИЦИИ: МДС35 т.ч.п.4.7 ОЗП=1,15; ЭМ=1,25; ЗПМ=1,25; ТЗМ=1,25; МДС35 прил1 т1 п2 ОЗП=1,2; ЭМ=1,2; ЗПМ=1,2; ТЗ=1,2; ТЗМ=1,2 НР, (57,29 руб.): 128% от ФОТ (44,76 руб.) СП, (37,15 руб.): 83% от ФОТ (44,76 руб.) | 0.728 | 920,55 61,48 | 19.12 | 670.16 | 44.76 | 13.92 | 7.224 | 5.26
РАМА Рм-1
407 | ТЕР46-03-001-01 | Сверление кольцевыми алмазными сверлами в железобетонных конструкциях с применением охлаждающей жидкости (воды) вертикальных отверстий глубиной 200 мм диаметром: 20 мм (100 отверстий) НР, (5,92 руб.): 110% от ФОТ (5,38 руб.) СП, (3,77 руб.): 70% от ФОТ (5,38 руб.) | 0.02 | 1934,45 142,21 | 647,28 127,10 | 38.69 | 2.84 | 12,95 2,54 | 17.3 | 0.35
408 | ТЕР06-01-015-08 | Установка закладных деталей весом до 20 кг (Рама Рм-1) (1 т) КОЭФ. К ПОЗИЦИИ: МДС35 т.ч.п.4.7 ОЗП=1,15; ЭМ=1,25; ЗПМ=1,25; ТЗМ=1,25; МДС35 прил1 т1 п2 ОЗП=1,2; ЭМ=1,2; ЗПМ=1,2; ТЗ=1,2; ТЗМ=1,2 НР, (43,55 руб.): 105% от ФОТ (41,48 руб.) СП, (26,96 руб.): 65% от ФОТ (41,48 руб.) | 0.0648 | 7783,31 637,75 | 58,34 2,32 | 504.36 | 41.33 | 3,78 0,15 | 75.864 | 4.92
ПРОЕМЫ В ВЕНТКАМЕРЕ
409 | ТЕР46-03-007-03 | Пробивка проемов в конструкциях: из кирпича (1 м3) НР, (71,54 руб.): 110% от ФОТ (65,04 руб.) СП, (45,53 руб.): 70% от ФОТ (65,04 руб.) | 0.6 | 389,59 88,81 | 300,78 19,58 | 233.75 | 53.29 | 180,46 11,75 | 12.3 | 7.38
410 | ТЕРр53-25-01 | Устройство металлических перемычек в стенах существующих зданий (1 т металлоконструкций перемычек) НР, (63,08 руб.): 86% от ФОТ (73,35 руб.) СП, (51,35 руб.): 70% от ФОТ (73,35 руб.) | 0.0632 | 10256,87 1154,52 | 80,02 5,98 | 648.23 | 72.97 | 5,06 0,38 | 165.88 | 10.48
411 | СЦМ-404-0005 | Кирпич керамический одинарный, размером 250х120х65 мм, марка 100 (1000 шт.) | 0.036 | 1304.61 |  | 46.97
ХОДОВЫЕ МОСТИКИ ТЕХНИЧЕСКОГО ЭТАЖА
412 | ТЕРр69-07-02 | Устройство: переходных мостиков (100 погонных м ходов или переходных мостиков) НР, (730,48 руб.): 78% от ФОТ (936,51 руб.) СП, (468,26 руб.): 50% от ФОТ (936,51 руб.) | 1.35 | 5611,85 674,42 | 179,04 19,29 | 7576 | 910.47 | 241,7 26,04 | 104.4 | 140.94
ПОДПОЛЬНЫЙ КАНАЛ
413 | ТЕР11-01-002-09 | Устройство подстилающих слоев: бетонных (1 м3 подстилающего слоя) КОЭФ. К ПОЗИЦИИ: МДС35 т.ч.п.4.7 ОЗП=1,15; ЭМ=1,25; ЗПМ=1,25; ТЗМ=1,25; МДС35 прил1 т1 п2 ОЗП=1,2; ЭМ=1,2; ЗПМ=1,2; ТЗ=1,2; ТЗМ=1,2 НР, (54,53 руб.): 123% от ФОТ (44,33 руб.) СП, (33,25 руб.): 75% от ФОТ (44,33 руб.) | 1.3 | 71,66 34,10 | 0.82 | 93.16 | 44.33 | 1.07 | 4.392 | 5.71
414 | СЦМ-401-0003 | Бетон тяжелый, класс В 7,5 (М100) (м3) | 1.326 | 637.73 |  | 845.63
415 | ТЕР08-02-001-09 | Кладка стен приямков и каналов (1 м3 кладки) КОЭФ. К ПОЗИЦИИ: МДС35 т.ч.п.4.7 ОЗП=1,15; ЭМ=1,25; ЗПМ=1,25; ТЗМ=1,25; МДС35 прил1 т1 п2 ОЗП=1,2; ЭМ=1,2; ЗПМ=1,2; ТЗ=1,2; ТЗМ=1,2 НР, (190,44 руб.): 122% от ФОТ (156,1 руб.) СП, (124,88 руб.): 80% от ФОТ (156,1 руб.) | 2.2 | 283,84 65,37 | 70,72 5,58 | 624.44 | 143.82 | 155,6 12,28 | 8.496 | 18.69
416 | СЦМ-404-0005 | Кирпич керамический одинарный, размером 250х120х65 мм, марка 100 (1000 шт.) | 0.88 | 1304.61 |  | 1148.06
417 | ТЕР08-01-003-07 | Гидроизоляция боковая обмазочная битумная в 2 слоя по выравненной поверхности бутовой кладки, кирпичу, бетону (100 м2 изолируемой поверхности) КОЭФ. К ПОЗИЦИИ: МДС35 т.ч.п.4.7 ОЗП=1,15; ЭМ=1,25; ЗПМ=1,25; ТЗМ=1,25; МДС35 прил1 т1 п2 ОЗП=1,2; ЭМ=1,2; ЗПМ=1,2; ТЗ=1,2; ТЗМ=1,2 НР, (24,63 руб.): 122% от ФОТ (20,19 руб.) СП, (16,15 руб.): 80% от ФОТ (20,19 руб.) | 0.09 | 993,96 224,39 | 116.55 | 89.46 | 20.19 | 10.49 | 25.44 | 2.29
418 | ТЕР07-06-002-06 | Устройство плит перекрытий каналов площадью до 1 м2 (100 шт.) КОЭФ. К ПОЗИЦИИ: МДС35 т.ч.п.4.7 ОЗП=1,15; ЭМ=1,25; ЗПМ=1,25; ТЗМ=1,25; МДС35 прил1 т1 п2 ОЗП=1,2; ЭМ=1,2; ЗПМ=1,2; ТЗ=1,2; ТЗМ=1,2 НР, (101,35 руб.): 130% от ФОТ (77,96 руб.) СП, (66,27 руб.): 85% от ФОТ (77,96 руб.) | 0.04 | 9904,16 1124,37 | 8623,9 824,67 | 396.17 | 44.97 | 344,96 32,99 | 129.156 | 5.17
419 | прайс | Конструкции сборные железобетонные П5-5 (шт.) | 4 | 317.08 |  | 1268.32
420 | ТЕР46-03-007-02 | Пробивка проемов в конструкциях: из бетона (1 м3) НР, (69,56 руб.): 110% от ФОТ (63,24 руб.) СП, (44,27 руб.): 70% от ФОТ (63,24 руб.) | 0.22 | 1552,88 199,34 | 1353,54 88,13 | 341.63 | 43.85 | 297,78 19,39 | 27.61 | 6.07
421 | ТЕР06-01-015-08 | Установка закладных деталей весом до 20 кг (1 т) КОЭФ. К ПОЗИЦИИ: МДС35 т.ч.п.4.7 ОЗП=1,15; ЭМ=1,25; ЗПМ=1,25; ТЗМ=1,25; МДС35 прил1 т1 п2 ОЗП=1,2; ЭМ=1,2; ЗПМ=1,2; ТЗ=1,2; ТЗМ=1,2 НР, (35,89 руб.): 105% от ФОТ (34,18 руб.) СП, (22,22 руб.): 65% от ФОТ (34,18 руб.) | 0.0534 | 7783,31 637,75 | 58,34 2,32 | 415.63 | 34.06 | 3,12 0,12 | 75.864 | 4.05
КАРКАС ДЛЯ КРЕПЛЕНИЯ ПОДВЕСНОГО ПОТОЛКА
422 | ТЕР46-03-001-01 | Сверление кольцевыми алмазными сверлами в железобетонных конструкциях с применением охлаждающей жидкости (воды) вертикальных отверстий глубиной 200 мм диаметром: 20 мм (100 отверстий) НР, (281,44 руб.): 110% от ФОТ (255,85 руб.) СП, (179,1 руб.): 70% от ФОТ (255,85 руб.) | 0.95 | 1934,45 142,21 | 647,28 127,10 | 1837.73 | 135.1 | 614,92 120,75 | 17.3 | 16.44
423 | ТЕР09-05-003-01 | Постановка распорных анкеров (100 шт.) КОЭФ. К ПОЗИЦИИ: МДС35 т.ч.п.4.7 ОЗП=1,15; ЭМ=1,25; ЗПМ=1,25; ТЗМ=1,25; МДС35 прил1 т1 п2 ОЗП=1,2; ЭМ=1,2; ЗПМ=1,2; ТЗ=1,2; ТЗМ=1,2 НР, (102,65 руб.): 90% от ФОТ (114,05 руб.) СП, (96,94 руб.): 85% от ФОТ (114,05 руб.) | 0.95 | 124,37 120,05 | 4.32 | 118.15 | 114.05 | 4.1 | 14.28 | 13.57
424 | прайс | Распорный дюбель LT-14*200 (шт.) | 95 | 15.05 |  | 1429.75
425 | ТЕР09-06-024-12 | Монтаж каркаса из угловой сортовой стали (1 т конструкций) КОЭФ. К ПОЗИЦИИ: МДС35 т.ч.п.4.7 ОЗП=1,15; ЭМ=1,25; ЗПМ=1,25; ТЗМ=1,25; МДС35 прил1 т1 п2 ОЗП=1,2; ЭМ=1,2; ЗПМ=1,2; ТЗ=1,2; ТЗМ=1,2 НР, (1634,64 руб.): 90% от ФОТ (1816,27 руб.) СП, (1543,83 руб.): 85% от ФОТ (1816,27 руб.) | 2.376 | 2479,59 760,09 | 1403,72 4,34 | 5891.49 | 1805.97 | 3335,23 10,30 | 85.284 | 202.63
426 | СЦМ-201-0778 | Прочие индивидуальные сварные конструкции, масса сборочной единицы до 0.1 т (т) | 2.376 | 11453.57 |  | 27213.68
427 | ФЕР13-03-002-04 | Огрунтовка металлических поверхностей за один раз: грунтовкой ГФ-021 (за 2 раза) (100 м2 окрашиваемой поверхности) КОЭФ. К ПОЗИЦИИ: Новый коэффициент ПЗ=0,96; ОЗП=0,96; ЭМ=0,96; ЗПМ=0,96; МАТ=0,96; ТЗ=0,96; ТЗМ=0,96; МДС35 т.ч.п.4.7 ОЗП=1,15; ЭМ=1,25; ЗПМ=1,25; ТЗМ=1,25; МДС35 прил1 т1 п2 ОЗП=1,2; ЭМ=1,2; ЗПМ=1,2; ТЗ=1,2; ТЗМ=1,2 НР, (94,49 руб.): 90% от ФОТ (104,99 руб.) СП, (73,49 руб.): 70% от ФОТ (104,99 руб.) | 1.4 | 282,87 74,85 | 13,41 0,14 | 396.02 | 104.79 | 18,77 0,20 | 6.1171 | 8.56
428 | ФЕР13-03-004-26 | Окраска металлических огрунтованных поверхностей: эмалью ПФ-115 (за 2 раза) (100 м2 окрашиваемой поверхности) КОЭФ. К ПОЗИЦИИ: Новый коэффициент ПЗ=0,96; ОЗП=0,96; ЭМ=0,96; ЗПМ=0,96; МАТ=0,96; ТЗ=0,96; ТЗМ=0,96; МДС35 т.ч.п.4.7 ОЗП=1,15; ЭМ=1,25; ЗПМ=1,25; ТЗМ=1,25; МДС35 прил1 т1 п2 ОЗП=1,2; ЭМ=1,2; ЗПМ=1,2; ТЗ=1,2; ТЗМ=1,2 НР, (58,17 руб.): 90% от ФОТ (64,63 руб.) СП, (45,24 руб.): 70% от ФОТ (64,63 руб.) | 1.4 | 766 46,02 | 8,78 0,14 | 1072.41 | 64.43 | 12,3 0,20 | 4.4122 | 6.18
УСИЛЕНИЕ ПЛИТЫ В ЗОНЕ ПРОЕМА
429 | ТЕР09-06-024-13 | Монтаж кронштейнов и подвесок стен и сводов, заслонок и обрамлений окон, амбразур, горелок и форсунок сечением в свету до 0,5 м2 (Обрамление отверстий) (1 т конструкций) КОЭФ. К ПОЗИЦИИ: МДС35 т.ч.п.4.7 ОЗП=1,15; ЭМ=1,25; ЗПМ=1,25; ТЗМ=1,25; МДС35 прил1 т1 п2 ОЗП=1,2; ЭМ=1,2; ЗПМ=1,2; ТЗ=1,2; ТЗМ=1,2 НР, (234,14 руб.): 90% от ФОТ (260,16 руб.) СП, (221,14 руб.): 85% от ФОТ (260,16 руб.) | 0.593 | 977,27 423,20 | 512,14 15,51 | 579.52 | 250.96 | 303,7 9,20 | 47.484 | 28.16
430 | СЦМ-201-0778 | Прочие индивидуальные сварные конструкции, масса сборочной единицы до 0.1 т (т) | 0.593 | 11453.57 |  | 6791.97
431 | ТЕР46-03-017-01 | Заделка отверстий, гнезд и борозд: в перекрытиях железобетонных площадью до 0,1 м2 (1 м3 заделки) НР, (316 руб.): 110% от ФОТ (287,27 руб.) СП, (201,09 руб.): 70% от ФОТ (287,27 руб.) | 0.8 | 1777,76 359,09 | 24.09 | 1422.21 | 287.27 | 19.27 | 55.16 | 44.13
432 | ФЕР13-03-002-04 | Огрунтовка металлических поверхностей за один раз: грунтовкой ГФ-021 (за 2 раза) (100 м2 окрашиваемой поверхности) КОЭФ. К ПОЗИЦИИ: Новый коэффициент ПЗ=0,96; ОЗП=0,96; ЭМ=0,96; ЗПМ=0,96; МАТ=0,96; ТЗ=0,96; ТЗМ=0,96; МДС35 т.ч.п.4.7 ОЗП=1,15; ЭМ=1,25; ЗПМ=1,25; ТЗМ=1,25; МДС35 прил1 т1 п2 ОЗП=1,2; ЭМ=1,2; ЗПМ=1,2; ТЗ=1,2; ТЗМ=1,2 НР, (22,95 руб.): 90% от ФОТ (25,5 руб.) СП, (17,85 руб.): 70% от ФОТ (25,5 руб.) | 0.34 | 282,87 74,85 | 13,41 0,14 | 96.18 | 25.45 | 4,56 0,05 | 6.1171 | 2.08
433 | ФЕР13-03-004-26 | Окраска металлических огрунтованных поверхностей: эмалью ПФ-115 (за 2 раза) (100 м2 окрашиваемой поверхности) КОЭФ. К ПОЗИЦИИ: Новый коэффициент ПЗ=0,96; ОЗП=0,96; ЭМ=0,96; ЗПМ=0,96; МАТ=0,96; ТЗ=0,96; ТЗМ=0,96; МДС35 т.ч.п.4.7 ОЗП=1,15; ЭМ=1,25; ЗПМ=1,25; ТЗМ=1,25; МДС35 прил1 т1 п2 ОЗП=1,2; ЭМ=1,2; ЗПМ=1,2; ТЗ=1,2; ТЗМ=1,2 НР, (14,13 руб.): 90% от ФОТ (15,7 руб.) СП, (10,99 руб.): 70% от ФОТ (15,7 руб.) | 0.34 | 766 46,02 | 8,78 0,14 | 260.44 | 15.65 | 2,99 0,05 | 4.4122 | 1.5
Итого прямые затраты по разделу в ценах 2001г. | [5 empty] | 65530.15 | 4452.54 | 5921,15 305,31 |  | 558.74
Накладные расходы | [5 empty] | 4464.16
В том числе, справочно:
75% ФОТ (от 25,14) (Поз. 391) | [5 empty] | 18.86
78% ФОТ (от 936,51) (Поз. 412) | [5 empty] | 730.48
86% ФОТ (от 73,35) (Поз. 410) | [5 empty] | 63.08
90% ФОТ (от 2444,53) (Поз. 401, 404, 423, 425, 429, 427-428, 432-433) | [5 empty] | 2200.08
105% ФОТ (от 126,59) (Поз. 393-394, 398-399, 408, 421, 396) | [5 empty] | 132.92
110% ФОТ (от 797,84) (Поз. 400, 403, 407, 409, 420, 422, 431) | [5 empty] | 877.62
122% ФОТ (от 185,02) (Поз. 395, 415, 417) | [5 empty] | 225.72
123% ФОТ (от 46,15) (Поз. 392, 397, 413) | [5 empty] | 56.76
128% ФОТ (от 44,76) (Поз. 406) | [5 empty] | 57.29
130% ФОТ (от 77,96) (Поз. 418) | [5 empty] | 101.35
Сметная прибыль | [5 empty] | 3503.55
В том числе, справочно:
45% ФОТ (от 25,14) (Поз. 391) | [5 empty] | 11.31
50% ФОТ (от 936,51) (Поз. 412) | [5 empty] | 468.26
55% ФОТ (от 4,21) (Поз. 396) | [5 empty] | 2.32
65% ФОТ (от 122,38) (Поз. 393-394, 398-399, 408, 421) | [5 empty] | 79.55
70% ФОТ (от 1082,01) (Поз. 400, 403, 407, 409, 420, 422, 431, 410, 427-428, 432-433) | [5 empty] | 757.41
75% ФОТ (от 46,15) (Поз. 392, 397, 413) | [5 empty] | 34.61
80% ФОТ (от 185,02) (Поз. 395, 415, 417) | [5 empty] | 148.02
83% ФОТ (от 44,76) (Поз. 406) | [5 empty] | 37.15
85% ФОТ (от 2311,67) (Поз. 401, 404, 423, 425, 429, 418) | [5 empty] | 1964.92
Итоги по разделу 15 ПРОЧИЕ РАБОТЫ :
Земляные работы, выполняемые ручным способом (ремонтно-строительные) | [5 empty] | 66.07 |  |  |  | 4
Полы | [5 empty] | 204.91 |  |  |  | 5.91
Бетонные и железобетонные монолитные конструкции в промышленном строительстве | [5 empty] | 1596.11 |  |  |  | 14.47
Конструкции из кирпича и блоков | [5 empty] | 1329.91 |  |  |  | 22.02
Отделочные работы | [5 empty] | 13.81 |  |  |  | 0.51
Работы по реконструкции зданий и сооружений (усиление и замена существующих конструкций, разборка и возведение отдельных конструктивных элементов) | [5 empty] | 6091.33 |  |  |  | 82.16
Строительные металлические конструкции | [5 empty] | 10542.93 |  |  |  | 249.5
Материалы | [5 empty] | 39194.89
Сантехнические работы - внутренние (трубопроводы, водопровод, канализация, отопление, газоснабжение, вентиляция и кондиционирование воздуха) | [5 empty] | 764.6 |  |  |  | 5.26
Стены (ремонтно-строительные) | [5 empty] | 762.66 |  |  |  | 10.48
Прочие ремонтно-строительные работы | [5 empty] | 8774.74 |  |  |  | 140.94
Бетонные и железобетонные сборные конструкции в промышленном строительстве | [5 empty] | 563.79 |  |  |  | 5.17
Материалы для строительных работ | [5 empty] | 1429.75
Защита строительных конструкций и оборудования от коррозии | [5 empty] | 2162.36 |  |  |  | 18.32
Итого | [5 empty] | 73497.86 |  |  |  | 558.74
В ценах 4 квартала 2008г. 73 497,86 * 5,88 | [5 empty] | 432167.42
Справочно, в ценах 2001г.:
Материалы | [5 empty] | 55156.46
Машины и механизмы | [5 empty] | 5921.15
ФОТ | [5 empty] | 4757.85
Накладные расходы | [5 empty] | 4464.16
Сметная прибыль | [5 empty] | 3503.55
Итого по разделу 15 ПРОЧИЕ РАБОТЫ | [5 empty] | 432167.42 |  |  |  | 558.74
ИТОГИ ПО СМЕТЕ:
Итого прямые затраты по смете в ценах 2001г. | [5 empty] | 2727311.05 | 260443.22 | 170138,72 14109,10 |  | 28071.91
Накладные расходы | [5 empty] | 293189.22
Сметная прибыль | [5 empty] | 182186.44
Итоги по смете:
Земляные работы, выполняемые механизированным способом | [5 empty] | 8373.92 |  |  |  | 17.94
Перевозка грузов автомобильным транспортом | [5 empty] | 9752.75
Земляные работы, выполняемые ручным способом | [5 empty] | 4216.44 |  |  |  | 229.51
Бетонные и железобетонные сборные конструкции в промышленном строительстве | [5 empty] | 3122.68 |  |  |  | 26.51
Материалы для строительных работ | [5 empty] | 89413.44
Бетонные и железобетонные сборные конструкции в жилищно-гражданском строительстве | [5 empty] | 23611.12 |  |  |  | 264.73
Конструкции из кирпича и блоков | [5 empty] | 111388.12 |  |  |  | 1926.46
Бетонные и железобетонные монолитные конструкции в промышленном строительстве | [5 empty] | 80948.07 |  |  |  | 643.85
Материалы | [5 empty] | 938959.89
Фундаменты (ремонтно-строительные) | [5 empty] | 1465.64 |  |  |  | 24.71
Земляные работы, выполняемые ручным способом (ремонтно-строительные) | [5 empty] | 837.32 |  |  |  | 45.53
Работы по реконструкции зданий и сооружений (усиление и замена существующих конструкций, разборка и возведение отдельных конструктивных элементов) | [5 empty] | 124676.7 |  |  |  | 2299.74
Полы | [5 empty] | 211694.31 |  |  |  | 2981.48
Теплоизоляционные работы | [5 empty] | 140834.74 |  |  |  | 2697.39
Отделочные работы | [5 empty] | 724357.11 |  |  |  | 10310.28
Автомобильные дороги | [5 empty] | 1004.9 |  |  |  | 18.75
Стены (ремонтно-строительные) | [5 empty] | 14569.12 |  |  |  | 365.37
Строительные металлические конструкции | [5 empty] | 116164.65 |  |  |  | 2724.19
Защита строительных конструкций и оборудования от коррозии | [5 empty] | 55883.98 |  |  |  | 916.77
Перекрытия (ремонтно-строительные) | [5 empty] | 56214.31 |  |  |  | 215.07
Кровли | [5 empty] | 57438.58 |  |  |  | 848.91
Проемы (ремонтно-строительные) | [5 empty] | 451.83 |  |  |  | 2.69
Деревянные конструкции | [5 empty] | 306271.6 |  |  |  | 1365.83
полы иэсн | [5 empty] | 28511.04
отделочные работы иср | [5 empty] | 82985.11
Сантехнические работы - внутренние (трубопроводы, водопровод, канализация, отопление, газоснабжение, вентиляция и кондиционирование воздуха) | [5 empty] | 764.6 |  |  |  | 5.26
Прочие ремонтно-строительные работы | [5 empty] | 8774.74 |  |  |  | 140.94
Итого | [5 empty] | 3202686.71 |  |  |  | 28071.91
В ценах 4 квартала 2008г. 3 202 686,71 * 5,88 | [5 empty] | 18831797.85
Справочно, в ценах 2001г.:
Материалы | [5 empty] | 2296728.87
Машины и механизмы | [5 empty] | 170138.72
ФОТ | [5 empty] | 274552.32
Накладные расходы | [5 empty] | 293189.22
Сметная прибыль | [5 empty] | 182186.44
ВСЕГО по смете | [5 empty] | 18831797.85 |  |  |  | 28071.91
|  |  | Составил |  |  | ИСАКОВА Н.К.
Проверил