## Локальная смета
СОГЛАСОВАНО: | [7 empty] | УТВЕРЖДАЮ:
_____________________________ | [7 empty] | _____________________________
" _____ " ________________ 200_ г. | [7 empty] | "______ " _______________200_ г.
Реконструкция здания бассейна МУ ДОД ДЮСШ №10 по ул. Багаева,38/17
(наименование стройки)
ЛОКАЛЬНЫЙ СМЕТНЫЙ РАСЧЕТ № 02-01-13
(локальная смета)
на | Система напольного отопления, Реконструкция здания бассейна МУ ДОД ДЮСШ №10 по ул.Багаева, 38/17
(наименование работ и затрат, наименование объекта)
Основание: чертежи №
| Сметная стоимость _______________________________________________________________________________________________ |  | ___________________________388,394 |  | тыс.руб.
| строительных работ _______________________________________________________________________________________________ |  | _______________________________________________________________________________________________375,840 |  | тыс.руб.
| монтажных работ _______________________________________________________________________________________________ |  | _______________________________________________________________________________________________5,499 |  | тыс.руб.
| оборудования _______________________________________________________________________________________________ |  | _______________________________________________________________________________________________7,054 |  | тыс.руб.
| Средства на оплату труда _______________________________________________________________________________________________ |  | ___________________________9,128 |  | тыс.руб.
| Сметная трудоемкость _______________________________________________________________________________________________ |  | _______________________________________________________________________________________________1080,38 |  | чел.час
| Составлен(а) в текущих (прогнозных) ценах по состоянию на _______200_ г. |  | 4 кв. 2008г.
№ пп | Шифр и номер позиции норматива | Наименование работ и затрат, единица измерения | Количество | Стоимость единицы, руб. |  | Общая стоимость, руб. |  |  | Затраты труда рабочих, чел.-ч, не занятых обслуживанием машин
|  |  |  | всего | эксплуатации машин | Всего | оплаты труда | эксплуатация машин
|  |  |  | оплаты труда | в т.ч. оплаты труда |  |  | в т.ч. оплаты труда | на единицу | всего
1 | 2 | 3 | 4 | 5 | 6 | 7 | 8 | 9 | 10 | 11
Раздел 1. Новый Раздел
1 | ТЕР18-06-001-01 | Установка гребенок пароводораспределительных из стальных труб наружным диаметром корпуса: 108 мм (Блок коллекторный для системы теплый пол) (шт) 70,78 = 731,41 - 660,63 КОЭФ. К ПОЗИЦИИ: МДС35 т.ч.п.4.7 ОЗП=1,15; ЭМ=1,25; ЗПМ=1,25; ТЗ=1,15; ТЗМ=1,25; МДС35 прил1 т1 п2 ОЗП=1,2; ЭМ=1,2; ЗПМ=1,2; ТЗ=1,2; ТЗМ=1,2; т.ч.п.1.18 сб.№18 ОЗП=1,03; ЭМ=1,03; ЗПМ=1,03 НР, (211,78 руб.): 128% от ФОТ (165,45 руб.) СП, (137,32 руб.): 83% от ФОТ (165,45 руб.) | 2 | 99,56 82,40 | 12,34 0,32 | 199.13 | 164.8 | 24,69 0,65 | 10.3224 | 20.64
2 | прайс | Блок коллекторный для системы теплый пол R.281 фирмы "VESTA" Ц:12860,85/5,88*1,02= (шт) | 2 | 2230.96 |  | 4461.92
3 | ТЕР18-05-001-01 | Установка насосов центробежных с электродвигателем массой агрегата: до 0.1 т (1 насос) КОЭФ. К ПОЗИЦИИ: МДС35 т.ч.п.4.7 ОЗП=1,15; ЭМ=1,25; ЗПМ=1,25; ТЗ=1,15; ТЗМ=1,25; МДС35 прил1 т1 п2 ОЗП=1,2; ЭМ=1,2; ЗПМ=1,2; ТЗ=1,2; ТЗМ=1,2; т.ч.п.1.18 сб.№18 ОЗП=1,03; ЭМ=1,03; ЗПМ=1,03 НР, (776,47 руб.): 128% от ФОТ (606,62 руб.) СП, (503,49 руб.): 83% от ФОТ (606,62 руб.) | 4 | 257,89 150,85 | 20,86 0,80 | 1031.56 | 603.41 | 83,43 3,21 | 19.5546 | 78.22
4 | прайс | Насососмесительный узел для системы теплых полов с насосом UPS25/80 R.551 фирмы "VESTA" Ц:3834.32/5,88*1,02= (компл) | 2 | 665.14 |  | 1330.28
5 | прайс | Насососмесительный узел для системы теплых полов с насосом UPS25/60 R.555 фирмы "VESTA" Ц:2448.47/5,88*1,02= (компл) | 2 | 424.73 |  | 849.46
6 | ФЕРм11-06-001-01 | Щит, масса, кг, до: 50 (шт.) КОЭФ. К ПОЗИЦИИ: МДС35 прил1 т2 п1 ОЗП=1,2; ЭМ=1,2; ЗПМ=1,2; ТЗ=1,2; ТЗМ=1,2; ПЗ=0,96; ОЗП=0,96; ЭМ=0,96; МАТ=0,96 НР, (170,1 руб.): 80% от ФОТ (212,62 руб.) СП, (127,57 руб.): 60% от ФОТ (212,62 руб.) | 4 | 159,4 52,51 | 12,4 0,65 | 637.59 | 210.03 | 49,58 2,59 | 6.18 | 24.72
7 | прайс | Щит распределительный наружный ШН-2 фирмы "VESTA" Ц:1722,03/2,69*1,072= (компл) | 2 | 686.25 |  | 1372.5
8 | прайс | Щит распределительный наружный ШН-1 фирмы "VESTA" Ц:1568,22/2,69*1,072= (компл) | 2 | 624.96 |  | 1249.92
9 | ТЕР16-03-001-04 | Прокладка трубопроводов отопления при коллекторной системе из многослойных металл- полимерных труб диаметром: до 15 мм (100 м трубопровода) КОЭФ. К ПОЗИЦИИ: МДС35 т.ч.п.4.7 ОЗП=1,15; ЭМ=1,25; ЗПМ=1,25; ТЗ=1,15; ТЗМ=1,25; МДС35 прил1 т1 п2 ОЗП=1,2; ЭМ=1,2; ЗПМ=1,2; ТЗ=1,2; ТЗМ=1,2; т.ч.п.1.18 сб.№18 ОЗП=1,03; ЭМ=1,03; ЗПМ=1,03 НР, (4231,1 руб.): 128% от ФОТ (3305,55 руб.) СП, (2743,61 руб.): 83% от ФОТ (3305,55 руб.) | 5 | 4909,09 660,00 | 195,75 1,11 | 24545.45 | 3299.99 | 978,76 5,56 | 81.42 | 407.1
10 | ТЕР16-04-002-03 | Прокладка трубопроводов водоснабжения из напорных полиэтиленовых труб низкого давления среднего типа наружным диаметром: 32 мм (100 м трубопровода) КОЭФ. К ПОЗИЦИИ: МДС35 т.ч.п.4.7 ОЗП=1,15; ЭМ=1,25; ЗПМ=1,25; ТЗ=1,15; ТЗМ=1,25; МДС35 прил1 т1 п2 ОЗП=1,2; ЭМ=1,2; ЗПМ=1,2; ТЗ=1,2; ТЗМ=1,2; т.ч.п.1.18 сб.№18 ОЗП=1,03; ЭМ=1,03; ЗПМ=1,03 НР, (1867,12 руб.): 128% от ФОТ (1458,69 руб.) СП, (1210,71 руб.): 83% от ФОТ (1458,69 руб.) | 1 | 3112,91 1383,28 | 899,84 75,41 | 3112.91 | 1383.28 | 899,84 75,41 | 168.084 | 168.08
11 | ТЕР16-04-002-04 | Прокладка трубопроводов водоснабжения из напорных полиэтиленовых труб низкого давления среднего типа наружным диаметром: 40 мм (100 м трубопровода) КОЭФ. К ПОЗИЦИИ: МДС35 т.ч.п.4.7 ОЗП=1,15; ЭМ=1,25; ЗПМ=1,25; ТЗ=1,15; ТЗМ=1,25; МДС35 прил1 т1 п2 ОЗП=1,2; ЭМ=1,2; ЗПМ=1,2; ТЗ=1,2; ТЗМ=1,2; т.ч.п.1.18 сб.№18 ОЗП=1,03; ЭМ=1,03; ЗПМ=1,03 НР, (2977,73 руб.): 128% от ФОТ (2326,35 руб.) СП, (1930,87 руб.): 83% от ФОТ (2326,35 руб.) | 1.2 | 4156,8 1844,38 | 1129,98 94,24 | 4988.16 | 2213.26 | 1355,98 113,09 | 224.112 | 268.93
12 | ТЕР16-04-002-05 | Прокладка трубопроводов водоснабжения из напорных полиэтиленовых труб низкого давления среднего типа наружным диаметром: 50 мм (100 м трубопровода) КОЭФ. К ПОЗИЦИИ: МДС35 т.ч.п.4.7 ОЗП=1,15; ЭМ=1,25; ЗПМ=1,25; ТЗ=1,15; ТЗМ=1,25; МДС35 прил1 т1 п2 ОЗП=1,2; ЭМ=1,2; ЗПМ=1,2; ТЗ=1,2; ТЗМ=1,2; т.ч.п.1.18 сб.№18 ОЗП=1,03; ЭМ=1,03; ЗПМ=1,03 НР, (932,99 руб.): 128% от ФОТ (728,9 руб.) СП, (604,99 руб.): 83% от ФОТ (728,9 руб.) | 0.4 | 5943,17 1607,23 | 2521,73 215,03 | 2377.27 | 642.89 | 1008,69 86,01 | 195.2976 | 78.12
13 | СЦМ-300-1224 | Крепления для трубопроводов: кронштейны, планки, хомуты (кг) | 36,4 14*(1+1,2+0,4) | 12.96 |  | 471.74
14 | прайс | Пресс-соединитель для металлопластиковой трубы д-16*3/4" Ц:182,37/5,88*1,02= (шт) | 10 | 31.64 |  | 316.4
15 | прайс | Соединитель прямой с переходом на наружную резьбу д-26*1" Ц:144,23/5,88*1,02= (шт) | 6 | 25.02 |  | 150.12
16 | прайс | Угольник д-32мм Ц:290,93/5,88*1,02= (шт) | 2 | 50.47 |  | 100.94
17 | прайс | Тройник д-40*32*50 Ц:329,75/5,88*1,02= (шт) | 1 | 57.2 |  | 57.2
18 | прайс | Кран шаровой 3/4" Ц:126,86/5,88*1,02= (шт) | 10 | 22.01 |  | 220.1
19 | прайс | Кран шаровой 1" Ц:200,68/5,88*1,02= (шт) | 6 | 34.81 |  | 208.86
20 | ТЕР16-07-005-01 | Гидравлическое испытание трубопроводов систем отопления, водопровода и горячего водоснабжения диаметром: до 50 мм (100 м трубопровода) КОЭФ. К ПОЗИЦИИ: МДС35 т.ч.п.4.7 ОЗП=1,15; ЭМ=1,25; ЗПМ=1,25; ТЗ=1,15; ТЗМ=1,25; МДС35 прил1 т1 п2 ОЗП=1,2; ЭМ=1,2; ЗПМ=1,2; ТЗ=1,2; ТЗМ=1,2 НР, (414,58 руб.): 128% от ФОТ (323,89 руб.) СП, (268,83 руб.): 83% от ФОТ (323,89 руб.) | 5 | 137,05 64,78 | 67.36 | 685.26 | 323.89 | 336.83 | 6.9138 | 34.57
Итого прямые затраты по разделу в ценах 2001г. | [5 empty] | 48366.77 | 8841.55 | 4737,80 286,52 |  | 1080.38
Накладные расходы | [5 empty] | 11581.88
В том числе, справочно:
80% ФОТ (от 212,62) (Поз. 6) | [5 empty] | 170.1
128% ФОТ (от 8915,45) (Поз. 1, 3, 9-12, 20) | [5 empty] | 11411.78
Сметная прибыль | [5 empty] | 7527.39
В том числе, справочно:
60% ФОТ (от 212,62) (Поз. 6) | [5 empty] | 127.57
83% ФОТ (от 8915,45) (Поз. 1, 3, 9-12, 20) | [5 empty] | 7399.82
Итоги по разделу 1 Новый Раздел :
Итого Строительные работы | [5 empty] | 375839.96 |  |  |  | 1055.66
Итого Монтажные работы | [5 empty] | 5499.33 |  |  |  | 24.72
Итого Оборудование | [5 empty] | 7054.31
Итого | [5 empty] | 388393.6 |  |  |  | 1080.38
Справочно, в ценах 2001г.:
Материалы | [5 empty] | 32165
Машины и механизмы | [5 empty] | 4737.8
ФОТ | [5 empty] | 9128.07
Оборудование | [5 empty] | 7054.31
Накладные расходы | [5 empty] | 11581.88
Сметная прибыль | [5 empty] | 7527.39
Итого по разделу 1 Новый Раздел | [5 empty] | 388393.6 |  |  |  | 1080.38
ИТОГИ ПО СМЕТЕ:
Итого прямые затраты по смете в ценах 2001г. | [5 empty] | 48366.77 | 8841.55 | 4737,80 286,52 |  | 1080.38
Накладные расходы | [5 empty] | 11581.88
Сметная прибыль | [5 empty] | 7527.39
Итоги по смете:
Итого Строительные работы | [5 empty] | 375839.96 |  |  |  | 1055.66
Итого Монтажные работы | [5 empty] | 5499.33 |  |  |  | 24.72
Итого Оборудование | [5 empty] | 7054.31
Итого | [5 empty] | 388393.6 |  |  |  | 1080.38
Справочно, в ценах 2001г.:
Материалы | [5 empty] | 32165
Машины и механизмы | [5 empty] | 4737.8
ФОТ | [5 empty] | 9128.07
Оборудование | [5 empty] | 7054.31
Накладные расходы | [5 empty] | 11581.88
Сметная прибыль | [5 empty] | 7527.39
ВСЕГО по смете | [5 empty] | 388393.6 |  |  |  | 1080.38
|  |  | Составил |  |  | ИСАКОВА Н.К.
Проверил