## Локальная смета
СОГЛАСОВАНО: | [7 empty] | УТВЕРЖДАЮ:
_____________________________ | [7 empty] | _____________________________
" _____ " ________________ 200_ г. | [7 empty] | "______ " _______________200_ г.
Реконструкция здания бассейна МУ ДОД ДЮСШ №10 по ул. Багаева,38/17
(наименование стройки)
ЛОКАЛЬНЫЙ СМЕТНЫЙ РАСЧЕТ № 07-01-03
(локальная смета)
на | Тротуары, Благоустройство
(наименование работ и затрат, наименование объекта)
Основание: чертежи №
| Сметная стоимость строительных работ _______________________________________________________________________________________________ |  | ___________________________815,385 |  | тыс.руб.
| Средства на оплату труда _______________________________________________________________________________________________ |  | ___________________________22,498 |  | тыс.руб.
| Сметная трудоемкость _______________________________________________________________________________________________ |  | _______________________________________________________________________________________________78,74 |  | чел.час
| Составлен(а) в текущих (прогнозных) ценах по состоянию на _______200_ г. |  | 4 кв. 2008г.
№ пп | Шифр и номер позиции норматива | Наименование работ и затрат, единица измерения | Количество | Стоимость единицы, руб. |  | Общая стоимость, руб. |  |  | Затраты труда рабочих, чел.-ч, не занятых обслуживанием машин
|  |  |  | всего | эксплуатации машин | Всего | оплаты труда | эксплуатация машин
|  |  |  | оплаты труда | в т.ч. оплаты труда |  |  | в т.ч. оплаты труда | на единицу | всего
1 | 2 | 3 | 4 | 5 | 6 | 7 | 8 | 9 | 10 | 11
Раздел 1. Новый Раздел
1 | ИЭСН №1 | Устройство покрытий из фигурных искусственных элементов мощения мостовых, площадей и тротуаров шириной свыше 2 м (100м2) НР, (31173,69 руб.): 142% от ФОТ (21953,3 руб.) СП, (20855,64 руб.): 95% от ФОТ (21953,3 руб.) | 4.5 | 15430,6 4595,31 | 1356,11 283,20 | 69437.7 | 20678.9 | 6102,5 1274,40
2 | ТЕР27-02-010-02 | Установка бортовых камней бетонных при других видах покрытий (100 м бортового камня) КОЭФ. К ПОЗИЦИИ: Новый коэффициент ОЗП=1,15; ЭМ=1,25; ЗПМ=1,25; ТЗ=1,15; ТЗМ=1,25 НР, (773,72 руб.): 142% от ФОТ (544,87 руб.) СП, (517,63 руб.): 95% от ФОТ (544,87 руб.) | 0.9 | 5362,62 595,82 | 110,95 9,60 | 4826.35 | 536.23 | 99,86 8,64 | 87.492 | 78.74
3 | 413-9010 | Камни бортовые (м) | 90 | 123.18 |  | 11086.2
Итого прямые затраты по разделу в ценах 2001г. | [5 empty] | 85350.25 | 21215.13 | 6202,36 1283,04 |  | 78.74
Накладные расходы | [5 empty] | 31947.4
В том числе, справочно:
142% ФОТ (от 22498,17) (Поз. 1-3) | [5 empty] | 31947.4
Сметная прибыль | [5 empty] | 21373.26
В том числе, справочно:
95% ФОТ (от 22498,17) (Поз. 1-3) | [5 empty] | 21373.26
Итоги по разделу 1 Новый Раздел :
Итого Поз. 1-3 | [5 empty] | 85350.25 | 21215.13 | 6202,36 1283,04 |  | 78.74
Накладные расходы 142% ФОТ (от 22 498,17) | [5 empty] | 31947.4
Сметная прибыль 95% ФОТ (от 22 498,17) | [5 empty] | 21373.26
Итого c накладными и см. прибылью | [5 empty] | 138670.91 |  |  |  | 78.74
Всего с учетом " СМР=5,88" | [5 empty] | 815384.95 |  |  |  | 78.74
Справочно, в ценах 2001г.:
Материалы | [5 empty] | 57932.76
Машины и механизмы | [5 empty] | 6202.36
ФОТ | [5 empty] | 22498.17
Накладные расходы | [5 empty] | 31947.4
Сметная прибыль | [5 empty] | 21373.26
Итого по разделу 1 Новый Раздел | [5 empty] | 815384.95 |  |  |  | 78.74
ИТОГИ ПО СМЕТЕ:
Итого прямые затраты по смете в ценах 2001г. | [5 empty] | 85350.25 | 21215.13 | 6202,36 1283,04 |  | 78.74
Накладные расходы | [5 empty] | 31947.4
Сметная прибыль | [5 empty] | 21373.26
Итоги по смете:
Итого Поз. 1-3 | [5 empty] | 85350.25 | 21215.13 | 6202,36 1283,04 |  | 78.74
Накладные расходы 142% ФОТ (от 22 498,17) | [5 empty] | 31947.4
Сметная прибыль 95% ФОТ (от 22 498,17) | [5 empty] | 21373.26
Итого c накладными и см. прибылью | [5 empty] | 138670.91 |  |  |  | 78.74
Всего с учетом " СМР=5,88" | [5 empty] | 815384.95 |  |  |  | 78.74
Справочно, в ценах 2001г.:
Материалы | [5 empty] | 57932.76
Машины и механизмы | [5 empty] | 6202.36
ФОТ | [5 empty] | 22498.17
Накладные расходы | [5 empty] | 31947.4
Сметная прибыль | [5 empty] | 21373.26
ВСЕГО по смете | [5 empty] | 815384.95 |  |  |  | 78.74
|  |  | Составил |  |  | ИСАКОВА Н.К.
Проверил