## Локальная смета
СОГЛАСОВАНО: | [7 empty] | УТВЕРЖДАЮ:
_____________________________ | [7 empty] | _____________________________
" _____ " ________________ 200_ г. | [7 empty] | "______ " _______________200_ г.
Реконструкция здания бассейна МУ ДОД ДЮСШ №10 по ул. Багаева,38/17
(наименование стройки)
ЛОКАЛЬНЫЙ СМЕТНЫЙ РАСЧЕТ № 07-01-02
(локальная смета)
на | Гостевая автостоянка, Благоустройство
(наименование работ и затрат, наименование объекта)
Основание: чертежи №
| Сметная стоимость строительных работ _______________________________________________________________________________________________ |  | ___________________________281,834 |  | тыс.руб.
| Средства на оплату труда _______________________________________________________________________________________________ |  | ___________________________0,965 |  | тыс.руб.
| Сметная трудоемкость _______________________________________________________________________________________________ |  | _______________________________________________________________________________________________89,46 |  | чел.час
| Составлен(а) в текущих (прогнозных) ценах по состоянию на _______200_ г. |  | 4 кв.2008г.
№ пп | Шифр и номер позиции норматива | Наименование работ и затрат, единица измерения | Количество | Стоимость единицы, руб. |  | Общая стоимость, руб. |  |  | Затраты труда рабочих, чел.-ч, не занятых обслуживанием машин
|  |  |  | всего | эксплуатации машин | Всего | оплаты труда | эксплуатация машин
|  |  |  | оплаты труда | в т.ч. оплаты труда |  |  | в т.ч. оплаты труда | на единицу | всего
1 | 2 | 3 | 4 | 5 | 6 | 7 | 8 | 9 | 10 | 11
Раздел 1. Новый Раздел
1 | ТЕР27-04-001-01 | Устройство подстилающих и выравнивающих слоев оснований из песка (100 м3 материала основания (в плотном теле)) КОЭФ. К ПОЗИЦИИ: МДС35 т.ч.п.4.7 ОЗП=1,15; ЭМ=1,25; ЗПМ=1,25; ТЗ=1,15; ТЗМ=1,25 НР, (211,81 руб.): 142% от ФОТ (149,16 руб.) СП, (141,7 руб.): 95% от ФОТ (149,16 руб.) | 0.525 | 3032,88 116,78 | 2900,8 167,32 | 1592.26 | 61.31 | 1522,92 87,85 | 18.078 | 9.49
2 | СЦМ-408-0122 | Песок для строительных работ природный для средний (м3) | 57.75 | 94.64 |  | 5465.46
3 | ТЕР27-04-006-01 | Устройство оснований толщиной 15 см из щебня фракции 40-70 мм (при укатке каменных материалов с пределом прочности на сжатие свыше 68,6 (700) до 98,1 (1000) МПа (кгс/см2)) однослойных (1000 м2 основания) КОЭФ. К ПОЗИЦИИ: МДС35 т.ч.п.4.7 ОЗП=1,15; ЭМ=1,25; ЗПМ=1,25; ТЗ=1,15; ТЗМ=1,25 НР, (243,12 руб.): 142% от ФОТ (171,21 руб.) СП, (162,65 руб.): 95% от ФОТ (171,21 руб.) | 0.21 | 6999,49 279,68 | 6628,01 535,64 | 1469.89 | 58.73 | 1391,88 112,48 | 42.504 | 8.93
4 | СЦМ-408-0014 | Щебень из природного камня для строительных работ марка 800, фракция 10-20 мм (м3) | 3.15 | 180.84 |  | 569.65
5 | СЦМ-408-0016 | Щебень из природного камня для строительных работ марка 800, фракция 40-70 мм (м3) | 39.69 | 145.56 |  | 5777.28
6 | ТЕР27-04-006-04 | На каждый 1 см изменения толщины слоя добавлять или исключать к нормам с 27-04-006-1 по 27-04-006-3 (Добавить 5мм до 20см) (1000 м2 основания) КОЭФ. К ПОЗИЦИИ: МДС35 т.ч.п.4.7 ОЗП=1,15; ЭМ=1,25; ЗПМ=1,25; ТЗ=1,15; ТЗМ=1,25 НР, (43,04 руб.): 142% от ФОТ (30,31 руб.) СП, (28,79 руб.): 95% от ФОТ (30,31 руб.) | 1.05 | 350.96 | 350,96 28,86 | 368.51 |  | 368,51 30,31
7 | СЦМ-408-0016 | Щебень из природного камня для строительных работ марка 800, фракция 40-70 мм (м3) | 13.23 | 145.56 |  | 1925.76
8 | ТЕР27-06-026-01 | Розлив вяжущих материалов (1 т) КОЭФ. К ПОЗИЦИИ: МДС35 т.ч.п.4.7 ОЗП=1,15; ЭМ=1,25; ЗПМ=1,25; ТЗ=1,15; ТЗМ=1,25 НР, (1,09 руб.): 142% от ФОТ (0,77 руб.) СП, (0,73 руб.): 95% от ФОТ (0,77 руб.) | 0.105 | 52.49 | 52,49 7,32 | 5.51 |  | 5,51 0,77
9 | СЦМ-101-1556 | Битумы нефтяные дорожные марки БНД-60/90, БНД-90/130 сорт первый (т) КОЭФ. К ПОЗИЦИИ: МДС35 т.ч.п.4.7 ОЗП=1,15; ЭМ=1,25; ЗПМ=1,25; ТЗ=1,15; ТЗМ=1,25 | 0.1082 | 2149.21 |  | 232.54
10 | ТЕР27-06-020-03 | Устройство покрытия толщиной 4 см из горячих асфальтобетонных смесей плотных крупнозернистых типа АБ, плотность каменных материалов 2,5-2,9 т/м3 (1000 м2 покрытия) КОЭФ. К ПОЗИЦИИ: МДС35 т.ч.п.4.7 ОЗП=1,15; ЭМ=1,25; ЗПМ=1,25; ТЗ=1,15; ТЗМ=1,25 НР, (177 руб.): 142% от ФОТ (124,65 руб.) СП, (118,42 руб.): 95% от ФОТ (124,65 руб.) | 0.21 | 4079,62 341,35 | 3511,65 252,22 | 856.72 | 71.68 | 737,45 52,97 | 44.045 | 9.25
11 | 410-0007 | Смеси асфальтобетонные дорожные, аэродромные и асфальтобетон (горячие и теплые для плотного асфальтобетона мелко и крупнозернистые, песчаные), марка II, тип В (т) КОЭФ. К ПОЗИЦИИ: МДС35 т.ч.п.4.7 ОЗП=1,15; ЭМ=1,25; ЗПМ=1,25; ТЗ=1,15; ТЗМ=1,25 | 20.12 | 338.83 |  | 6817.26
12 | ТЕР27-06-021-03 | При изменении толщины покрытия на 0,5 см добавлять или исключать к норме 27-06-020-3 (добавить 1см до 5см) (1000 м2 покрытия) КОЭФ. К ПОЗИЦИИ: МДС35 т.ч.п.4.7 ОЗП=1,15; ЭМ=1,25; ЗПМ=1,25; ТЗ=1,15; ТЗМ=1,25 НР, (0,48 руб.): 142% от ФОТ (0,34 руб.) СП, (0,32 руб.): 95% от ФОТ (0,34 руб.) | 0.42 | 7,46 0,80 | 3.65 | 3.14 | 0.34 | 1.53 | 0.1035 | 0.04
13 | 410-0007 | Смеси асфальтобетонные дорожные, аэродромные и асфальтобетон (горячие и теплые для плотного асфальтобетона мелко и крупнозернистые, песчаные), марка II, тип В (т) КОЭФ. К ПОЗИЦИИ: МДС35 т.ч.п.4.7 ОЗП=1,15; ЭМ=1,25; ЗПМ=1,25; ТЗ=1,15; ТЗМ=1,25 | 5.04 | 338.83 |  | 1707.7
14 | ТЕР27-06-026-01 | Розлив вяжущих материалов (1 т) КОЭФ. К ПОЗИЦИИ: МДС35 т.ч.п.4.7 ОЗП=1,15; ЭМ=1,25; ЗПМ=1,25; ТЗ=1,15; ТЗМ=1,25 НР, (0,65 руб.): 142% от ФОТ (0,46 руб.) СП, (0,44 руб.): 95% от ФОТ (0,46 руб.) | 0.063 | 52.49 | 52,49 7,32 | 3.31 |  | 3,31 0,46
15 | СЦМ-101-1556 | Битумы нефтяные дорожные марки БНД-60/90, БНД-90/130 сорт первый (т) | 0.06489 | 2149.21 |  | 139.46
16 | ТЕР27-06-020-01 | Устройство покрытия толщиной 4 см из горячих асфальтобетонных смесей плотных мелкозернистых типа АБВ, плотность каменных материалов 2,5-2,9 т/м3 (1000 м2 покрытия) КОЭФ. К ПОЗИЦИИ: МДС35 т.ч.п.4.7 ОЗП=1,15; ЭМ=1,25; ЗПМ=1,25; ТЗ=1,15; ТЗМ=1,25 НР, (177 руб.): 142% от ФОТ (124,65 руб.) СП, (118,42 руб.): 95% от ФОТ (124,65 руб.) | 0.21 | 4079,62 341,35 | 3511,65 252,22 | 856.72 | 71.68 | 737,45 52,97 | 44.045 | 9.25
17 | 410-0008 | Смеси асфальтобетонные дорожные, аэродромные и асфальтобетон (горячие и теплые для плотного асфальтобетона мелко и крупнозернистые, песчаные), марка II, тип Г (т) | 20.29 | 357.06 |  | 7244.75
18 | ТЕР27-02-010-02 | Установка бортовых камней бетонных при других видах покрытий (100 м бортового камня) КОЭФ. К ПОЗИЦИИ: МДС35 т.ч.п.4.7 ОЗП=1,15; ЭМ=1,25; ЗПМ=1,25; ТЗ=1,15; ТЗМ=1,25 НР, (515,82 руб.): 142% от ФОТ (363,25 руб.) СП, (345,09 руб.): 95% от ФОТ (363,25 руб.) | 0.6 | 5362,62 595,82 | 110,95 9,60 | 3217.57 | 357.49 | 66,57 5,76 | 87.492 | 52.5
19 | 413-9010 | Камни бортовые (м) | 60 | 123.18 |  | 7390.8
Итого прямые затраты по разделу в ценах 2001г. | [5 empty] | 45644.29 | 621.23 | 4835,13 343,57 |  | 89.46
Накладные расходы | [5 empty] | 1370.02
В том числе, справочно:
142% ФОТ (от 964,8) (Поз. 1-19) | [5 empty] | 1370.02
Сметная прибыль | [5 empty] | 916.56
В том числе, справочно:
95% ФОТ (от 964,8) (Поз. 1-19) | [5 empty] | 916.56
Итоги по разделу 1 Новый Раздел :
Итого Поз. 1-19 | [5 empty] | 45644.29 | 621.23 | 4835,13 343,57 |  | 89.46
Накладные расходы 142% ФОТ (от 964,80) | [5 empty] | 1370.02
Сметная прибыль 95% ФОТ (от 964,80) | [5 empty] | 916.56
Итого c накладными и см. прибылью | [5 empty] | 47930.87 |  |  |  | 89.46
Всего с учетом " СМР=5,88" | [5 empty] | 281833.52 |  |  |  | 89.46
Справочно, в ценах 2001г.:
Материалы | [5 empty] | 40187.93
Машины и механизмы | [5 empty] | 4835.13
ФОТ | [5 empty] | 964.8
Накладные расходы | [5 empty] | 1370.02
Сметная прибыль | [5 empty] | 916.56
Итого по разделу 1 Новый Раздел | [5 empty] | 281833.52 |  |  |  | 89.46
ИТОГИ ПО СМЕТЕ:
Итого прямые затраты по смете в ценах 2001г. | [5 empty] | 45644.29 | 621.23 | 4835,13 343,57 |  | 89.46
Накладные расходы | [5 empty] | 1370.02
Сметная прибыль | [5 empty] | 916.56
Итоги по смете:
Итого Поз. 1-19 | [5 empty] | 45644.29 | 621.23 | 4835,13 343,57 |  | 89.46
Накладные расходы 142% ФОТ (от 964,80) | [5 empty] | 1370.02
Сметная прибыль 95% ФОТ (от 964,80) | [5 empty] | 916.56
Итого c накладными и см. прибылью | [5 empty] | 47930.87 |  |  |  | 89.46
Всего с учетом " СМР=5,88" | [5 empty] | 281833.52 |  |  |  | 89.46
Справочно, в ценах 2001г.:
Материалы | [5 empty] | 40187.93
Машины и механизмы | [5 empty] | 4835.13
ФОТ | [5 empty] | 964.8
Накладные расходы | [5 empty] | 1370.02
Сметная прибыль | [5 empty] | 916.56
ВСЕГО по смете | [5 empty] | 281833.52 |  |  |  | 89.46
|  |  | Составил |  |  | ИСАКОВА Н.К.
Проверил