## Локальная смета
СОГЛАСОВАНО: | [7 empty] | УТВЕРЖДАЮ:
_____________________________ | [7 empty] | _____________________________
" _____ " ________________ 200_ г. | [7 empty] | "______ " _______________200_ г.
Реконструкция здания бассейна МУ ДОД ДЮСШ №10 по ул. Багаева,38/17
(наименование стройки)
ЛОКАЛЬНЫЙ СМЕТНЫЙ РАСЧЕТ № 02-01-11
(локальная смета)
на | Тепловой пункт, Реконструкция здания бассейна МУ ДОД ДЮСШ №10 по ул.Багаева, 38/17
(наименование работ и затрат, наименование объекта)
Основание: чертежи №
| Сметная стоимость _______________________________________________________________________________________________ |  | ___________________________791,294 |  | тыс.руб.
| строительных работ _______________________________________________________________________________________________ |  | _______________________________________________________________________________________________439,671 |  | тыс.руб.
| монтажных работ _______________________________________________________________________________________________ |  | _______________________________________________________________________________________________177,586 |  | тыс.руб.
| оборудования _______________________________________________________________________________________________ |  | _______________________________________________________________________________________________174,037 |  | тыс.руб.
| Средства на оплату труда _______________________________________________________________________________________________ |  | ___________________________7,480 |  | тыс.руб.
| Сметная трудоемкость _______________________________________________________________________________________________ |  | _______________________________________________________________________________________________827,65 |  | чел.час
| Составлен(а) в текущих (прогнозных) ценах по состоянию на _______200_ г. |  | 4 кв. 2008г.
№ пп | Шифр и номер позиции норматива | Наименование работ и затрат, единица измерения | Количество | Стоимость единицы, руб. |  | Общая стоимость, руб. |  |  | Затраты труда рабочих, чел.-ч, не занятых обслуживанием машин
|  |  |  | всего | эксплуатации машин | Всего | оплаты труда | эксплуатация машин
|  |  |  | оплаты труда | в т.ч. оплаты труда |  |  | в т.ч. оплаты труда | на единицу | всего
1 | 2 | 3 | 4 | 5 | 6 | 7 | 8 | 9 | 10 | 11
Раздел 1. Новый Раздел
1 | ТЕР18-02-001-01 (прим.) | Установка пластинчатого теплообменника (шт) 333,26 = 14 891,14 - 14 557,88 КОЭФ. К ПОЗИЦИИ: МДС35 т.ч.п.4.7 ОЗП=1,15; ЭМ=1,25; ЗПМ=1,25; ТЗ=1,15; ТЗМ=1,25; МДС прил1 т1 п2 ОЗП=1,2; ЭМ=1,2; ЗПМ=1,2; ТЗ=1,2; ТЗМ=1,2 НР, (254,45 руб.): 128% от ФОТ (198,79 руб.) СП, (165 руб.): 83% от ФОТ (198,79 руб.) | 2 | 394,15 98,93 | 100,94 0,46 | 788.29 | 197.86 | 201,87 0,93 | 12.765 | 25.53
2 | Прайс ЗАО "Ридан" | Аппарат теплообменный пластинчатый разборный НН№14А 0-16 Ц:1592,74/5.88*1,02*36,5= (шт) | 2 | 10084.64 |  | 20169.28
3 | ТЕР18-05-001-01 | Установка насосов центробежных с электродвигателем массой агрегата: до 0.1 т (1 насос) КОЭФ. К ПОЗИЦИИ: МДС35 т.ч.п.4.7 ОЗП=1,15; ЭМ=1,25; ЗПМ=1,25; ТЗ=1,15; ТЗМ=1,25; МДС прил1 т1 п2 ОЗП=1,2; ЭМ=1,2; ЗПМ=1,2; ТЗ=1,2; ТЗМ=1,2 НР, (753,87 руб.): 128% от ФОТ (588,96 руб.) СП, (488,84 руб.): 83% от ФОТ (588,96 руб.) | 4 | 252,89 146,46 | 20,25 0,78 | 1011.56 | 585.84 | 81 3,12 | 19.5546 | 78.22
4 | прайс | Насосы с электродвигателем UPS40-50F Ц:411*36.5/1.18/5.88*1.02= (компл) | 2 | 2205.34 |  | 4410.68
5 | прайс | Насосы с электродвигателем UPS25-60В Ц:318*36.5/1.18/5.88*1.02= (компл) | 2 | 1706.32 |  | 3412.64
6 | ФЕРм11-02-022-04 | Ротаметр, счетчик, преобразователь, устанавливаемые на фланцевых соединениях, диаметр условного прохода, мм, до: 50 (шт.) КОЭФ. К ПОЗИЦИИ: МДС35 прил1 т2 п1 ОЗП=1,2; ЭМ=1,2; ЗПМ=1,2; ТЗ=1,2; ТЗМ=1,2; ПЗ=0,96; ОЗП=0,96; ЭМ=0,96; МАТ=0,96 НР, (49,78 руб.): 80% от ФОТ (62,23 руб.) СП, (37,34 руб.): 60% от ФОТ (62,23 руб.) | 2 | 51,13 31,12 | 9.55 | 102.26 | 62.23 | 19.1 | 3.708 | 7.42
7 | прайс | Преобразователь расхода электромагнитный ПРЭМ Ц:14726/1.18/2,69*1.072= (компл) | 2 | 4973.31 |  | 9946.62
8 | ФЕРм12-10-001-05 | Приварка ответных фланцев д-50мм (100 шт.) КОЭФ. К ПОЗИЦИИ: МДС35 прил1 т2 п1 ОЗП=1,2; ЭМ=1,2; ЗПМ=1,2; ТЗ=1,2; ТЗМ=1,2; ПЗ=0,96; ОЗП=0,96; ЭМ=0,96; МАТ=0,96 НР, (25,14 руб.): 80% от ФОТ (31,43 руб.) СП, (18,86 руб.): 60% от ФОТ (31,43 руб.) | 0.04 | 1277,5 785,73 | 345.55 | 51.1 | 31.43 | 13.82 | 85.08 | 3.4
9 | СЦМ-300-0966 | Фланцы стальные плоские приварные из стали ВСт3сп2, ВСт3сп3; давлением 1.0 МПа (10 кгс/см2), диаметром 50 мм (шт) | 4 | 28.92 |  | 115.68
10 | ФЕРм12-12-006-09 | Арматура приварная с ручным приводом или без привода водопроводная на условное давление до 10 МПа. Диаметр условного прохода, мм: 80 (шт.) КОЭФ. К ПОЗИЦИИ: МДС35 прил1 т2 п1 ОЗП=1,2; ЭМ=1,2; ЗПМ=1,2; ТЗ=1,2; ТЗМ=1,2; ПЗ=0,96; ОЗП=0,96; ЭМ=0,96; МАТ=0,96 НР, (550,85 руб.): 80% от ФОТ (688,56 руб.) СП, (413,14 руб.): 60% от ФОТ (688,56 руб.) | 6 | 329,5 91,76 | 233,04 23,00 | 1976.99 | 550.54 | 1398,23 138,02 | 9.936 | 59.62
11 | прайс | Кран шаровой под приварку из стю20 Ду80мм Ру2,5мПа НАВАЛ284411 Ц:3703,76/5,88*1,02= (шт) | 6 | 642.49 |  | 3854.94
12 | ФЕРм12-12-006-08 | Арматура приварная с ручным приводом или без привода водопроводная на условное давление до 10 МПа. Диаметр условного прохода, мм: 65 (шт.) КОЭФ. К ПОЗИЦИИ: МДС35 прил1 т2 п1 ОЗП=1,2; ЭМ=1,2; ЗПМ=1,2; ТЗ=1,2; ТЗМ=1,2; ПЗ=0,96; ОЗП=0,96; ЭМ=0,96; МАТ=0,96 НР, (1259,26 руб.): 80% от ФОТ (1574,08 руб.) СП, (944,45 руб.): 60% от ФОТ (1574,08 руб.) | 14 | 324,35 89,43 | 230,87 23,00 | 4540.95 | 1252.02 | 3232,21 322,06 | 9.684 | 135.58
13 | прайс | Кран шаровой под приварку из стю20 Ду65мм Ру2,5мПа НАВАЛ284410Ц:2714,26/5,88*1,02= (шт) | 14 | 470.84 |  | 6591.76
14 | ФЕРм12-12-006-07 | Арматура приварная с ручным приводом или без привода водопроводная на условное давление до 10 МПа. Диаметр условного прохода, мм: 50 (шт.) КОЭФ. К ПОЗИЦИИ: МДС35 прил1 т2 п1 ОЗП=1,2; ЭМ=1,2; ЗПМ=1,2; ТЗ=1,2; ТЗМ=1,2; ПЗ=0,96; ОЗП=0,96; ЭМ=0,96; МАТ=0,96 НР, (255,22 руб.): 80% от ФОТ (319,02 руб.) СП, (191,41 руб.): 60% от ФОТ (319,02 руб.) | 3 | 316,72 83,34 | 228,53 23,00 | 950.15 | 250.01 | 685,6 69,01 | 9.024 | 27.07
15 | прайс | Кран шаровой под приварку из стю20 Ду50мм Ру2,5мПа НАВАЛ284409 Ц:1805,19/5,88*1,02= (шт) | 3 | 313.15 |  | 939.45
16 | ФЕРм12-12-006-06 | Арматура приварная с ручным приводом или без привода водопроводная на условное давление до 10 МПа. Диаметр условного прохода, мм: 40 (шт.) КОЭФ. К ПОЗИЦИИ: МДС35 прил1 т2 п1 ОЗП=1,2; ЭМ=1,2; ЗПМ=1,2; ТЗ=1,2; ТЗМ=1,2; ПЗ=0,96; ОЗП=0,96; ЭМ=0,96; МАТ=0,96 НР, (478,77 руб.): 80% от ФОТ (598,46 руб.) СП, (359,08 руб.): 60% от ФОТ (598,46 руб.) | 10 | 79,35 59,85 | 7.4 | 793.48 | 598.46 | 73.96 | 6.48 | 64.8
17 | прайс | Кран шаровой под приварку из стю20 Ду40мм Ру2,5мПа НАВАЛ284408 Ц:1594,59/5,88*1,02= (шт) | 10 | 276.61 |  | 2766.1
18 | ФЕРм12-12-006-05 | Арматура приварная с ручным приводом или без привода водопроводная на условное давление до 10 МПа. Диаметр условного прохода, мм: 32 (шт.) КОЭФ. К ПОЗИЦИИ: МДС35 прил1 т2 п1 ОЗП=1,2; ЭМ=1,2; ЗПМ=1,2; ТЗ=1,2; ТЗМ=1,2; ПЗ=0,96; ОЗП=0,96; ЭМ=0,96; МАТ=0,96 НР, (170,24 руб.): 80% от ФОТ (212,8 руб.) СП, (127,68 руб.): 60% от ФОТ (212,8 руб.) | 4 | 69,08 53,20 | 5.69 | 276.3 | 212.8 | 22.76 | 5.76 | 23.04
19 | прайс | Кран шаровой под приварку из стю20 Ду32мм Ру2,5мПа НАВАЛ284407 Ц:1245,6/5,88*1,02= (шт) | 4 | 216.07 |  | 864.28
20 | ФЕРм12-12-006-04 | Арматура приварная с ручным приводом или без привода водопроводная на условное давление до 10 МПа. Диаметр условного прохода, мм: 25 (шт.) КОЭФ. К ПОЗИЦИИ: МДС35 прил1 т2 п1 ОЗП=1,2; ЭМ=1,2; ЗПМ=1,2; ТЗ=1,2; ТЗМ=1,2; ПЗ=0,96; ОЗП=0,96; ЭМ=0,96; МАТ=0,96 НР, (85,12 руб.): 80% от ФОТ (106,4 руб.) СП, (63,84 руб.): 60% от ФОТ (106,4 руб.) | 2 | 65,02 53,20 | 5.23 | 130.05 | 106.4 | 10.46 | 5.76 | 11.52
21 | прайс | Кран шаровой под приварку из стю20 Ду25мм Ру2,5мПа НАВАЛ284406 Ц:1220,38/5,88*1,02= (шт) | 2 | 211.7 |  | 423.4
22 | прайс | Кран шаровой Ду15мм Ц:350/1,18/5,88*1,02= (шт) | 16 | 60.71 |  | 971.36
23 | ТЕР16-05-001-03 | Установка вентилей, задвижек, затворов, клапанов обратных, кранов проходных на трубопроводах из стальных труб диаметром: до 100 мм (1 шт) КОЭФ. К ПОЗИЦИИ: МДС35 т.ч.п.4.7 ОЗП=1,15; ЭМ=1,25; ЗПМ=1,25; ТЗ=1,15; ТЗМ=1,25; МДС прил1 т1 п2 ОЗП=1,2; ЭМ=1,2; ЗПМ=1,2; ТЗ=1,2; ТЗМ=1,2 НР, (75,92 руб.): 128% от ФОТ (59,31 руб.) СП, (49,23 руб.): 83% от ФОТ (59,31 руб.) | 2 | 182,46 29,35 | 14,68 0,30 | 364.92 | 58.71 | 29,37 0,60 | 4.0158 | 8.03
24 | прайс | Клапан обратный Ду80 Ру16 СВ3440 Ц:3827,2/1,18/5,88*1,02= (шт) | 2 | 562.63 |  | 1125.26
25 | ТЕР16-05-001-03 | Установка вентилей, задвижек, затворов, клапанов обратных, кранов проходных на трубопроводах из стальных труб диаметром: до 100 мм (1 шт) КОЭФ. К ПОЗИЦИИ: МДС35 т.ч.п.4.7 ОЗП=1,15; ЭМ=1,25; ЗПМ=1,25; ТЗ=1,15; ТЗМ=1,25; МДС прил1 т1 п2 ОЗП=1,2; ЭМ=1,2; ЗПМ=1,2; ТЗ=1,2; ТЗМ=1,2 НР, (113,87 руб.): 128% от ФОТ (88,96 руб.) СП, (73,84 руб.): 83% от ФОТ (88,96 руб.) | 3 | 182,46 29,35 | 14,68 0,30 | 547.37 | 88.06 | 44,06 0,90 | 4.0158 | 12.05
26 | прайс | Клапан обратный Ду65 Ру16 СВ3440 Ц:3602,95/1,18/5,88*1,02= (шт) | 3 | 529.66 |  | 1588.98
27 | ТЕР16-05-001-02 | Установка вентилей, задвижек, затворов, клапанов обратных, кранов проходных на трубопроводах из стальных труб диаметром: до 50 мм (1 шт) КОЭФ. К ПОЗИЦИИ: МДС35 т.ч.п.4.7 ОЗП=1,15; ЭМ=1,25; ЗПМ=1,25; ТЗ=1,15; ТЗМ=1,25; МДС прил1 т1 п2 ОЗП=1,2; ЭМ=1,2; ЗПМ=1,2; ТЗ=1,2; ТЗМ=1,2 НР, (19 руб.): 128% от ФОТ (14,84 руб.) СП, (12,32 руб.): 83% от ФОТ (14,84 руб.) | 1 | 104,7 14,84 | 7.3 | 104.7 | 14.84 | 7.31 | 2.0286 | 2.03
28 | прайс | Клапан обратный Ду50 Ру16 СВ3440 Ц:3399,4/1,18/5,88*1,02= (шт) | 1 | 499.74 |  | 499.74
29 | ТЕР16-05-001-02 | Установка вентилей, задвижек, затворов, клапанов обратных, кранов проходных на трубопроводах из стальных труб диаметром: до 50 мм (1 шт) КОЭФ. К ПОЗИЦИИ: МДС35 т.ч.п.4.7 ОЗП=1,15; ЭМ=1,25; ЗПМ=1,25; ТЗ=1,15; ТЗМ=1,25; МДС прил1 т1 п2 ОЗП=1,2; ЭМ=1,2; ЗПМ=1,2; ТЗ=1,2; ТЗМ=1,2 НР, (94,95 руб.): 128% от ФОТ (74,18 руб.) СП, (61,57 руб.): 83% от ФОТ (74,18 руб.) | 5 | 104,7 14,84 | 7.3 | 523.5 | 74.18 | 36.53 | 2.0286 | 10.14
30 | прайс | Клапан обратный Ду40 Ру16 СВ3440 Ц:3013/1,18/5,88*1,02= (шт) | 5 | 442.93 |  | 2214.65
31 | ТЕР16-05-001-02 | Установка вентилей, задвижек, затворов, клапанов обратных, кранов проходных на трубопроводах из стальных труб диаметром: до 50 мм (1 шт) КОЭФ. К ПОЗИЦИИ: МДС35 т.ч.п.4.7 ОЗП=1,15; ЭМ=1,25; ЗПМ=1,25; ТЗ=1,15; ТЗМ=1,25; МДС прил1 т1 п2 ОЗП=1,2; ЭМ=1,2; ЗПМ=1,2; ТЗ=1,2; ТЗМ=1,2 НР, (37,98 руб.): 128% от ФОТ (29,67 руб.) СП, (24,63 руб.): 83% от ФОТ (29,67 руб.) | 2 | 104,7 14,84 | 7.3 | 209.4 | 29.67 | 14.61 | 2.0286 | 4.06
32 | прайс | Клапан обратный Ду32 Ру16 EURA Ц:488,44/1,18/5,88*1,02= (шт) | 2 | 71.8 |  | 143.6
33 | ТЕР16-05-001-01 | Установка вентилей, задвижек, затворов, клапанов обратных, кранов проходных на трубопроводах из стальных труб диаметром: до 25 мм (1 шт) КОЭФ. К ПОЗИЦИИ: МДС35 т.ч.п.4.7 ОЗП=1,15; ЭМ=1,25; ЗПМ=1,25; ТЗ=1,15; ТЗМ=1,25; МДС прил1 т1 п2 ОЗП=1,2; ЭМ=1,2; ЗПМ=1,2; ТЗ=1,2; ТЗМ=1,2 НР, (19 руб.): 128% от ФОТ (14,84 руб.) СП, (12,32 руб.): 83% от ФОТ (14,84 руб.) | 1 | 79 14,84 | 5.86 | 79 | 14.84 | 5.87 | 2.0286 | 2.03
34 | прайс | Клапан обратный Ду25 Ру16 EURA Ц:334,41/1,18/5,88*1,02= (шт) | 1 | 49.16 |  | 49.16
35 | ФЕРм11-02-042-04 | Клапан регулирующий, диаметр условного прохода, мм: 40, 50 (Регулятор перепада давления) (шт.) КОЭФ. К ПОЗИЦИИ: МДС35 прил1 т2 п1 ОЗП=1,2; ЭМ=1,2; ЗПМ=1,2; ТЗ=1,2; ТЗМ=1,2; ПЗ=0,96; ОЗП=0,96; ЭМ=0,96; МАТ=0,96 НР, (21,24 руб.): 80% от ФОТ (26,55 руб.) СП, (15,93 руб.): 60% от ФОТ (26,55 руб.) | 1 | 149,88 22,66 | 58,07 3,89 | 149.88 | 22.66 | 58,07 3,89 | 2.7 | 2.7
36 | прайс | Регулятор перепада давления Ду40 Ру25 с разгрузочным клапаном чугунный фланцевый AIP Ц:61051,89/1.18/2,69*1.072= (компл) | 1 | 20618.62 |  | 20618.62
37 | ФЕРм12-10-001-05 | Приварка фланцев 40мм (100 шт.) КОЭФ. К ПОЗИЦИИ: МДС35 прил1 т2 п1 ОЗП=1,2; ЭМ=1,2; ЗПМ=1,2; ТЗ=1,2; ТЗМ=1,2; ПЗ=0,96; ОЗП=0,96; ЭМ=0,96; МАТ=0,96 НР, (12,57 руб.): 80% от ФОТ (15,71 руб.) СП, (9,43 руб.): 60% от ФОТ (15,71 руб.) | 0.02 | 1277,5 785,73 | 345.55 | 25.55 | 15.71 | 6.91 | 85.08 | 1.7
38 | СЦМ-300-0965 | Фланцы стальные плоские приварные из стали ВСт3сп2, ВСт3сп3; давлением 1.0 МПа (10 кгс/см2), диаметром 40 мм (шт.) | 2 | 23.75 |  | 47.5
39 | ФЕРм12-12-003-01 | Арматура фланцевая с электрическим приводом на условное давление до 4 МПа. Диаметр условного прохода, мм: 32 (шт.) КОЭФ. К ПОЗИЦИИ: МДС35 прил1 т2 п1 ОЗП=1,2; ЭМ=1,2; ЗПМ=1,2; ТЗ=1,2; ТЗМ=1,2; ПЗ=0,96; ОЗП=0,96; ЭМ=0,96; МАТ=0,96 НР, (39,01 руб.): 80% от ФОТ (48,76 руб.) СП, (29,26 руб.): 60% от ФОТ (48,76 руб.) | 1 | 52,15 48,76 | 1.74 | 52.15 | 48.76 | 1.74 | 5.28 | 5.28
40 | прайс | Клапан регулирующий чугунный фланцевый Ду32 Ру25 VFS2 c электроприводом AMV523 Ц:(25561+24205)/1.18/2,69*1.072= (компл) | 1 | 16807.12 |  | 16807.12
41 | ФЕРм12-10-001-05 | Приварка фланцев 32мм (100 шт.) КОЭФ. К ПОЗИЦИИ: МДС35 прил1 т2 п1 ОЗП=1,2; ЭМ=1,2; ЗПМ=1,2; ТЗ=1,2; ТЗМ=1,2; ПЗ=0,96; ОЗП=0,96; ЭМ=0,96; МАТ=0,96 НР, (12,57 руб.): 80% от ФОТ (15,71 руб.) СП, (9,43 руб.): 60% от ФОТ (15,71 руб.) | 0.02 | 1277,5 785,73 | 345.55 | 25.55 | 15.71 | 6.91 | 85.08 | 1.7
42 | ФССЦ-300-0998 к-0.96 | Фланцы стальные плоские приварные из стали ВСт3сп2, ВСт3сп3; давлением 2.5 МПа (25 кгс/см2), диаметром 32 мм (шт.) | 2 | 44.17 |  | 88.34
43 | ФЕРм12-12-003-01 | Арматура фланцевая с электрическим приводом на условное давление до 4 МПа. Диаметр условного прохода, мм: 32 (шт.) КОЭФ. К ПОЗИЦИИ: МДС35 прил1 т2 п1 ОЗП=1,2; ЭМ=1,2; ЗПМ=1,2; ТЗ=1,2; ТЗМ=1,2; ПЗ=0,96; ОЗП=0,96; ЭМ=0,96; МАТ=0,96 НР, (39,01 руб.): 80% от ФОТ (48,76 руб.) СП, (29,26 руб.): 60% от ФОТ (48,76 руб.) | 1 | 52,15 48,76 | 1.74 | 52.15 | 48.76 | 1.74 | 5.28 | 5.28
44 | прайс | Клапан регулирующий чугунный фланцевый Ду32 Ру25 VFS2 c электроприводом AMV(Е)35 Ц:(25561+25740)/1.18/2,69*1.072= (компл) | 1 | 17325.52 |  | 17325.52
45 | ФЕРм12-10-001-05 | Приварка фланцев 32мм (100 шт.) КОЭФ. К ПОЗИЦИИ: МДС35 прил1 т2 п1 ОЗП=1,2; ЭМ=1,2; ЗПМ=1,2; ТЗ=1,2; ТЗМ=1,2; ПЗ=0,96; ОЗП=0,96; ЭМ=0,96; МАТ=0,96 НР, (12,57 руб.): 80% от ФОТ (15,71 руб.) СП, (9,43 руб.): 60% от ФОТ (15,71 руб.) | 0.02 | 1277,5 785,73 | 345.55 | 25.55 | 15.71 | 6.91 | 85.08 | 1.7
46 | ФССЦ-300-0998 к-0.96 | Фланцы стальные плоские приварные из стали ВСт3сп2, ВСт3сп3; давлением 2.5 МПа (25 кгс/см2), диаметром 32 мм (шт.) | 2 | 44.17 |  | 88.34
47 | ТЕР16-02-005-04 | Прокладка трубопроводов отопления и водоснабжения из стальных электросварных труб диаметром: 80 мм (100 м трубопровода) КОЭФ. К ПОЗИЦИИ: МДС35 т.ч.п.4.7 ОЗП=1,15; ЭМ=1,25; ЗПМ=1,25; ТЗ=1,15; ТЗМ=1,25; МДС прил1 т1 п2 ОЗП=1,2; ЭМ=1,2; ЗПМ=1,2; ТЗ=1,2; ТЗМ=1,2 НР, (234,36 руб.): 128% от ФОТ (183,09 руб.) СП, (151,96 руб.): 83% от ФОТ (183,09 руб.) | 0.21 | 7581,66 866,13 | 345,18 5,73 | 1592.15 | 181.89 | 72,49 1,20 | 110.055 | 23.11
48 | ТЕР16-02-005-03 | Прокладка трубопроводов отопления и водоснабжения из стальных электросварных труб диаметром: 65 мм (100 м трубопровода) КОЭФ. К ПОЗИЦИИ: МДС35 т.ч.п.4.7 ОЗП=1,15; ЭМ=1,25; ЗПМ=1,25; ТЗ=1,15; ТЗМ=1,25; МДС прил1 т1 п2 ОЗП=1,2; ЭМ=1,2; ЗПМ=1,2; ТЗ=1,2; ТЗМ=1,2 НР, (191,46 руб.): 128% от ФОТ (149,58 руб.) СП, (124,15 руб.): 83% от ФОТ (149,58 руб.) | 0.19 | 6541,83 783,70 | 241,17 3,57 | 1242.95 | 148.9 | 45,82 0,68 | 99.5808 | 18.92
49 | ТЕР16-02-005-02 | Прокладка трубопроводов отопления и водоснабжения из стальных электросварных труб диаметром: 50 мм (100 м трубопровода) КОЭФ. К ПОЗИЦИИ: МДС35 т.ч.п.4.7 ОЗП=1,15; ЭМ=1,25; ЗПМ=1,25; ТЗ=1,15; ТЗМ=1,25; МДС прил1 т1 п2 ОЗП=1,2; ЭМ=1,2; ЗПМ=1,2; ТЗ=1,2; ТЗМ=1,2 НР, (127,41 руб.): 128% от ФОТ (99,54 руб.) СП, (82,62 руб.): 83% от ФОТ (99,54 руб.) | 0.15 | 5124,48 660,65 | 199,89 2,94 | 768.67 | 99.1 | 29,98 0,44 | 83.9454 | 12.59
50 | ТЕР16-02-005-01 | Прокладка трубопроводов отопления и водоснабжения из стальных электросварных труб диаметром: до 40 мм (100 м трубопровода) КОЭФ. К ПОЗИЦИИ: МДС35 т.ч.п.4.7 ОЗП=1,15; ЭМ=1,25; ЗПМ=1,25; ТЗ=1,15; ТЗМ=1,25; МДС прил1 т1 п2 ОЗП=1,2; ЭМ=1,2; ЗПМ=1,2; ТЗ=1,2; ТЗМ=1,2 НР, (407,71 руб.): 128% от ФОТ (318,52 руб.) СП, (264,37 руб.): 83% от ФОТ (318,52 руб.) | 0.48 | 4089,44 660,65 | 199,89 2,94 | 1962.93 | 317.11 | 95,95 1,41 | 83.9454 | 40.29
51 | ТЕР16-02-005-01 | Прокладка трубопроводов отопления и водоснабжения из стальных электросварных труб диаметром: 38*2 мм (100 м трубопровода) КОЭФ. К ПОЗИЦИИ: МДС35 т.ч.п.4.7 ОЗП=1,15; ЭМ=1,25; ЗПМ=1,25; ТЗ=1,15; ТЗМ=1,25; МДС прил1 т1 п2 ОЗП=1,2; ЭМ=1,2; ЗПМ=1,2; ТЗ=1,2; ТЗМ=1,2 НР, (229,32 руб.): 128% от ФОТ (179,16 руб.) СП, (148,7 руб.): 83% от ФОТ (179,16 руб.) | 0.27 | 4089,44 660,65 | 199,89 2,94 | 1104.15 | 178.37 | 53,97 0,79 | 83.9454 | 22.67
52 | ТЕР16-02-005-01 | Прокладка трубопроводов отопления и водоснабжения из стальных электросварных труб диаметром: 32*2 мм (100 м трубопровода) КОЭФ. К ПОЗИЦИИ: МДС35 т.ч.п.4.7 ОЗП=1,15; ЭМ=1,25; ЗПМ=1,25; ТЗ=1,15; ТЗМ=1,25; МДС прил1 т1 п2 ОЗП=1,2; ЭМ=1,2; ЗПМ=1,2; ТЗ=1,2; ТЗМ=1,2 НР, (127,41 руб.): 128% от ФОТ (99,54 руб.) СП, (82,62 руб.): 83% от ФОТ (99,54 руб.) | 0.15 | 4089,44 660,65 | 199,89 2,94 | 613.42 | 99.1 | 29,98 0,44 | 83.9454 | 12.59
53 | ТЕР16-02-005-01 | Прокладка трубопроводов отопления и водоснабжения из стальных электросварных труб диаметром: 18*2 мм (100 м трубопровода) КОЭФ. К ПОЗИЦИИ: МДС35 т.ч.п.4.7 ОЗП=1,15; ЭМ=1,25; ЗПМ=1,25; ТЗ=1,15; ТЗМ=1,25; МДС прил1 т1 п2 ОЗП=1,2; ЭМ=1,2; ЗПМ=1,2; ТЗ=1,2; ТЗМ=1,2 НР, (127,41 руб.): 128% от ФОТ (99,54 руб.) СП, (82,62 руб.): 83% от ФОТ (99,54 руб.) | 0.15 | 4089,44 660,65 | 199,89 2,94 | 613.42 | 99.1 | 29,98 0,44 | 83.9454 | 12.59
54 | прайс | Отвод 90*стальной 89*3,5мм Ц:80,56:5,88*1,02= (шт) КОЭФ. К ПОЗИЦИИ: МДС35 т.ч.п.4.7 ОЗП=1,15; ЭМ=1,25; ЗПМ=1,25; ТЗ=1,15; ТЗМ=1,25; МДС прил1 т1 п2 ОЗП=1,2; ЭМ=1,2; ЗПМ=1,2; ТЗ=1,2; ТЗМ=1,2 | 8 | 11.84 |  | 94.72
55 | прайс | Отвод 90*стальной 76*3мм Ц:54,59:5,88*1,02= (шт) КОЭФ. К ПОЗИЦИИ: МДС35 т.ч.п.4.7 ОЗП=1,15; ЭМ=1,25; ЗПМ=1,25; ТЗ=1,15; ТЗМ=1,25; МДС прил1 т1 п2 ОЗП=1,2; ЭМ=1,2; ЗПМ=1,2; ТЗ=1,2; ТЗМ=1,2 | 10 | 8.03 |  | 80.3
56 | прайс | Отвод 90*стальной 57*3мм Ц:31,54:5,88*1,02= (шт) КОЭФ. К ПОЗИЦИИ: МДС35 т.ч.п.4.7 ОЗП=1,15; ЭМ=1,25; ЗПМ=1,25; ТЗ=1,15; ТЗМ=1,25; МДС прил1 т1 п2 ОЗП=1,2; ЭМ=1,2; ЗПМ=1,2; ТЗ=1,2; ТЗМ=1,2 | 11 | 4.64 |  | 51.04
57 | прайс | Отвод 90*стальной 45*2мм Ц:28,33:5,88*1,02= (шт) КОЭФ. К ПОЗИЦИИ: МДС35 т.ч.п.4.7 ОЗП=1,15; ЭМ=1,25; ЗПМ=1,25; ТЗ=1,15; ТЗМ=1,25; МДС прил1 т1 п2 ОЗП=1,2; ЭМ=1,2; ЗПМ=1,2; ТЗ=1,2; ТЗМ=1,2 | 12 | 4.16 |  | 49.92
58 | ТЕР16-02-002-07 | Прокладка трубопроводов водоснабжения из стальных водогазопроводных оцинкованных труб диаметром: 65 мм (100 м трубопровода) КОЭФ. К ПОЗИЦИИ: МДС35 т.ч.п.4.7 ОЗП=1,15; ЭМ=1,25; ЗПМ=1,25; ТЗ=1,15; ТЗМ=1,25; МДС прил1 т1 п2 ОЗП=1,2; ЭМ=1,2; ЗПМ=1,2; ТЗ=1,2; ТЗМ=1,2 НР, (96,42 руб.): 128% от ФОТ (75,33 руб.) СП, (62,52 руб.): 83% от ФОТ (75,33 руб.) | 0.12 | 8385,11 623,44 | 226,62 4,34 | 1006.21 | 74.81 | 27,19 0,52 | 84.249 | 10.11
59 | ТЕР16-02-002-06 | Прокладка трубопроводов водоснабжения из стальных водогазопроводных оцинкованных труб диаметром: 50 мм (100 м трубопровода) КОЭФ. К ПОЗИЦИИ: МДС35 т.ч.п.4.7 ОЗП=1,15; ЭМ=1,25; ЗПМ=1,25; ТЗ=1,15; ТЗМ=1,25; МДС прил1 т1 п2 ОЗП=1,2; ЭМ=1,2; ЗПМ=1,2; ТЗ=1,2; ТЗМ=1,2 НР, (24,93 руб.): 128% от ФОТ (19,48 руб.) СП, (16,17 руб.): 83% от ФОТ (19,48 руб.) | 0.038 | 6926,1 509,40 | 169,96 3,26 | 263.19 | 19.36 | 6,46 0,12 | 65.7294 | 2.5
60 | ТЕР16-02-002-05 | Прокладка трубопроводов водоснабжения из стальных водогазопроводных оцинкованных труб диаметром: 40 мм (100 м трубопровода) КОЭФ. К ПОЗИЦИИ: МДС35 т.ч.п.4.7 ОЗП=1,15; ЭМ=1,25; ЗПМ=1,25; ТЗ=1,15; ТЗМ=1,25; МДС прил1 т1 п2 ОЗП=1,2; ЭМ=1,2; ЗПМ=1,2; ТЗ=1,2; ТЗМ=1,2 НР, (29,59 руб.): 128% от ФОТ (23,12 руб.) СП, (19,19 руб.): 83% от ФОТ (23,12 руб.) | 0.058 | 5588,22 396,46 | 95,06 2,32 | 324.12 | 22.99 | 5,51 0,13 | 51.1566 | 2.97
61 | СЦМ-300-1224 | Крепления для трубопроводов: кронштейны, планки, хомуты (кг) КОЭФ. К ПОЗИЦИИ: МДС35 т.ч.п.4.7 ОЗП=1,15; ЭМ=1,25; ЗПМ=1,25; ТЗ=1,15; ТЗМ=1,25; МДС прил1 т1 п2 ОЗП=1,2; ЭМ=1,2; ЗПМ=1,2; ТЗ=1,2; ТЗМ=1,2 | 44 | 12.96 |  | 570.24
62 | ТЕР18-06-007-06 | Установка фильтров диаметром: 80 мм (10 фильтров) КОЭФ. К ПОЗИЦИИ: МДС35 т.ч.п.4.7 ОЗП=1,15; ЭМ=1,25; ЗПМ=1,25; ТЗ=1,15; ТЗМ=1,25; МДС прил1 т1 п2 ОЗП=1,2; ЭМ=1,2; ЗПМ=1,2; ТЗ=1,2; ТЗМ=1,2 НР, (20,34 руб.): 128% от ФОТ (15,89 руб.) СП, (13,19 руб.): 83% от ФОТ (15,89 руб.) | 0.1 | 10695,61 155,46 | 209,97 3,40 | 1069.56 | 15.55 | 21 0,34 | 20.7552 | 2.08
63 | ТЕР18-06-007-05 | Установка фильтров диаметром: 65 мм (10 фильтров) КОЭФ. К ПОЗИЦИИ: МДС35 т.ч.п.4.7 ОЗП=1,15; ЭМ=1,25; ЗПМ=1,25; ТЗ=1,15; ТЗМ=1,25; МДС прил1 т1 п2 ОЗП=1,2; ЭМ=1,2; ЗПМ=1,2; ТЗ=1,2; ТЗМ=1,2 НР, (16,23 руб.): 128% от ФОТ (12,68 руб.) СП, (10,52 руб.): 83% от ФОТ (12,68 руб.) | 0.1 | 9706,37 125,07 | 162,8 1,71 | 970.64 | 12.51 | 16,28 0,17 | 16.698 | 1.67
64 | ТЕР18-06-007-03 | Установка фильтров диаметром: 40 мм (10 фильтров) КОЭФ. К ПОЗИЦИИ: МДС35 т.ч.п.4.7 ОЗП=1,15; ЭМ=1,25; ЗПМ=1,25; ТЗ=1,15; ТЗМ=1,25; МДС прил1 т1 п2 ОЗП=1,2; ЭМ=1,2; ЗПМ=1,2; ТЗ=1,2; ТЗМ=1,2 НР, (13,18 руб.): 128% от ФОТ (10,3 руб.) СП, (8,55 руб.): 83% от ФОТ (10,3 руб.) | 0.1 | 7150,8 102,53 | 121,68 0,46 | 715.08 | 10.25 | 12,17 0,05 | 13.6896 | 1.37
65 | ТЕР16-02-007-03 | Установка фланцевых соединений на стальных трубопроводах диаметром: 80 мм (1 соединение) КОЭФ. К ПОЗИЦИИ: МДС35 т.ч.п.4.7 ОЗП=1,15; ЭМ=1,25; ЗПМ=1,25; ТЗ=1,15; ТЗМ=1,25; МДС прил1 т1 п2 ОЗП=1,2; ЭМ=1,2; ЗПМ=1,2; ТЗ=1,2; ТЗМ=1,2 НР, (20,61 руб.): 128% от ФОТ (16,1 руб.) СП, (13,36 руб.): 83% от ФОТ (16,1 руб.) | 1 | 128,37 16,10 | 10.92 | 128.37 | 16.1 | 10.92 | 2.0148 | 2.01
66 | ТЕР16-02-007-02 | Установка фланцевых соединений на стальных трубопроводах диаметром: 65 мм (1 соединение) КОЭФ. К ПОЗИЦИИ: МДС35 т.ч.п.4.7 ОЗП=1,15; ЭМ=1,25; ЗПМ=1,25; ТЗ=1,15; ТЗМ=1,25; МДС прил1 т1 п2 ОЗП=1,2; ЭМ=1,2; ЗПМ=1,2; ТЗ=1,2; ТЗМ=1,2 НР, (20,61 руб.): 128% от ФОТ (16,1 руб.) СП, (13,36 руб.): 83% от ФОТ (16,1 руб.) | 1 | 118,17 16,10 | 10.92 | 118.17 | 16.1 | 10.92 | 2.0148 | 2.01
67 | ТЕР16-06-005-01 | Установка счетчиков (водомеров) диаметром: до 40 мм (1 счетчик (водомер)) КОЭФ. К ПОЗИЦИИ: МДС35 т.ч.п.4.7 ОЗП=1,15; ЭМ=1,25; ЗПМ=1,25; ТЗ=1,15; ТЗМ=1,25; МДС прил1 т1 п2 ОЗП=1,2; ЭМ=1,2; ЗПМ=1,2; ТЗ=1,2; ТЗМ=1,2 НР, (5,48 руб.): 128% от ФОТ (4,28 руб.) СП, (3,55 руб.): 83% от ФОТ (4,28 руб.) | 1 | 6,56 4,28 | 1.44 | 6.56 | 4.28 | 1.44 | 0.5658 | 0.57
68 | прайс | Счетчик горячей воды ВСТ д-40мм Ц:7081,5/1,18/5,88*1,02= (шт) КОЭФ. К ПОЗИЦИИ: МДС35 т.ч.п.4.7 ОЗП=1,15; ЭМ=1,25; ЗПМ=1,25; ТЗ=1,15; ТЗМ=1,25; МДС прил1 т1 п2 ОЗП=1,2; ЭМ=1,2; ЗПМ=1,2; ТЗ=1,2; ТЗМ=1,2 | 1 | 1041.04 |  | 1041.04
69 | ТЕР16-06-005-01 | Установка счетчиков (водомеров) диаметром: до 40 мм (1 счетчик (водомер)) КОЭФ. К ПОЗИЦИИ: МДС35 т.ч.п.4.7 ОЗП=1,15; ЭМ=1,25; ЗПМ=1,25; ТЗ=1,15; ТЗМ=1,25; МДС прил1 т1 п2 ОЗП=1,2; ЭМ=1,2; ЗПМ=1,2; ТЗ=1,2; ТЗМ=1,2 НР, (5,48 руб.): 128% от ФОТ (4,28 руб.) СП, (3,55 руб.): 83% от ФОТ (4,28 руб.) | 1 | 6,56 4,28 | 1.44 | 6.56 | 4.28 | 1.44 | 0.5658 | 0.57
70 | прайс | Счетчик горячей воды ВСТ д-25мм Ц:6290,57/1,18/5,88*1,02= (шт) КОЭФ. К ПОЗИЦИИ: МДС35 т.ч.п.4.7 ОЗП=1,15; ЭМ=1,25; ЗПМ=1,25; ТЗ=1,15; ТЗМ=1,25; МДС прил1 т1 п2 ОЗП=1,2; ЭМ=1,2; ЗПМ=1,2; ТЗ=1,2; ТЗМ=1,2 | 1 | 924.76 |  | 924.76
71 | ТЕР15-04-030-03 | Масляная окраска металлических поверхностей стальных балок, труб диаметром более 50 мм и т.п., количество окрасок 2 (100 м2 окрашиваемой поверхности (нормы 1-4), 100 м2 изолированной поверхно) КОЭФ. К ПОЗИЦИИ: МДС35 т.ч.п.4.7 ОЗП=1,15; ЭМ=1,25; ЗПМ=1,25; ТЗ=1,15; ТЗМ=1,25; МДС прил1 т1 п2 ОЗП=1,2; ЭМ=1,2; ЗПМ=1,2; ТЗ=1,2; ТЗМ=1,2 НР, (55,98 руб.): 105% от ФОТ (53,31 руб.) СП, (29,32 руб.): 55% от ФОТ (53,31 руб.) | 0.1332 | 879,31 399,39 | 4,83 0,86 | 117.12 | 53.2 | 0,64 0,11 | 56.0142 | 7.46
72 | ТЕР15-04-030-04 | Масляная окраска металлических поверхностей решеток, переплетов, труб диаметром менее 50 мм и т.п., количество окрасок 2 (100 м2 окрашиваемой поверхности (нормы 1-4), 100 м2 изолированной поверхно) КОЭФ. К ПОЗИЦИИ: МДС35 т.ч.п.4.7 ОЗП=1,15; ЭМ=1,25; ЗПМ=1,25; ТЗ=1,15; ТЗМ=1,25; МДС прил1 т1 п2 ОЗП=1,2; ЭМ=1,2; ЗПМ=1,2; ТЗ=1,2; ТЗМ=1,2 НР, (125,77 руб.): 105% от ФОТ (119,78 руб.) СП, (65,88 руб.): 55% от ФОТ (119,78 руб.) | 0.1711 | 1179,11 699,19 | 4,83 0,86 | 201.75 | 119.63 | 0,83 0,15 | 98.0628 | 16.78
73 | ТЕР26-01-009-02 | Изоляция трубопроводов плитами из стеклянного штапельного волокна ППТ (1 м3 изоляции) КОЭФ. К ПОЗИЦИИ: МДС35 т.ч.п.4.7 ОЗП=1,15; ЭМ=1,25; ЗПМ=1,25; ТЗ=1,15; ТЗМ=1,25; МДС прил1 т1 п2 ОЗП=1,2; ЭМ=1,2; ЗПМ=1,2; ТЗ=1,2; ТЗМ=1,2 НР, (306,54 руб.): 100% от ФОТ (306,54 руб.) СП, (214,58 руб.): 70% от ФОТ (306,54 руб.) | 1.405 | 829,84 204,72 | 81,26 13,46 | 1165.92 | 287.64 | 114,16 18,90 | 26.013 | 36.55
74 | ФССЦ-104-0070 к-0,96 | Маты из базальтового штапельного, супертонкого волокна высший сорт (т) КОЭФ. К ПОЗИЦИИ: МДС35 т.ч.п.4.7 ОЗП=1,15; ЭМ=1,25; ЗПМ=1,25; ТЗ=1,15; ТЗМ=1,25; МДС прил1 т1 п2 ОЗП=1,2; ЭМ=1,2; ЗПМ=1,2; ТЗ=1,2; ТЗМ=1,2 | 0,043555 1,405*1,24*0,025 | 150735.65 |  | 6565.29
75 | ТЕР26-01-052-01 | Покрытие поверхности изоляции трубопроводов упругими оболочками стеклопластиками РСТ, тканями стеклянными (100 м2 поверхности покрытия изоляции) КОЭФ. К ПОЗИЦИИ: МДС35 т.ч.п.4.7 ОЗП=1,15; ЭМ=1,25; ЗПМ=1,25; ТЗ=1,15; ТЗМ=1,25; МДС прил1 т1 п2 ОЗП=1,2; ЭМ=1,2; ЗПМ=1,2; ТЗ=1,2; ТЗМ=1,2 НР, (722,39 руб.): 100% от ФОТ (722,39 руб.) СП, (505,67 руб.): 70% от ФОТ (722,39 руб.) | 0.6273 | 6375,56 1134,46 | 167,18 17,13 | 3999.39 | 711.64 | 104,87 10,75 | 147.9084 | 92.78
76 | СЦМ-104-0077 | Стеклопластик рулонный марки (1000 м2) КОЭФ. К ПОЗИЦИИ: МДС35 т.ч.п.4.7 ОЗП=1,15; ЭМ=1,25; ЗПМ=1,25; ТЗ=1,15; ТЗМ=1,25; МДС прил1 т1 п2 ОЗП=1,2; ЭМ=1,2; ЗПМ=1,2; ТЗ=1,2; ТЗМ=1,2 | 0.07277 | 22107.9 |  | 1608.79
77 | ТЕР16-07-005-01 | Гидравлическое испытание трубопроводов систем отопления, водопровода и горячего водоснабжения диаметром: до 50 мм (100 м трубопровода) КОЭФ. К ПОЗИЦИИ: МДС35 т.ч.п.4.7 ОЗП=1,15; ЭМ=1,25; ЗПМ=1,25; ТЗ=1,15; ТЗМ=1,25; МДС прил1 т1 п2 ОЗП=1,2; ЭМ=1,2; ЗПМ=1,2; ТЗ=1,2; ТЗМ=1,2 НР, (107,46 руб.): 128% от ФОТ (83,95 руб.) СП, (69,68 руб.): 83% от ФОТ (83,95 руб.) | 1,296 0,15+0,48+0,27+0,15+0,15+0,038+0,058 | 137,05 64,78 | 67.36 | 177.62 | 83.95 | 87.31 | 6.9138 | 8.96
78 | ТЕР16-07-005-02 | Гидравлическое испытание трубопроводов систем отопления, водопровода и горячего водоснабжения диаметром: до 100 мм (100 м трубопровода) КОЭФ. К ПОЗИЦИИ: МДС35 т.ч.п.4.7 ОЗП=1,15; ЭМ=1,25; ЗПМ=1,25; ТЗ=1,15; ТЗМ=1,25; МДС прил1 т1 п2 ОЗП=1,2; ЭМ=1,2; ЗПМ=1,2; ТЗ=1,2; ТЗМ=1,2 НР, (43,11 руб.): 128% от ФОТ (33,68 руб.) СП, (27,95 руб.): 83% от ФОТ (33,68 руб.) | 0,52 0,21+0,19+0,12 | 145,62 64,78 | 67.36 | 75.72 | 33.68 | 35.03 | 6.9138 | 3.6
Итого прямые затраты по разделу в ценах 2001г. | [5 empty] | 157073.64 | 6904.74 | 6773,38 575,17 |  | 827.65
Накладные расходы | [5 empty] | 7439.56
В том числе, справочно:
80% ФОТ (от 3764,18) (Поз. 6, 8, 10, 12, 14, 16, 18, 20, 35, 37, 39, 41, 43, 45) | [5 empty] | 3011.34
100% ФОТ (от 1028,93) (Поз. 73, 75) | [5 empty] | 1028.93
105% ФОТ (от 173,09) (Поз. 71-72) | [5 empty] | 181.74
128% ФОТ (от 2513,71) (Поз. 1, 3, 23, 25, 27, 29, 31, 33, 47-70, 74, 76-78) | [5 empty] | 3217.55
Сметная прибыль | [5 empty] | 5160.34
В том числе, справочно:
55% ФОТ (от 173,09) (Поз. 71-72) | [5 empty] | 95.2
60% ФОТ (от 3764,18) (Поз. 6, 8, 10, 12, 14, 16, 18, 20, 35, 37, 39, 41, 43, 45) | [5 empty] | 2258.51
70% ФОТ (от 1028,93) (Поз. 73, 75) | [5 empty] | 720.25
83% ФОТ (от 2513,71) (Поз. 1, 3, 23, 25, 27, 29, 31, 33, 47-70, 74, 76-78) | [5 empty] | 2086.38
Итоги по разделу 1 Новый Раздел :
Итого Строительные работы | [5 empty] | 439670.59 |  |  |  | 476.84
Итого Монтажные работы | [5 empty] | 177586.29 |  |  |  | 350.81
Итого Оборудование | [5 empty] | 174037.3
Итого | [5 empty] | 791294.18 |  |  |  | 827.65
Справочно, в ценах 2001г.:
Материалы | [5 empty] | 78697.64
Машины и механизмы | [5 empty] | 6773.38
ФОТ | [5 empty] | 7479.91
Оборудование | [5 empty] | 174037.3
Накладные расходы | [5 empty] | 7439.56
Сметная прибыль | [5 empty] | 5160.34
Итого по разделу 1 Новый Раздел | [5 empty] | 791294.18 |  |  |  | 827.65
ИТОГИ ПО СМЕТЕ:
Итого прямые затраты по смете в ценах 2001г. | [5 empty] | 157073.64 | 6904.74 | 6773,38 575,17 |  | 827.65
Накладные расходы | [5 empty] | 7439.56
Сметная прибыль | [5 empty] | 5160.34
Итоги по смете:
Итого Строительные работы | [5 empty] | 439670.59 |  |  |  | 476.84
Итого Монтажные работы | [5 empty] | 177586.29 |  |  |  | 350.81
Итого Оборудование | [5 empty] | 174037.3
Итого | [5 empty] | 791294.18 |  |  |  | 827.65
Справочно, в ценах 2001г.:
Материалы | [5 empty] | 78697.64
Машины и механизмы | [5 empty] | 6773.38
ФОТ | [5 empty] | 7479.91
Оборудование | [5 empty] | 174037.3
Накладные расходы | [5 empty] | 7439.56
Сметная прибыль | [5 empty] | 5160.34
ВСЕГО по смете | [5 empty] | 791294.18 |  |  |  | 827.65
|  |  | Составил |  |  | ИСАКОВА Н.К.
Проверил