## Локальная смета
СОГЛАСОВАНО: | [7 empty] | УТВЕРЖДАЮ:
_____________________________ | [7 empty] | _____________________________
" _____ " ________________ 200_ г. | [7 empty] | "______ " _______________200_ г.
Реконструкция здания бассейна МУ ДОД ДЮСШ №10 по ул. Багаева,38/17
(наименование стройки)
ЛОКАЛЬНЫЙ СМЕТНЫЙ РАСЧЕТ № 02-01-06
(локальная смета)
на | Водосток (система К2), Реконструкция здания бассейна МУ ДОД ДЮСШ №10 по ул.Багаева, 38/17
(наименование работ и затрат, наименование объекта)
Основание: чертежи №
| Сметная стоимость строительных работ _______________________________________________________________________________________________ |  | ___________________________187,186 |  | тыс.руб.
| Средства на оплату труда _______________________________________________________________________________________________ |  | ___________________________2,427 |  | тыс.руб.
| Сметная трудоемкость _______________________________________________________________________________________________ |  | _______________________________________________________________________________________________312,96 |  | чел.час
| Составлен(а) в текущих (прогнозных) ценах по состоянию на _______200_ г. |  | 4 кв. 2008г.
№ пп | Шифр и номер позиции норматива | Наименование работ и затрат, единица измерения | Количество | Стоимость единицы, руб. |  | Общая стоимость, руб. |  |  | Затраты труда рабочих, чел.-ч, не занятых обслуживанием машин
|  |  |  | всего | эксплуатации машин | Всего | оплаты труда | эксплуатация машин
|  |  |  | оплаты труда | в т.ч. оплаты труда |  |  | в т.ч. оплаты труда | на единицу | всего
1 | 2 | 3 | 4 | 5 | 6 | 7 | 8 | 9 | 10 | 11
Раздел 1. ВНУТРЕННЯЯ СЕТЬ
1 | ТЕР16-02-005-05 | Прокладка трубопроводов отопления и водоснабжения из стальных электросварных труб диаметром: 100 мм (100 м трубопровода) КОЭФ. К ПОЗИЦИИ: МДС35 т.ч.п.4.7 ОЗП=1,15; ЭМ=1,25; ЗПМ=1,25; ТЗ=1,15; ТЗМ=1,25; МДС35 прил1 т1 п2 ОЗП=1,2; ЭМ=1,2; ЗПМ=1,2; ТЗ=1,2; ТЗМ=1,2 НР, (1562,37 руб.): 128% от ФОТ (1220,6 руб.) СП, (1013,1 руб.): 83% от ФОТ (1220,6 руб.) | 1.4 | 9451,82 866,13 | 345,18 5,73 | 13232.55 | 1212.58 | 483,25 8,02 | 110.055 | 154.08
2 | СЦМ-300-1224 | Крепления для трубопроводов: кронштейны, планки, хомуты (кг) | 42 | 12.96 |  | 544.32
3 | прайс | Отвод 90*стальной 100мм Ц:141,18:5,88*1,02= (шт) | 2 | 24.49 |  | 48.98
4 | прайс | Тройник стальной 100мм Ц:154,66:5,88*1,02= (шт) | 13 | 26.83 |  | 348.79
5 | ТЕР16-01-002-03 | Прокладка по стенам зданий и в каналах труб чугунных напорных раструбных диаметром: 100 мм (100 м труб) КОЭФ. К ПОЗИЦИИ: МДС35 т.ч.п.4.7 ОЗП=1,15; ЭМ=1,25; ЗПМ=1,25; ТЗ=1,15; ТЗМ=1,25; МДС35 прил1 т1 п2 ОЗП=1,2; ЭМ=1,2; ЗПМ=1,2; ТЗ=1,2; ТЗМ=1,2 НР, (324,43 руб.): 128% от ФОТ (253,46 руб.) СП, (210,37 руб.): 83% от ФОТ (253,46 руб.) | 0.189 | 16322,14 1326,75 | 505,9 14,26 | 3084.88 | 250.76 | 95,62 2,70 | 179.2896 | 33.89
6 | СЦМ-300-1224 | Крепления для трубопроводов: кронштейны, планки, хомуты (кг) | 6 | 12.96 |  | 77.76
7 | ТЕР16-01-003-03 | Установка фасонных частей чугунных напорных диаметром: 100 мм (1 т фасонных частей) КОЭФ. К ПОЗИЦИИ: МДС35 т.ч.п.4.7 ОЗП=1,15; ЭМ=1,25; ЗПМ=1,25; ТЗ=1,15; ТЗМ=1,25; МДС35 прил1 т1 п2 ОЗП=1,2; ЭМ=1,2; ЗПМ=1,2; ТЗ=1,2; ТЗМ=1,2 НР, (45,07 руб.): 128% от ФОТ (35,21 руб.) СП, (29,22 руб.): 83% от ФОТ (35,21 руб.) | 0.1113 | 9726,96 311,04 | 159,5 5,26 | 1082.61 | 34.62 | 17,75 0,59 | 44.1186 | 4.91
8 | ТЕР16-07-005-02 | Гидравлическое испытание трубопроводов систем отопления, водопровода и горячего водоснабжения диаметром: до 100 мм (100 м трубопровода) КОЭФ. К ПОЗИЦИИ: МДС35 т.ч.п.4.7 ОЗП=1,15; ЭМ=1,25; ЗПМ=1,25; ТЗ=1,15; ТЗМ=1,25; МДС35 прил1 т1 п2 ОЗП=1,2; ЭМ=1,2; ЗПМ=1,2; ТЗ=1,2; ТЗМ=1,2 НР, (116,08 руб.): 128% от ФОТ (90,69 руб.) СП, (75,27 руб.): 83% от ФОТ (90,69 руб.) | 1.4 | 145,62 64,78 | 67.36 | 203.87 | 90.69 | 94.31 | 6.9138 | 9.68
9 | ТЕР15-04-030-03 | Масляная окраска металлических поверхностей стальных балок, труб диаметром более 50 мм и т.п., количество окрасок 2 (100 м2 окрашиваемой поверхности (нормы 1-4), 100 м2 изолированной поверхно) КОЭФ. К ПОЗИЦИИ: МДС35 т.ч.п.4.7 ОЗП=1,15; ЭМ=1,25; ЗПМ=1,25; ТЗ=1,15; ТЗМ=1,25; МДС35 прил1 т1 п2 ОЗП=1,2; ЭМ=1,2; ЗПМ=1,2; ТЗ=1,2; ТЗМ=1,2 НР, (189,11 руб.): 105% от ФОТ (180,1 руб.) СП, (99,06 руб.): 55% от ФОТ (180,1 руб.) | 0.45 | 879,31 399,39 | 4,83 0,86 | 395.69 | 179.72 | 2,17 0,38 | 56.0142 | 25.21
10 | ТЕР16-05-001-03 | Установка заглушек фланцевых диаметром: до 100 мм (1 шт) 123,02 = 169,48 - 46,46 x 2 + 46,46 КОЭФ. К ПОЗИЦИИ: МДС35 т.ч.п.4.7 ОЗП=1,15; ЭМ=1,25; ЗПМ=1,25; ТЗ=1,15; ТЗМ=1,25; МДС35 прил1 т1 п2 ОЗП=1,2; ЭМ=1,2; ЗПМ=1,2; ТЗ=1,2; ТЗМ=1,2 НР, (379,56 руб.): 128% от ФОТ (296,53 руб.) СП, (246,12 руб.): 83% от ФОТ (296,53 руб.) | 10 | 136 29,35 | 14,68 0,30 | 1359.98 | 293.53 | 146,85 3,00 | 4.0158 | 40.16
11 | прайс | Заглушка стальная 100мм Ц:199:5,88*1,02= (шт) | 10 | 34.52 |  | 345.2
12 | ТЕР16-07-002-01 | Установка воронок водосточных (1 воронка) 43,08 = 397,44 - 354,36 КОЭФ. К ПОЗИЦИИ: МДС35 т.ч.п.4.7 ОЗП=1,15; ЭМ=1,25; ЗПМ=1,25; ТЗ=1,15; ТЗМ=1,25; МДС35 прил1 т1 п2 ОЗП=1,2; ЭМ=1,2; ЗПМ=1,2; ТЗ=1,2; ТЗМ=1,2 НР, (123,2 руб.): 128% от ФОТ (96,25 руб.) СП, (79,89 руб.): 83% от ФОТ (96,25 руб.) | 3 | 59,75 31,93 | 23,64 0,15 | 179.26 | 95.8 | 70,92 0,45 | 4.0572 | 12.17
13 | прайс | Воронка водосточная 100мм HL61 "Hutterer and Lechner" Ц:4639,83:5,88*1,02= (шт) | 3 | 804.87 |  | 2414.61
Итого прямые затраты по разделу в ценах 2001г. | [5 empty] | 23318.5 | 2157.7 | 910,87 15,14 |  | 280.1
Накладные расходы | [5 empty] | 2739.82
В том числе, справочно:
105% ФОТ (от 180,1) (Поз. 9) | [5 empty] | 189.11
128% ФОТ (от 1992,74) (Поз. 1, 5, 7-8, 10, 12) | [5 empty] | 2550.71
Сметная прибыль | [5 empty] | 1753.03
В том числе, справочно:
55% ФОТ (от 180,1) (Поз. 9) | [5 empty] | 99.06
83% ФОТ (от 1992,74) (Поз. 1, 5, 7-8, 10, 12) | [5 empty] | 1653.97
Итоги по разделу 1 ВНУТРЕННЯЯ СЕТЬ :
Сантехнические работы - внутренние (трубопроводы, водопровод, канализация, отопление, газоснабжение, вентиляция и кондиционирование воздуха) | [5 empty] | 23347.83 |  |  |  | 254.89
Материалы | [5 empty] | 3779.66
Отделочные работы | [5 empty] | 683.86 |  |  |  | 25.21
Итого | [5 empty] | 27811.35 |  |  |  | 280.1
в ценах 4 кв. 2008г. 27 811,35 * 5,88 | [5 empty] | 163530.74
Справочно, в ценах 2001г.:
Материалы | [5 empty] | 20249.93
Машины и механизмы | [5 empty] | 910.87
ФОТ | [5 empty] | 2172.84
Накладные расходы | [5 empty] | 2739.82
Сметная прибыль | [5 empty] | 1753.03
Итого по разделу 1 ВНУТРЕННЯЯ СЕТЬ | [5 empty] | 163530.74 |  |  |  | 280.1
Раздел 2. УСТРОЙСТВО ВЫПУСКОВ
14 | ТЕР01-01-004-05 | Разработка грунта в отвал экскаваторами "драглайн" или "обратная лопата" с ковшом вместимостью 0,25 м3, группа грунтов 2 (1000 м3 грунта) КОЭФ. К ПОЗИЦИИ: МДС35 т.ч.п.4.7 ОЗП=1,15; ЭМ=1,25; ЗПМ=1,25; ТЗ=1,15; ТЗМ=1,25 НР, (24,8 руб.): 95% от ФОТ (26,1 руб.) СП, (13,05 руб.): 50% от ФОТ (26,1 руб.) | 0.035 | 5915,99 92,87 | 5823,11 652,98 | 207.06 | 3.25 | 203,81 22,85 | 14.789 | 0.52
15 | ТЕР01-01-033-02 | Засыпка траншей и котлованов с перемещением грунта до 5 м бульдозерами мощностью 59 (80) кВт (л.с.), 2 группа грунтов (1000 м3 грунта) КОЭФ. К ПОЗИЦИИ: МДС35 т.ч.п.4.7 ОЗП=1,15; ЭМ=1,25; ЗПМ=1,25; ТЗ=1,15; ТЗМ=1,25 НР, (3,81 руб.): 95% от ФОТ (4,01 руб.) СП, (2,01 руб.): 50% от ФОТ (4,01 руб.) | 0.035 | 1119.06 | 1119,06 114,65 | 39.17 |  | 39,17 4,01
16 | ТЕР16-01-001-03 | Прокладка в траншеях труб чугунных напорных раструбных диаметром: 100 мм (100 м труб) КОЭФ. К ПОЗИЦИИ: МДС35 т.ч.п.4.7 ОЗП=1,15; ЭМ=1,25; ЗПМ=1,25; ТЗ=1,15; ТЗМ=1,25 НР, (167,27 руб.): 128% от ФОТ (130,68 руб.) СП, (108,46 руб.): 83% от ФОТ (130,68 руб.) | 0.211 | 15393,63 612,21 | 343,62 7,11 | 3248.06 | 129.18 | 72,5 1,50 | 82.731 | 17.46
17 | ТЕРр66-02-02 | Разборка трубопроводов канализации из чугунных труб диаметром: 100 мм (разборка выпусков) (100 м) НР, (69,13 руб.): 74% от ФОТ (93,42 руб.) СП, (46,71 руб.): 50% от ФОТ (93,42 руб.) | 0.114 | 819,48 819,48 |  | 93.42 | 93.42 |  | 130.49 | 14.88
Итого прямые затраты по разделу в ценах 2001г. | [5 empty] | 3587.71 | 225.85 | 315,48 28,36 |  | 32.86
Накладные расходы | [5 empty] | 265
В том числе, справочно:
74% ФОТ (от 93,42) (Поз. 17) | [5 empty] | 69.13
95% ФОТ (от 30,11) (Поз. 14-15) | [5 empty] | 28.6
128% ФОТ (от 130,68) (Поз. 16) | [5 empty] | 167.27
Сметная прибыль | [5 empty] | 170.23
В том числе, справочно:
50% ФОТ (от 123,53) (Поз. 14-15, 17) | [5 empty] | 61.77
83% ФОТ (от 130,68) (Поз. 16) | [5 empty] | 108.46
Итоги по разделу 2 УСТРОЙСТВО ВЫПУСКОВ :
Земляные работы, выполняемые механизированным способом | [5 empty] | 289.89 |  |  |  | 0.52
Сантехнические работы - внутренние (трубопроводы, водопровод, канализация, отопление, газоснабжение, вентиляция и кондиционирование воздуха) | [5 empty] | 3523.79 |  |  |  | 17.46
Наружные инженерные сети: разборка, очистка (ремонтно-строительные) | [5 empty] | 209.26 |  |  |  | 14.88
Итого | [5 empty] | 4022.94 |  |  |  | 32.86
в ценах 4 кв. 2008г. 4 022,94 * 5,88 | [5 empty] | 23654.89
Справочно, в ценах 2001г.:
Материалы | [5 empty] | 3046.38
Машины и механизмы | [5 empty] | 315.48
ФОТ | [5 empty] | 254.21
Накладные расходы | [5 empty] | 265
Сметная прибыль | [5 empty] | 170.23
Итого по разделу 2 УСТРОЙСТВО ВЫПУСКОВ | [5 empty] | 23654.89 |  |  |  | 32.86
ИТОГИ ПО СМЕТЕ:
Итого прямые затраты по смете в ценах 2001г. | [5 empty] | 26906.21 | 2383.55 | 1226,35 43,50 |  | 312.96
Накладные расходы | [5 empty] | 3004.82
Сметная прибыль | [5 empty] | 1923.27
Итоги по смете:
Сантехнические работы - внутренние (трубопроводы, водопровод, канализация, отопление, газоснабжение, вентиляция и кондиционирование воздуха) | [5 empty] | 26871.63 |  |  |  | 272.35
Материалы | [5 empty] | 3779.66
Отделочные работы | [5 empty] | 683.86 |  |  |  | 25.21
Земляные работы, выполняемые механизированным способом | [5 empty] | 289.89 |  |  |  | 0.52
Наружные инженерные сети: разборка, очистка (ремонтно-строительные) | [5 empty] | 209.26 |  |  |  | 14.88
Итого | [5 empty] | 31834.3 |  |  |  | 312.96
в ценах 4 кв. 2008г. 31 834,30 * 5,88 | [5 empty] | 187185.68
Справочно, в ценах 2001г.:
Материалы | [5 empty] | 23296.31
Машины и механизмы | [5 empty] | 1226.35
ФОТ | [5 empty] | 2427.05
Накладные расходы | [5 empty] | 3004.82
Сметная прибыль | [5 empty] | 1923.27
ВСЕГО по смете | [5 empty] | 187185.68 |  |  |  | 312.96
|  |  | Составил |  |  | ИСАКОВА Н.К.
Проверил