## Локальная смета
СОГЛАСОВАНО: | [7 empty] | УТВЕРЖДАЮ:
_____________________________ | [7 empty] | _____________________________
" _____ " ________________ 200_ г. | [7 empty] | "______ " _______________200_ г.
Реконструкция здания бассейна МУ ДОД ДЮСШ №10 по ул. Багаева,38/17
(наименование стройки)
ЛОКАЛЬНЫЙ СМЕТНЫЙ РАСЧЕТ № 07-01-04
(локальная смета)
на | Озеленение, Благоустройство
(наименование работ и затрат, наименование объекта)
Основание: чертежи №
| Сметная стоимость строительных работ _______________________________________________________________________________________________ |  | ___________________________68,170 |  | тыс.руб.
| Средства на оплату труда _______________________________________________________________________________________________ |  | ___________________________1,619 |  | тыс.руб.
| Сметная трудоемкость _______________________________________________________________________________________________ |  | _______________________________________________________________________________________________231,52 |  | чел.час
| Составлен(а) в текущих (прогнозных) ценах по состоянию на _______200_ г. |  | 4 кв 2008г.
№ пп | Шифр и номер позиции норматива | Наименование работ и затрат, единица измерения | Количество | Стоимость единицы, руб. |  | Общая стоимость, руб. |  |  | Затраты труда рабочих, чел.-ч, не занятых обслуживанием машин
|  |  |  | всего | эксплуатации машин | Всего | оплаты труда | эксплуатация машин
|  |  |  | оплаты труда | в т.ч. оплаты труда |  |  | в т.ч. оплаты труда | на единицу | всего
1 | 2 | 3 | 4 | 5 | 6 | 7 | 8 | 9 | 10 | 11
Раздел 1. Новый Раздел
1 | ТЕР47-01-001-04 | Очистка участка от мусора (100 м2) КОЭФ. К ПОЗИЦИИ: МДС35 т.ч.п.4.7 ОЗП=1,15; ЭМ=1,25; ЗПМ=1,25; ТЗ=1,15; ТЗМ=1,25 НР, (113,63 руб.): 115% от ФОТ (98,81 руб.) СП, (88,93 руб.): 90% от ФОТ (98,81 руб.) | 3.5 | 28,23 28,23 |  | 98.81 | 98.81 |  | 4.4965 | 15.74
2 | ТЕР47-01-001-03 | Разбивка участка (100 м2) КОЭФ. К ПОЗИЦИИ: МДС35 т.ч.п.4.7 ОЗП=1,15; ЭМ=1,25; ЗПМ=1,25; ТЗ=1,15; ТЗМ=1,25 НР, (251,48 руб.): 115% от ФОТ (218,68 руб.) СП, (196,81 руб.): 90% от ФОТ (218,68 руб.) | 3.5 | 70,72 62,48 |  | 247.52 | 218.68 |  | 8.763 | 30.67
3 | ТЕР47-01-046-04 | Подготовка почвы для устройства партерного и обыкновенного газона с внесением растительной земли слоем 15 см вручную (100 м2) КОЭФ. К ПОЗИЦИИ: МДС35 т.ч.п.4.7 ОЗП=1,15; ЭМ=1,25; ЗПМ=1,25; ТЗ=1,15; ТЗМ=1,25 НР, (1184,96 руб.): 115% от ФОТ (1030,4 руб.) СП, (927,36 руб.): 90% от ФОТ (1030,4 руб.) | 3.5 | 1641,1 294,40 |  | 5743.85 | 1030.4 |  | 46 | 161
4 | ТЕР47-01-046-06 | Посев газонов партерных, мавританских и обыкновенных вручную (100 м2) КОЭФ. К ПОЗИЦИИ: МДС35 т.ч.п.4.7 ОЗП=1,15; ЭМ=1,25; ЗПМ=1,25; ТЗ=1,15; ТЗМ=1,25 НР, (311,37 руб.): 115% от ФОТ (270,76 руб.) СП, (243,68 руб.): 90% от ФОТ (270,76 руб.) | 3.5 | 500,16 46,91 | 422,65 30,45 | 1750.55 | 164.18 | 1479,28 106,58 | 6.8885 | 24.11
5 | ФССЦ-414-0317 к-0.99 | Тимофеевка (кг) КОЭФ. К ПОЗИЦИИ: МДС35 т.ч.п.4.7 ОЗП=1,15; ЭМ=1,25; ЗПМ=1,25; ТЗ=1,15; ТЗМ=1,25 | 7 | 62.09 |  | 434.63
Итого прямые затраты по разделу в ценах 2001г. | [5 empty] | 8275.36 | 1512.07 | 1479,28 106,58 |  | 231.52
Накладные расходы | [5 empty] | 1861.45
В том числе, справочно:
115% ФОТ (от 1618,65) (Поз. 1-4) | [5 empty] | 1861.45
Сметная прибыль | [5 empty] | 1456.79
В том числе, справочно:
90% ФОТ (от 1618,65) (Поз. 1-4) | [5 empty] | 1456.79
Итоги по разделу 1 Новый Раздел :
Озеленение. Защитные лесонасаждения | [5 empty] | 11158.97 |  |  |  | 231.52
Материалы | [5 empty] | 434.63
Итого | [5 empty] | 11593.6 |  |  |  | 231.52
Всего с учетом " СМР=5,88" | [5 empty] | 68170.37 |  |  |  | 231.52
Справочно, в ценах 2001г.:
Материалы | [5 empty] | 5284.01
Машины и механизмы | [5 empty] | 1479.28
ФОТ | [5 empty] | 1618.65
Накладные расходы | [5 empty] | 1861.45
Сметная прибыль | [5 empty] | 1456.79
Итого по разделу 1 Новый Раздел | [5 empty] | 68170.37 |  |  |  | 231.52
ИТОГИ ПО СМЕТЕ:
Итого прямые затраты по смете в ценах 2001г. | [5 empty] | 8275.36 | 1512.07 | 1479,28 106,58 |  | 231.52
Накладные расходы | [5 empty] | 1861.45
Сметная прибыль | [5 empty] | 1456.79
Итоги по смете:
Озеленение. Защитные лесонасаждения | [5 empty] | 11158.97 |  |  |  | 231.52
Материалы | [5 empty] | 434.63
Итого | [5 empty] | 11593.6 |  |  |  | 231.52
Всего с учетом " СМР=5,88" | [5 empty] | 68170.37 |  |  |  | 231.52
Справочно, в ценах 2001г.:
Материалы | [5 empty] | 5284.01
Машины и механизмы | [5 empty] | 1479.28
ФОТ | [5 empty] | 1618.65
Накладные расходы | [5 empty] | 1861.45
Сметная прибыль | [5 empty] | 1456.79
ВСЕГО по смете | [5 empty] | 68170.37 |  |  |  | 231.52
|  |  | Составил |  |  | ИСАКОВА Н.К.
Проверил